## List1
Příloha č. 1 Výzvy k podání nabídky
TECHNICKÁ SPECIFIKACE
Konfigurace 1 (70 ks. PC) |  | Nabízená varianta (popis)
CPU | min. Intel® Core™ i3-3220 3.3 GHz base frequency, 3 MB cache, 2 cores, 4 threads
RAM | min. 4 GB DDR3 až 1600 MT/s s možným rozšířením na 32 GB
HDD | min. 500 GB, 7200 rpm, SATA ,
LAN | 1 Gbit RJ45
Grafická karta | min. integrovaná, s více než 1,5 GB sdílené RAM, se zobrazením na 2 nezávislých monitorech FULL HD
Optická mechanika | DVD /RW
CZ klávesnice, myš | ANO
Case | SFF nebo USFF
Zadní porty | min. 4x USB 3.0, PS/2 mouse and keyboard ports, RJ-45 network interface, rozhraní pro připojení 2 nezávislých monitorů, 3,5 mm audio in/out
Přední porty | min. 2x USB 2.0
Porty pro rozšíření | min. 2x PCI Express x16 graphics
Podpora RAID | možnost instalace druhého HDD a nastavení RAID 0/1
Zdroj | max 250W
Operační systém | Windows 8 Professional 64bit CZ (instalovány MS Windows® 7 Professional 64bit CZ)
Záruka | 4 roky na místě u zákazníka s reakcí následující pracovní den po nahlášení závady (zahrnuje bezplatnou dodávku náhradních dílů a opravu technikem) a s možností rozšíření až na 5 let
Konfigurace 2 (10 ks. PC) |  | Nabízená varianta (popis)
CPU: | CPU Intel® Core i7-3770 3.4 GHz base frequency, 8 MB cache, 4 cores, 8 threads
RAM: | min. 8 GB DDR3 až 1600 MT/s s možným rozšířením na 32 GB
HDD: | min. 500 GB, 7200 rpm, SATA ,
LAN: | 1 Gbit RJ45
Grafika: | min. integrovaná, s více než 1,5 GB sdílené RAM, se zobrazením na 2 nezávislých monitorech FULL HD
Optická mechanika: | DVD /RW,
CZ klávesnice, myš | ANO
Case | SFF nebo USFF
Zadní porty | min. 4x USB 3.0, PS/2 mouse and keyboard ports, RJ-45 network interface, rozhraní pro připojení 2 nezávislých monitorů, 3,5 mm audio in/out
Přední porty | min. 2x USB 2.0
Porty pro rozšíření | min. 2x PCI Express x16 graphics
Podpora RAID | možnost instalace druhého HDD a nastavení RAID 0/1
Zdroj | max 250W
Operační systém | Windows 8 Professional 64bit CZ (instalovány MS Windows® 7 Professional 64bit CZ)
Záruka | 4 roky na místě u zákazníka s reakcí následující pracovní den po nahlášení závady (zahrnuje bezplatnou dodávku náhradních dílů a opravu technikem) a s možností rozšíření až na 5 let