## List1
Příloha č. 1 Výzvy k podání nabídky
TECHNICKÁ SPECIFIKACE
Konfigurace (110 ks PC) |  | Nabízená varianta (popis)
CPU | min. Intel® Core™ i3-3220 3.3 GHz base frequency, 3 MB cache, 2 cores, 4 threads
RAM | min. 4 GB DDR3 až 1600 MT/s s možným rozšířením na 16 GB
HDD | min. SSD 120 GB
LAN | 1 Gbit
Grafická karta | min. integrovaná, min 1,5 GB sdílené RAM, se zobrazením na 2 nezávislých monitorech FULL HD.
CZ klávesnice, myš | ANO
Case | SFF (small form factor) nebo USFF (ultra small form factor)
Vnější porty | min. 6x USB z toho min. 2x USB 3.0
min 1x PS/2 a nebo redukce z USB musí být součástí dodávky
RJ-45 network interface
rozhraní pro připojení min. 2 nezávislých monitorů z toho , min. 1 port DVI (případně redukce, která musí být součástí dodávky)
3,5 mm audio in/out
Porty pro rozšíření | min. 1x PCI Express x16
Zdroj | max. 300W odpovídající standardu 80 PLUS
Operační systém | Windows 8.1 Professional 64bit CZ s možností downgrade na MS Windows 7 Professional 64bit CZ
Záruka | 4 roky na místě u zákazníka s reakcí následující pracovní den po nahlášení závady (zahrnuje bezplatnou dodávku náhradních dílů a opravu technikem) a s možností rozšíření až na 5 let