## Rekapitulace stavby
Export VZ |  | List obsahuje: |  |  |  |  | 1) Rekapitulace stavby |  |  | 2) Rekapitulace objektů stavby a soupisů prací | [16 empty] | 3.0 | [5 empty] | False | False | {ea13296b-73c8-41e0-9a13-93309ec0c2f4}
[18 empty] | >> skryté sloupce << | [13 empty] | 0,01 | 21
[32 empty] | 0,01 | 15
|  | REKAPITULACE STAVBY | [16 empty] | v --- níže se nacházejí doplnkové a pomocné údaje k sestavám --- v | [11 empty] | Návod na vyplnění | 0,001
|  | Kód: |  |  |  |  | 720_16(1) | [23 empty] | Měnit lze pouze buňky se žlutým podbarvením! 1) v Rekapitulaci stavby vyplňte údaje o Uchazeči (přenesou se do ostatních sestav i v jiných listech) 2) na vybraných listech vyplňte v sestavě Soupis prací ceny u položek Podrobnosti k vyplnění naleznete na poslední záložce s Pokyny pro vyplnění | 0,01
|  | Stavba: |  |  |  |  | MMUVD Pardubice | [24 empty] | 0,1
|  | KSO: | [11 empty] | CC-CZ: | [17 empty] | 1
|  | Místo: |  |  |  |  | Pardubice | [6 empty] | Datum: |  | 2016-07-25 | [15 empty] | 10
100
|  | Zadavatel: | [11 empty] | IČ: | [17 empty] | 0,1
|  |  | Město Pardubice | [10 empty] | DIČ: | [17 empty] | 0,1
0,1
|  | Uchazeč: | [11 empty] | IČ: |  | Vyplň údaj | [15 empty] | 0,1
|  |  | Vyplň údaj | [10 empty] | DIČ: |  | Vyplň údaj | [15 empty] | 0,1
False
|  | Projektant: | [11 empty] | IČ: | [17 empty] | False
|  |  | Grebner spol s r.o. | [10 empty] | DIČ: | [17 empty] | True
0,01
|  | Poznámka: | [29 empty] | 0,01
|  |  | Položky, které nelze z důvodu přehlednosti jednoduše specifikovat v tomto výkazu výměr, jsou vždy podrobněji popsány v příslušné části projektové dokumentace (jednotlivých SO) stavby. | [28 empty] | False
|  | Cena bez DPH | [11 empty] | 0
[8 empty] | Sazba daně |  | Základ daně |  |  |  | Výše daně
|  | DPH |  | základní |  |  |  | 21% |  | 0 |  |  |  | 0
|  |  |  | snížená |  |  |  | 15% |  | 0 |  |  |  | 0
|  |  |  | zákl. přenesená |  |  |  | 21% |  | 0 |  |  |  | 0
|  |  |  | sníž. přenesená |  |  |  | 15% |  | 0 |  |  |  | 0
|  |  |  | nulová |  |  |  | 0% |  | 0 |  |  |  | 0
|  | Cena s DPH | [6 empty] | v |  | CZK |  |  | 0
REKAPITULACE OBJEKTŮ STAVBY A SOUPISŮ PRACÍ
| Kód: | [6 empty] | 720_16(1)
| Stavba: | [6 empty] | MMUVD Pardubice
| Místo: | [6 empty] | Pardubice |  |  |  |  | Datum: |  | 2016-07-25
| Zadavatel: | [6 empty] | Město Pardubice |  |  |  |  | Projektant: |  | Grebner spol s r.o. |  |  |  | Informatívní údaje z listů zakázek
Uchazeč:
| Kód |  |  |  | Objekt, Soupis prací | [6 empty] | Cena bez DPH [CZK] |  |  |  | Cena s DPH [CZK] | Typ |  | z toho Ostat. náklady [CZK] | DPH [CZK] | Normohodiny [h] | DPH základní [CZK] | DPH snížená [CZK] | DPH základní přenesená [CZK] | DPH snížená přenesená [CZK] | Základna DPH základní | Základna DPH snížená | Základna DPH zákl. přenesená | Základna DPH sníž. přenesená | Základna DPH nulová
| Náklady stavby celkem | [10 empty] | 0 |  |  |  | 0 |  |  | 0 | 0 | #REF! | 0 | 0 | 0 | 0 | 0 | 0 | 0 | 0 | 0 |  | D | 0 | ###NOIMPORT### | IMPORT | {ea13296b-73c8-41e0-9a13-93309ec0c2f4} | {00000000-0000-0000-0000-000000000000}
/ |  | 01 |  |  |  | SO 001 - Příprava území | [5 empty] | 0 |  |  |  | 0 | STA |  | 0 | 0 | 0 | 0 | 0 | 0 | 0 | 0 | 0 | 0 | 0 | 0 |  |  | 1 |  | IMPORT | {09f9e2b4-e4d6-448a-91ff-12e8b30665a7} | {ea13296b-73c8-41e0-9a13-93309ec0c2f4} | 2
|  | 02 |  |  |  | SO 100 - Objekty pozemních komunikací | [5 empty] | 0 |  |  |  | 0 | STA |  | 0 | 0 | 0 | 0 | 0 | 0 | 0 | 0 | 0 | 0 | 0 | 0 |  | D | 1 | ###NOIMPORT### | IMPORT | {d823c324-90ab-43b1-a95a-b5cac8fd45a3} | {ea13296b-73c8-41e0-9a13-93309ec0c2f4} | 2
/ |  |  | 01 |  |  |  | SO 101 - Zpevněné plochy v prostoru přednádraží |  |  |  |  | 0 |  |  |  | 0 | Soupis |  | 0 | 0 | 0 | 0 | 0 | 0 | 0 | 0 | 0 | 0 | 0 | 0 |  |  | 2 |  | IMPORT | {f11bad31-bd38-42ba-9a60-38bcf18d9d35} | {d823c324-90ab-43b1-a95a-b5cac8fd45a3}
/ |  |  | 02 |  |  |  | SO 102 - Komunikace Palackého |  |  |  |  | 0 |  |  |  | 0 | Soupis |  | 0 | 0 | 0 | 0 | 0 | 0 | 0 | 0 | 0 | 0 | 0 | 0 |  |  | 2 |  | IMPORT | {1c52aea3-8553-48ac-9298-9266571f4243} | {d823c324-90ab-43b1-a95a-b5cac8fd45a3}
/ |  |  | 03 |  |  |  | SO 103 - Komunikace kpt. Bartoše |  |  |  |  | 0 |  |  |  | 0 | Soupis |  | 0 | 0 | 0 | 0 | 0 | 0 | 0 | 0 | 0 | 0 | 0 | 0 |  |  | 2 |  | IMPORT | {10659367-1240-4ee1-8670-adba8a29170a} | {d823c324-90ab-43b1-a95a-b5cac8fd45a3}
/ |  |  | 04 |  |  |  | SO 104 - Výjezd z ČSPH |  |  |  |  | 0 |  |  |  | 0 | Soupis |  | 0 | 0 | 0 | 0 | 0 | 0 | 0 | 0 | 0 | 0 | 0 | 0 |  |  | 2 |  | IMPORT | {295b9cb5-4458-4055-b6c7-8d21376df34e} | {d823c324-90ab-43b1-a95a-b5cac8fd45a3}
|  | 03 |  |  |  | SO 300 - Vodohospodářské objekty | [5 empty] | 0 |  |  |  | 0 | STA |  | 0 | 0 | 0 | 0 | 0 | 0 | 0 | 0 | 0 | 0 | 0 | 0 |  | D | 1 | ###NOIMPORT### | IMPORT | {12cac25a-1981-4a10-8bd9-679224a9bce3} | {ea13296b-73c8-41e0-9a13-93309ec0c2f4} | 2
/ |  |  | 01 |  |  |  | SO 301 - Dešťová kanalizace |  |  |  |  | 0 |  |  |  | 0 | Soupis |  | 0 | 0 | 0 | 0 | 0 | 0 | 0 | 0 | 0 | 0 | 0 | 0 |  |  | 2 |  | IMPORT | {a97cd523-593e-4fcb-9879-ac14d9611a38} | {12cac25a-1981-4a10-8bd9-679224a9bce3}
|  |  | 02 |  |  |  | SO 302 - Přípojky dešťové kanalizace v prostoru přednádraží |  |  |  |  | 0 |  |  |  | 0 | Soupis |  | 0 | 0 | 0 | 0 | 0 | 0 | 0 | 0 | 0 | 0 | 0 | 0 |  | D | 2 | ###NOIMPORT### | IMPORT | {7a36f7a7-eda6-45fe-a198-64aedfe51d72} | {12cac25a-1981-4a10-8bd9-679224a9bce3}
/ |  |  |  | 01 |  |  |  | SO 302.1 - Přípojky uličních vpustí |  |  |  | 0 |  |  |  | 0 | Soupis |  | 0 | 0 | 0 | 0 | 0 | 0 | 0 | 0 | 0 | 0 | 0 | 0 |  |  | 3 |  | IMPORT | {28c18a0a-c894-4a32-ba37-e2ff9a21e861} | {7a36f7a7-eda6-45fe-a198-64aedfe51d72}
/ |  |  |  | 02 |  |  |  | SO 302.2 - Přípojka splaškové kanalizace |  |  |  | 0 |  |  |  | 0 | Soupis |  | 0 | 0 | 0 | 0 | 0 | 0 | 0 | 0 | 0 | 0 | 0 | 0 |  |  | 3 |  | IMPORT | {6608d5ff-a740-42aa-9b26-4f45cb2246c8} | {7a36f7a7-eda6-45fe-a198-64aedfe51d72}
/ |  |  |  | 03 |  |  |  | SO 302.3 - Přípojky objektů města Pardubice |  |  |  | 0 |  |  |  | 0 | Soupis |  | 0 | 0 | 0 | 0 | 0 | 0 | 0 | 0 | 0 | 0 | 0 | 0 |  |  | 3 |  | IMPORT | {5275a83a-c87d-46b8-b85c-d1f07758b4c8} | {7a36f7a7-eda6-45fe-a198-64aedfe51d72}
/ |  |  |  | 04 |  |  |  | SO 302.4 - Přípojky objektů DPmP |  |  |  | 0 |  |  |  | 0 | Soupis |  | 0 | 0 | 0 | 0 | 0 | 0 | 0 | 0 | 0 | 0 | 0 | 0 |  |  | 3 |  | IMPORT | {24f42796-d794-4183-aaf6-2eabe9741581} | {7a36f7a7-eda6-45fe-a198-64aedfe51d72}
|  |  | 03 |  |  |  | SO 303 - Přípojky uličních vpustí na ulicích Palackého a kpt. Bartoše a úprava stávajících šachet |  |  |  |  | 0 |  |  |  | 0 | Soupis |  | 0 | 0 | 0 | 0 | 0 | 0 | 0 | 0 | 0 | 0 | 0 | 0 |  | D | 2 | ###NOIMPORT### | IMPORT | {aeee240b-9a2a-4c77-9f40-e22a1d3cc79f} | {12cac25a-1981-4a10-8bd9-679224a9bce3}
/ |  |  |  | 01 |  |  |  | SO 303.1 - Přípojky uličních vpustí na I/36 |  |  |  | 0 |  |  |  | 0 | Soupis |  | 0 | 0 | 0 | 0 | 0 | 0 | 0 | 0 | 0 | 0 | 0 | 0 |  |  | 3 |  | IMPORT | {09e0027b-ceff-486b-bf34-537806702589} | {aeee240b-9a2a-4c77-9f40-e22a1d3cc79f}
/ |  |  |  | 02 |  |  |  | SO 303.2 - Přípojky uličních vpustí na kpt. Bartoše |  |  |  | 0 |  |  |  | 0 | Soupis |  | 0 | 0 | 0 | 0 | 0 | 0 | 0 | 0 | 0 | 0 | 0 | 0 |  |  | 3 |  | IMPORT | {1964d9a6-7bb9-45a4-907a-169d0df924d5} | {aeee240b-9a2a-4c77-9f40-e22a1d3cc79f}
/ |  |  |  | 03 |  |  |  | SO 303.3 - Úprava stávajících šachet |  |  |  | 0 |  |  |  | 0 | Soupis |  | 0 | 0 | 0 | 0 | 0 | 0 | 0 | 0 | 0 | 0 | 0 | 0 |  |  | 3 |  | IMPORT | {e845e625-4021-4adf-ba3d-3188d83a606f} | {aeee240b-9a2a-4c77-9f40-e22a1d3cc79f}
|  |  | 04 |  |  |  | SO 351 - Vodovodní přípojky a přeložka vodovodního uzávěru |  |  |  |  | 0 |  |  |  | 0 | Soupis |  | 0 | 0 | 0 | 0 | 0 | 0 | 0 | 0 | 0 | 0 | 0 | 0 |  | D | 2 | ###NOIMPORT### | IMPORT | {1b82d8e3-d90d-40bd-a4f1-03050df5e436} | {12cac25a-1981-4a10-8bd9-679224a9bce3}
/ |  |  |  | 01 |  |  |  | SO 351.1 - Vodovodní přípojka k vodnímu prvku a pítku |  |  |  | 0 |  |  |  | 0 | Soupis |  | 0 | 0 | 0 | 0 | 0 | 0 | 0 | 0 | 0 | 0 | 0 | 0 |  |  | 3 |  | IMPORT | {c4cc90a2-2837-4257-bcbf-4f436f62b9e0} | {1b82d8e3-d90d-40bd-a4f1-03050df5e436}
/ |  |  |  | 02 |  |  |  | SO 351.2 - Vodovodní přípojka do zázemí DPmP |  |  |  | 0 |  |  |  | 0 | Soupis |  | 0 | 0 | 0 | 0 | 0 | 0 | 0 | 0 | 0 | 0 | 0 | 0 |  |  | 3 |  | IMPORT | {0a707bbc-ade4-47cf-9228-ebb3a1b75872} | {1b82d8e3-d90d-40bd-a4f1-03050df5e436}
/ |  |  |  | 03 |  |  |  | SO 351.3 - Vodovodní přípojka k objektu ČD |  |  |  | 0 |  |  |  | 0 | Soupis |  | 0 | 0 | 0 | 0 | 0 | 0 | 0 | 0 | 0 | 0 | 0 | 0 |  |  | 3 |  | IMPORT | {42c26029-6a55-4657-ac4b-e5f6fa560023} | {1b82d8e3-d90d-40bd-a4f1-03050df5e436}
/ |  |  |  | 04 |  |  |  | SO 351.4 - Přeložka vodovodního uzávěru |  |  |  | 0 |  |  |  | 0 | Soupis |  | 0 | 0 | 0 | 0 | 0 | 0 | 0 | 0 | 0 | 0 | 0 | 0 |  |  | 3 |  | IMPORT | {bc767a21-e68a-4fdf-ad9f-9a04e6ef18f4} | {1b82d8e3-d90d-40bd-a4f1-03050df5e436}
|  | 04 |  |  |  | SO 400 - Elektro a sdělovací objekty | [5 empty] | 0 |  |  |  | 0 | STA |  | 0 | 0 | 0 | 0 | 0 | 0 | 0 | 0 | 0 | 0 | 0 | 0 |  | D | 1 | ###NOIMPORT### | IMPORT | {ecfe7a36-8b84-42ed-8bc8-c36b74a3981b} | {ea13296b-73c8-41e0-9a13-93309ec0c2f4} | 2
|  |  | 01 |  |  |  | SO 401 - Veřejné osvětlení |  |  |  |  | 0 |  |  |  | 0 | Soupis |  | 0 | 0 | 0 | 0 | 0 | 0 | 0 | 0 | 0 | 0 | 0 | 0 |  | D | 2 | ###NOIMPORT### | IMPORT | {78ba5bd5-fcb5-4ae9-934b-6c2b1f8e0b46} | {ecfe7a36-8b84-42ed-8bc8-c36b74a3981b}
/ |  |  |  | 01 |  |  |  | SO 401.1 - Veřejné osvětlení SmP |  |  |  | 0 |  |  |  | 0 | Soupis |  | 0 | 0 | 0 | 0 | 0 | 0 | 0 | 0 | 0 | 0 | 0 | 0 |  |  | 3 |  | IMPORT | {27bb0146-0fba-4544-ae71-aea29011c0bb} | {78ba5bd5-fcb5-4ae9-934b-6c2b1f8e0b46}
/ |  |  |  | 02 |  |  |  | SO 401.2 - Veřejné osvětlení města Pardubice |  |  |  | 0 |  |  |  | 0 | Soupis |  | 0 | 0 | 0 | 0 | 0 | 0 | 0 | 0 | 0 | 0 | 0 | 0 |  |  | 3 |  | IMPORT | {ff2b7750-a172-41a8-b25d-6f4e4032ade4} | {78ba5bd5-fcb5-4ae9-934b-6c2b1f8e0b46}
/ |  |  | 02 |  |  |  | SO 404 - Kabelové rozvody NN |  |  |  |  | 0 |  |  |  | 0 | Soupis |  | 0 | 0 | 0 | 0 | 0 | 0 | 0 | 0 | 0 | 0 | 0 | 0 |  |  | 2 |  | IMPORT | {866c31b8-1915-4968-a541-4963882c4aa3} | {ecfe7a36-8b84-42ed-8bc8-c36b74a3981b}
/ |  |  | 03 |  |  |  | SO 405 - Uzemnění TS SŽDC |  |  |  |  | 0 |  |  |  | 0 | Soupis |  | 0 | 0 | 0 | 0 | 0 | 0 | 0 | 0 | 0 | 0 | 0 | 0 |  |  | 2 |  | IMPORT | {37a43686-d614-492e-bc10-387043ebf39d} | {ecfe7a36-8b84-42ed-8bc8-c36b74a3981b}
/ |  |  | 04 |  |  |  | SO 406 - Uzemnění ATU ČD Telematika |  |  |  |  | 0 |  |  |  | 0 | Soupis |  | 0 | 0 | 0 | 0 | 0 | 0 | 0 | 0 | 0 | 0 | 0 | 0 |  |  | 2 |  | IMPORT | {73b3499c-b22e-409b-a504-9bbf820a80c4} | {ecfe7a36-8b84-42ed-8bc8-c36b74a3981b}
/ |  |  | 05 |  |  |  | SO 411 - Světelně signalizační zařízení křižovatek K6, 7, 8 |  |  |  |  | 0 |  |  |  | 0 | Soupis |  | 0 | 0 | 0 | 0 | 0 | 0 | 0 | 0 | 0 | 0 | 0 | 0 |  |  | 2 |  | IMPORT | {06681dd7-19c0-44e6-9831-e615a7fbde45} | {ecfe7a36-8b84-42ed-8bc8-c36b74a3981b}
/ |  |  | 06 |  |  |  | SO 421.1 - Přeložka nadzemního sdělovacího vedení Edera - I. etapa |  |  |  |  | 0 |  |  |  | 0 | Soupis |  | 0 | 0 | 0 | 0 | 0 | 0 | 0 | 0 | 0 | 0 | 0 | 0 |  |  | 2 |  | IMPORT | {635efb02-031a-427b-a9ae-a7e98afaa149} | {ecfe7a36-8b84-42ed-8bc8-c36b74a3981b}
/ |  |  | 07 |  |  |  | SO 421.2 - Přeložka nadzemního sdělovacího vedení Edera - II. etapa |  |  |  |  | 0 |  |  |  | 0 | Soupis |  | 0 | 0 | 0 | 0 | 0 | 0 | 0 | 0 | 0 | 0 | 0 | 0 |  |  | 2 |  | IMPORT | {65eadff3-1f37-4ff0-8d34-b43ded8adb78} | {ecfe7a36-8b84-42ed-8bc8-c36b74a3981b}
/ |  |  | 08 |  |  |  | SO 422 - Přeložka podzemního sdělovacího vedení Edera |  |  |  |  | 0 |  |  |  | 0 | Soupis |  | 0 | 0 | 0 | 0 | 0 | 0 | 0 | 0 | 0 | 0 | 0 | 0 |  |  | 2 |  | IMPORT | {05a76078-da52-45c0-ab30-4605b2b051a9} | {ecfe7a36-8b84-42ed-8bc8-c36b74a3981b}
|  |  | 09 |  |  |  | SO 424 - Sdělovací vedení a zařízení |  |  |  |  | 0 |  |  |  | 0 | Soupis |  | 0 | 0 | 0 | 0 | 0 | 0 | 0 | 0 | 0 | 0 | 0 | 0 |  | D | 2 | ###NOIMPORT### | IMPORT | {a7f98288-df6b-41f0-964f-fc7ae64b9215} | {ecfe7a36-8b84-42ed-8bc8-c36b74a3981b}
/ |  |  |  | 01 |  |  |  | SO 424.1 - Sdělovací vedení a zařízení DPmP |  |  |  | 0 |  |  |  | 0 | Soupis |  | 0 | 0 | 0 | 0 | 0 | 0 | 0 | 0 | 0 | 0 | 0 | 0 |  |  | 3 |  | IMPORT | {a76ad69f-9900-4811-a725-137fa0086a66} | {a7f98288-df6b-41f0-964f-fc7ae64b9215}
/ |  |  |  | 02 |  |  |  | SO 424.2 - Sdělovací vedení a zařízení města Pardubice |  |  |  | 0 |  |  |  | 0 | Soupis |  | 0 | 0 | 0 | 0 | 0 | 0 | 0 | 0 | 0 | 0 | 0 | 0 |  |  | 3 |  | IMPORT | {9da3f752-41f5-435a-b96d-f51bd3b0b47b} | {a7f98288-df6b-41f0-964f-fc7ae64b9215}
/ |  |  | 10 |  |  |  | SO 425 - Příprava pro páteřní informační systém |  |  |  |  | 0 |  |  |  | 0 | Soupis |  | 0 | 0 | 0 | 0 | 0 | 0 | 0 | 0 | 0 | 0 | 0 | 0 |  |  | 2 |  | IMPORT | {c7c5bdc6-2743-49fe-bf77-593cbdbafc99} | {ecfe7a36-8b84-42ed-8bc8-c36b74a3981b}
/ |  |  | 11 |  |  |  | SO 426 - Příprava pro informační systém |  |  |  |  | 0 |  |  |  | 0 | Soupis |  | 0 | 0 | 0 | 0 | 0 | 0 | 0 | 0 | 0 | 0 | 0 | 0 |  |  | 2 |  | IMPORT | {19a1ce7d-1d93-42a3-8b93-62b241286dbb} | {ecfe7a36-8b84-42ed-8bc8-c36b74a3981b}
|  | 05 |  |  |  | SO 500 - Objekty trubních vedení | [5 empty] | 0 |  |  |  | 0 | STA |  | 0 | 0 | 0 | 0 | 0 | 0 | 0 | 0 | 0 | 0 | 0 | 0 |  | D | 1 | ###NOIMPORT### | IMPORT | {6ead32a1-400e-4593-a89a-735d471d639e} | {ea13296b-73c8-41e0-9a13-93309ec0c2f4} | 2
|  |  | 01 |  |  |  | SO 501 - Přeložka NTL plynovodu |  |  |  |  | 0 |  |  |  | 0 | Soupis |  | 0 | 0 | 0 | 0 | 0 | 0 | 0 | 0 | 0 | 0 | 0 | 0 |  | D | 2 | ###NOIMPORT### | IMPORT | {a1bb66e6-3d99-4217-beba-2998cac9ea10} | {6ead32a1-400e-4593-a89a-735d471d639e}
/ |  |  |  | 01 |  |  |  | SO 501.1 - Přeložka NTL plynovodu |  |  |  | 0 |  |  |  | 0 | Soupis |  | 0 | 0 | 0 | 0 | 0 | 0 | 0 | 0 | 0 | 0 | 0 | 0 |  |  | 3 |  | IMPORT | {bda51e74-1b89-4daf-b86f-0c6db77cf93a} | {a1bb66e6-3d99-4217-beba-2998cac9ea10}
/ |  |  |  | 02 |  |  |  | SO 501.2 - Plynovodní přípojky |  |  |  | 0 |  |  |  | 0 | Soupis |  | 0 | 0 | 0 | 0 | 0 | 0 | 0 | 0 | 0 | 0 | 0 | 0 |  |  | 3 |  | IMPORT | {aa292ee0-d550-4fc0-9471-a255ac5f5e69} | {a1bb66e6-3d99-4217-beba-2998cac9ea10}
|  | 06 |  |  |  | SO 650 - Objekty drah | [5 empty] | 0 |  |  |  | 0 | STA |  | 0 | 0 | 0 | 0 | 0 | 0 | 0 | 0 | 0 | 0 | 0 | 0 |  | D | 1 | ###NOIMPORT### | IMPORT | {e8face4b-c5e5-407a-8ba8-b7dd85590c17} | {ea13296b-73c8-41e0-9a13-93309ec0c2f4} | 2
/ |  |  | 01 |  |  |  | SO 651 - Trolejové vedení |  |  |  |  | 0 |  |  |  | 0 | Soupis |  | 0 | 0 | 0 | 0 | 0 | 0 | 0 | 0 | 0 | 0 | 0 | 0 |  |  | 2 |  | IMPORT | {e06d98ad-872e-481b-a46f-d2910e0c1724} | {e8face4b-c5e5-407a-8ba8-b7dd85590c17}
/ |  |  | 02 |  |  |  | SO 652 - Trolejové vedení po dobu výstavby |  |  |  |  | 0 |  |  |  | 0 | Soupis |  | 0 | 0 | 0 | 0 | 0 | 0 | 0 | 0 | 0 | 0 | 0 | 0 |  |  | 2 |  | IMPORT | {c119b653-9c72-4270-8732-c1bed4585f96} | {e8face4b-c5e5-407a-8ba8-b7dd85590c17}
|  | 07 |  |  |  | SO 700 - Objekty pozemních staveb | [5 empty] | 0 |  |  |  | 0 | STA |  | 0 | 0 | 0 | 0 | 0 | 0 | 0 | 0 | 0 | 0 | 0 | 0 |  | D | 1 | ###NOIMPORT### | IMPORT | {9057ea37-c853-4eb6-9ca6-98c9a414c0f9} | {ea13296b-73c8-41e0-9a13-93309ec0c2f4} | 2
/ |  |  | 01 |  |  |  | SO 701 - Zastřešení terminálu - stavební část |  |  |  |  | 0 |  |  |  | 0 | Soupis |  | 0 | 0 | 0 | 0 | 0 | 0 | 0 | 0 | 0 | 0 | 0 | 0 |  |  | 2 |  | IMPORT | {a9b5d8d8-5af0-4132-9e9e-8b6644bdbaad} | {9057ea37-c853-4eb6-9ca6-98c9a414c0f9}
/ |  |  | 02 |  |  |  | SO 701 - Zastřešení terminálu - elektročást |  |  |  |  | 0 |  |  |  | 0 | Soupis |  | 0 | 0 | 0 | 0 | 0 | 0 | 0 | 0 | 0 | 0 | 0 | 0 |  |  | 2 |  | IMPORT | {7fca5b9d-f374-4e63-85f9-e65763f9904a} | {9057ea37-c853-4eb6-9ca6-98c9a414c0f9}
/ |  |  | 03 |  |  |  | SO 702 - Zastřešení cyklostojanů |  |  |  |  | 0 |  |  |  | 0 | Soupis |  | 0 | 0 | 0 | 0 | 0 | 0 | 0 | 0 | 0 | 0 | 0 | 0 |  |  | 2 |  | IMPORT | {411d6106-469a-46e5-836a-bdee74a49aa5} | {9057ea37-c853-4eb6-9ca6-98c9a414c0f9}
/ |  |  | 04 |  |  |  | SO 703 - Cyklověž |  |  |  |  | 0 |  |  |  | 0 | Soupis |  | 0 | 0 | 0 | 0 | 0 | 0 | 0 | 0 | 0 | 0 | 0 | 0 |  |  | 2 |  | IMPORT | {dd6a4dc2-1397-4cb4-9777-c3e94a1fee72} | {9057ea37-c853-4eb6-9ca6-98c9a414c0f9}
/ |  |  | 05 |  |  |  | SO 704 - Protihluková opatření |  |  |  |  | 0 |  |  |  | 0 | Soupis |  | 0 | 0 | 0 | 0 | 0 | 0 | 0 | 0 | 0 | 0 | 0 | 0 |  |  | 2 |  | IMPORT | {033d3581-a600-449e-af21-961a2acbf1b3} | {9057ea37-c853-4eb6-9ca6-98c9a414c0f9}
|  | 08 |  |  |  | SO 800 - Objekty úpravy území | [5 empty] | 0 |  |  |  | 0 | STA |  | 0 | 0 | #REF! | 0 | 0 | 0 | 0 | 0 | 0 | 0 | 0 | 0 |  | D | 1 | ###NOIMPORT### | IMPORT | {9c88e8e0-5beb-4798-87cd-84e23970481b} | {ea13296b-73c8-41e0-9a13-93309ec0c2f4} | 2
/ |  |  | 01 |  |  |  | SO 801 - Sadové úpravy |  |  |  |  | 0 |  |  |  | 0 | Soupis |  | 0 | 0 | #REF! | 0 | 0 | 0 | 0 | 0 | 0 | 0 | 0 | 0 |  |  | 2 |  | IMPORT | {d6d2e580-026e-41bc-8496-2b4dd655e506} | {9c88e8e0-5beb-4798-87cd-84e23970481b}
/ |  |  | 02 |  |  |  | SO 802 - Vodní prvek |  |  |  |  | 0 |  |  |  | 0 | Soupis |  | 0 | 0 | 0 | 0 | 0 | 0 | 0 | 0 | 0 | 0 | 0 | 0 |  |  | 2 |  | IMPORT | {b5c0dfa6-a546-4f93-a534-e23519b9c677} | {9c88e8e0-5beb-4798-87cd-84e23970481b}
|  | 09 |  |  |  | SO 900 - Volná řada objektů | [5 empty] | 0 |  |  |  | 0 | STA |  | 0 | 0 | 0 | 0 | 0 | 0 | 0 | 0 | 0 | 0 | 0 | 0 |  | D | 1 | ###NOIMPORT### | IMPORT | {ed5c18b8-4bfd-4071-bce2-65a7d025c795} | {ea13296b-73c8-41e0-9a13-93309ec0c2f4} | 2
/ |  |  | 01 |  |  |  | SO 901 - Mobiliář a informační systém |  |  |  |  | 0 |  |  |  | 0 | Soupis |  | 0 | 0 | 0 | 0 | 0 | 0 | 0 | 0 | 0 | 0 | 0 | 0 |  |  | 2 |  | IMPORT | {e66d5e45-f905-4a5d-b2ad-c7d3718335fd} | {ed5c18b8-4bfd-4071-bce2-65a7d025c795}
/ |  |  | 02 |  |  |  | SO 902 - Cyklostojany |  |  |  |  | 0 |  |  |  | 0 | Soupis |  | 0 | 0 | 0 | 0 | 0 | 0 | 0 | 0 | 0 | 0 | 0 | 0 |  |  | 2 |  | IMPORT | {913ebee1-9348-4572-86df-13c0a213c627} | {ed5c18b8-4bfd-4071-bce2-65a7d025c795}
/ |  | 10 |  |  |  | VON | [5 empty] | 0 |  |  |  | 0 | STA |  | 0 | 0 | 0 | 0 | 0 | 0 | 0 | 0 | 0 | 0 | 0 | 0 |  |  | 1 |  | IMPORT | {9aace49a-f5a7-44bc-b194-ea615179ddd4} | {ea13296b-73c8-41e0-9a13-93309ec0c2f4} | 2

## 01 - SO 001 - Příprava území
| List obsahuje: |  | 1) Krycí list soupisu | 2) Rekapitulace |  |  | 3) Soupis prací | Zpět na list: | Rekapitulace stavby
[9 empty] | >> skryté sloupce << | [9 empty] | {09f9e2b4-e4d6-448a-91ff-12e8b30665a7}
2
| KRYCÍ LIST SOUPISU | [8 empty] | v --- níže se nacházejí doplnkové a pomocné údaje k sestavám --- v | [8 empty] | False
Stavba:
MMUVD Pardubice
Objekt:
01 - SO 001 - Příprava území
| KSO: |  |  |  |  | CC-CZ:
| Místo: |  | Pardubice |  |  | Datum: | 2016-07-25
| Zadavatel: |  |  |  |  | IČ:
|  | Město Pardubice |  |  |  | DIČ:
| Uchazeč: |  |  |  |  | IČ:
DIČ:
| Projektant: |  |  |  |  | IČ:
|  | Grebner spol s r.o. |  |  |  | DIČ:
Poznámka:
| Cena bez DPH | [5 empty] | 0
|  |  | Základ daně |  |  | Sazba daně | Výše daně
| DPH | základní | 0 |  |  | 21% | 0
|  | snížená | 0 |  |  | 15% | 0
|  | zákl. přenesená | 0 |  |  | 21% | 0
|  | sníž. přenesená | 0 |  |  | 15% | 0
|  | nulová | 0 |  |  | 0% | 0
| Cena s DPH |  |  | v | CZK |  | 0
REKAPITULACE ČLENĚNÍ SOUPISU PRACÍ
Stavba:
MMUVD Pardubice
Objekt:
01 - SO 001 - Příprava území
Místo: |  |  | Pardubice |  |  | Datum: | 2016-07-25
Zadavatel: |  |  | Město Pardubice |  |  | Projektant: | Grebner spol s r.o.
Uchazeč:
Kód dílu - Popis | [6 empty] | Cena celkem [CZK]
Náklady soupisu celkem | [6 empty] | 0 | [12 empty] | -1
| HSV - HSV | [5 empty] | 0
| 1 - Zemní práce | [5 empty] | 0
| 9 - Ostatní konstrukce a práce-bourání | [5 empty] | 0
| 997 - Přesun sutě | [5 empty] | 0
SOUPIS PRACÍ
Stavba:
MMUVD Pardubice
Objekt:
01 - SO 001 - Příprava území
Místo: |  |  | Pardubice |  |  | Datum: | 2016-07-25
Zadavatel: |  |  | Město Pardubice |  |  | Projektant: | Grebner spol s r.o.
Uchazeč:
PČ | Typ | Kód | Popis | MJ | Množství | J.cena [CZK] | Cena celkem [CZK] | Cenová soustava |  | Poznámka | DPH | J. Nh [h] | Nh celkem [h] | J. hmotnost [t] | Hmotnost celkem [t] | J. suť [t] | Suť Celkem [t]
Náklady soupisu celkem | [6 empty] | 0 | [5 empty] | 0 |  | 18.1885 |  | 14727.423 |  | D | -1 | [10 empty] | 0
| D | HSV | HSV |  |  |  | 0 | [5 empty] | 0 |  | 18.1885 |  | 14727.423 | 1 | D | 0 |  |  |  | ROZPOCET | [6 empty] | 0
| D | 1 | Zemní práce |  |  |  | 0 | [5 empty] | 0 |  | 0.4285 |  | 14262.75 | 1 | D | 1 |  |  |  | ROZPOCET | [6 empty] | 0
1 | K | 111 20-1101 | Odstranění křovin o průměru do 100mm s odstraněním kořenů a naložením do 1000m2, odměřeno z výkresu C.001.2 a seznamu zeleně C.001.4 | m2 | 582 |  | 0 |  |  |  | základní |  | 0 | 0 | 0 | 0 | 0 | 4 | K | 2 |  |  |  | ROZPOCET | 0 | 0 | 0 | 0 | 0 | 1 | 0 | 4 | -158725185
2 | K | 11125-1111 | Drcení ořezaných větví a dřevin o průměru do 100mm strojně | m3 | 15 |  | 0 |  |  |  | základní |  | 0 | 0 | 0 | 0 | 0 | 4 | K | 2 |  |  |  | ROZPOCET | 0 | 0 | 0 | 0 | 0 | 1 | 0 | 4 | -1697677177
3 | K | 112 10-1111 | Pokácení stromu směrové,s rozřezáním a odstraněním větví a kmene, listnatý, s odvozem do 20km o průměru do 20cm, viz seznam zeleně C.001.4 | kus | 27 |  | 0 |  |  |  | základní |  | 0 | 0 | 0 | 0 | 0 | 4 | K | 2 |  |  |  | ROZPOCET | 0 | 0 | 0 | 0 | 0 | 1 | 0 | 4 | -230282863
4 | K | 112 10-1112 | dtto do 30cm | kus | 11 |  | 0 |  |  |  | základní |  | 0 | 0 | 0 | 0 | 0 | 4 | K | 2 |  |  |  | ROZPOCET | 0 | 0 | 0 | 0 | 0 | 1 | 0 | 4 | -438896024
5 | K | 112 10-1113 | dtto do 40cm | kus | 6 |  | 0 |  |  |  | základní |  | 0 | 0 | 0 | 0 | 0 | 4 | K | 2 |  |  |  | ROZPOCET | 0 | 0 | 0 | 0 | 0 | 1 | 0 | 4 | -798307593
6 | K | 112 10-1114 | dtto do 50cm | kus | 8 |  | 0 |  |  |  | základní |  | 0 | 0 | 0 | 0 | 0 | 4 | K | 2 |  |  |  | ROZPOCET | 0 | 0 | 0 | 0 | 0 | 1 | 0 | 4 | 587359270
7 | K | 112 10-1115 | dtto do 60cm | kus | 3 |  | 0 |  |  |  | základní |  | 0 | 0 | 0 | 0 | 0 | 4 | K | 2 |  |  |  | ROZPOCET | 0 | 0 | 0 | 0 | 0 | 1 | 0 | 4 | -2009316930
8 | K | 112 10-1119 | dtto do 100cm | kus | 2 |  | 0 |  |  |  | základní |  | 0 | 0 | 0 | 0 | 0 | 4 | K | 2 |  |  |  | ROZPOCET | 0 | 0 | 0 | 0 | 0 | 1 | 0 | 4 | -14817365
9 | K | 112 20-1111 | Odstranění pařezu s odklizením získaného dřeva o průměru do 200mm, s odvozem do 20km | kus | 27 |  | 0 |  |  |  | základní |  | 0 | 0 | 0 | 0 | 0 | 4 | K | 2 |  |  |  | ROZPOCET | 0 | 0 | 0 | 0 | 0 | 1 | 0 | 4 | 2031912156
10 | K | 112 20-1112 | dtto do 300mm | kus | 11 |  | 0 |  |  |  | základní |  | 0 | 0 | 0 | 0 | 0 | 4 | K | 2 |  |  |  | ROZPOCET | 0 | 0 | 0 | 0 | 0 | 1 | 0 | 4 | -524340765
11 | K | 112 20-1113 | dtto do 400mm | kus | 6 |  | 0 |  |  |  | základní |  | 0 | 0 | 0 | 0 | 0 | 4 | K | 2 |  |  |  | ROZPOCET | 0 | 0 | 0 | 0 | 0 | 1 | 0 | 4 | 397628982
12 | K | 112 20-1114 | dtto do 500mm | kus | 8 |  | 0 |  |  |  | základní |  | 0 | 0 | 0 | 0 | 0 | 4 | K | 2 |  |  |  | ROZPOCET | 0 | 0 | 0 | 0 | 0 | 1 | 0 | 4 | 422813159
13 | K | 112 20-1115 | dtto do 600mm | kus | 3 |  | 0 |  |  |  | základní |  | 0 | 0 | 0 | 0 | 0 | 4 | K | 2 |  |  |  | ROZPOCET | 0 | 0 | 0 | 0 | 0 | 1 | 0 | 4 | -1477460838
14 | K | 112 20-1119 | dtto do 1000mm | kus | 2 |  | 0 |  |  |  | základní |  | 0 | 0 | 0 | 0 | 0 | 4 | K | 2 |  |  |  | ROZPOCET | 0 | 0 | 0 | 0 | 0 | 1 | 0 | 4 | 1442332398
15 | K | r-položka | Skládkovné - uložení pařezů na skládku Chvaletice | t | 2.7 |  | 0 |  |  |  | základní |  | 0 | 0 | 0 | 0 | 0 | 4 | K | 2 |  |  |  | ROZPOCET | 0 | 0 | 0 | 0 | 0 | 1 | 0 | 4 | -684262640
16 | K | 1151010 | Vypuštění vody z fontány | m3 | 50 |  | 0 |  |  |  | základní |  | 0 | 0 | 0 | 0 | 0 | 4 | K | 2 |  |  |  | ROZPOCET | 0 | 0 | 0 | 0 | 0 | 1 | 0 | 4 | -560386875
17 | K | 113106111 | Rozebrání dlažeb a dílců komunikací pro pěší, vozovek a ploch s přemístěním hmot na skládku na vzdálenost do 3 m nebo s naložením na dopravní prostředek komunikací pro pěší s ložem z kameniva nebo živice a s výplní spár z mozaiky | m2 | 11170 |  | 0 |  |  |  | základní |  | 0 | 0 | 0 | 0.281 | 3138.77 | 4 | K | 2 |  |  |  | ROZPOCET | 0 | 0 | 0 | 0 | 0 | 1 | 0 | 4 | -1746410618
| VV |  | 11170 "stávající chodník z kamené mozaiky,odměřeno z výkresu C.001.2" |  | 11170 | [13 empty] | VV | 2 | 2 | True | 1 | ROZPOCET
18 | K | 113106121 | Rozebrání dlažeb a dílců komunikací pro pěší, vozovek a ploch s přemístěním hmot na skládku na vzdálenost do 3 m nebo s naložením na dopravní prostředek komunikací pro pěší s ložem z kameniva nebo živice a s výplní spár z betonových nebo kameninových dlaždic, desek nebo tvarovek | m2 | 500 |  | 0 | CS ÚRS 2016 01 |  |  | základní |  | 0 | 0 | 0 | 0.255 | 127.5 | 4 | K | 2 |  |  |  | ROZPOCET | 0 | 0 | 0 | 0 | 0 | 1 | 0 | 4 | 775298915
| VV |  | 500 "stávající chodník z betonové dlažby, odměřeno z výkresu C.001.2" |  | 500 | [13 empty] | VV | 2 | 2 | True | 1 | ROZPOCET
19 | K | 113154263 | Frézování živičného podkladu nebo krytu s naložením na dopravní prostředek plochy přes 500 do 1 000 m2 s překážkami v trase pruhu šířky přes 1 m do 2 m, tloušťky vrstvy 50 mm | m2 | 370 |  | 0 | CS ÚRS 2016 01 |  |  | základní |  | 0 | 9e-05 | 0.0333 | 0.128 | 47.36 | 4 | K | 2 |  |  |  | ROZPOCET | 0 | 0 | 0 | 0 | 0 | 1 | 0 | 4 | 1000697237
| VV |  | 370 "stávající chodník z asfaltového betonu, odměřeno z výkresu C.001.2" |  | 370 | [13 empty] | VV | 2 | 2 | True | 1 | ROZPOCET
20 | K | 113106521 | Rozebrání dlažeb a dílců komunikací pro pěší, vozovek a ploch s přemístěním hmot na skládku na vzdálenost do 3 m nebo s naložením na dopravní prostředek vozovek a ploch, s jakoukoliv výplní spár v ploše jednotlivě přes 200 m2 z drobných kostek nebo odseků kladených do lože z kameniva těženého | m2 | 6150 |  | 0 | CS ÚRS 2016 01 |  |  | základní |  | 0 | 0 | 0 | 0.32 | 1968 | 4 | K | 2 |  |  |  | ROZPOCET | 0 | 0 | 0 | 0 | 0 | 1 | 0 | 4 | -853335485
| VV |  | 6150 "stávající kamenná dlažba, odměřeno z výkresu C.001.2" |  | 6150 | [13 empty] | VV | 2 | 2 | True | 1 | ROZPOCET
21 | K | 113107222 | Odstranění podkladů nebo krytů s přemístěním hmot na skládku na vzdálenost do 20 m nebo s naložením na dopravní prostředek v ploše jednotlivě přes 200 m2 z kameniva hrubého drceného, o tl. vrstvy přes 100 do 200 mm, , odměřeno z výkresu C.001.2 | m2 | 14510 |  | 0 | CS ÚRS 2016 01 |  |  | základní |  | 0 | 0 | 0 | 0.235 | 3409.85 | 4 | K | 2 |  |  |  | ROZPOCET | 0 | 0 | 0 | 0 | 0 | 1 | 0 | 4 | 1433548402
| VV |  | 2470 "stávající vozovka" |  | 2470 | [13 empty] | VV | 2 | 2 | True | 0 | ROZPOCET
| VV |  | 370 "stávající chodník z asfaltového betonu" |  | 370 | [13 empty] | VV | 2 | 2 | True | 0 | ROZPOCET
| VV |  | 500 "stávající chodník z betonové dlažby" |  | 500 | [13 empty] | VV | 2 | 2 | True | 0 | ROZPOCET
| VV |  | 11170 "stávající chodník z kamené mozaiky" |  | 11170 | [13 empty] | VV | 2 | 2 | True | 0 | ROZPOCET
| VV |  | Součet |  | 14510 | [13 empty] | VV | 2 | 4 | True | 1 | ROZPOCET
22 | K | 113107224 | Odstranění podkladů nebo krytů s přemístěním hmot na skládku na vzdálenost do 20 m nebo s naložením na dopravní prostředek v ploše jednotlivě přes 200 m2 z kameniva hrubého drceného, o tl. vrstvy přes 300 do 400 mm | m2 | 6150 |  | 0 | CS ÚRS 2016 01 |  |  | základní |  | 0 | 0 | 0 | 0.56 | 3444 | 4 | K | 2 |  |  |  | ROZPOCET | 0 | 0 | 0 | 0 | 0 | 1 | 0 | 4 | 1976649796
| VV |  | 6150 "stávající kamenná dlažba, odměřeno z výkresu C.001.2" |  | 6150 | [13 empty] | VV | 2 | 2 | True | 1 | ROZPOCET
23 | K | 113107231 | Odstranění podkladů nebo krytů s přemístěním hmot na skládku na vzdálenost do 20 m nebo s naložením na dopravní prostředek v ploše jednotlivě přes 200 m2 z betonu prostého, o tl. vrstvy přes 100 do 150 mm | m2 | 2470 |  | 0 | CS ÚRS 2016 01 |  |  | základní |  | 0 | 0 | 0 | 0.225 | 555.75 | 4 | K | 2 |  |  |  | ROZPOCET | 0 | 0 | 0 | 0 | 0 | 1 | 0 | 4 | -2145024745
| VV |  | 2470 "stávající vozovka, odměřeno z výkresu C.001.2" |  | 2470 | [13 empty] | VV | 2 | 2 | True | 1 | ROZPOCET
24 | K | 113154264 | Frézování živičného podkladu nebo krytu s naložením na dopravní prostředek plochy přes 500 do 1 000 m2 s překážkami v trase pruhu šířky přes 1 m do 2 m, tloušťky vrstvy 100 mm | m2 | 2470 |  | 0 | CS ÚRS 2016 01 |  |  | základní |  | 0 | 0.00016 | 0.3952 | 0.256 | 632.32 | 4 | K | 2 |  |  |  | ROZPOCET | 0 | 0 | 0 | 0 | 0 | 1 | 0 | 4 | -1194033990
| VV |  | 2470 "stávající vozovka, odměřeno z výkresu C.001.2" |  | 2470 | [13 empty] | VV | 2 | 2 | True | 1 | ROZPOCET
25 | K | 113201111 | Vytrhání obrub s vybouráním lože, s přemístěním hmot na skládku na vzdálenost do 3 m nebo s naložením na dopravní prostředek chodníkových ležatých | m | 2230 |  | 0 | CS ÚRS 2016 01 |  |  | základní |  | 0 | 0 | 0 | 0.23 | 512.9 | 4 | K | 2 |  |  |  | ROZPOCET | 0 | 0 | 0 | 0 | 0 | 1 | 0 | 4 | 1738151981
| VV |  | 2230 "chodníkové/ parkové obruby/ krajníky, odměřeno z výkresu C.001.2" |  | 2230 | [13 empty] | VV | 2 | 2 | True | 1 | ROZPOCET
26 | K | 113201112 | Vytrhání obrub silničních ležatých | m | 1470 |  | 0 | CS ÚRS 2016 01 |  |  | základní |  | 0 | 0 | 0 | 0.29 | 426.3 | 4 | K | 2 |  |  |  | ROZPOCET | 0 | 0 | 0 | 0 | 0 | 1 | 0 | 4 | 1327212833
| VV |  | 1470 ", odměřeno z výkresu C.001.2" |  | 1470 | [13 empty] | VV | 2 | 2 | True | 1 | ROZPOCET
27 | K | 122302204 | Odkopávky a prokopávky nezapažené pro silnice s přemístěním výkopku v příčných profilech na vzdálenost do 15 m nebo s naložením na dopravní prostředek v hornině tř. 4 přes 5 000 m3 | m3 | 11658 |  | 0 |  |  |  | základní |  | 0 | 0 | 0 | 0 | 0 | 4 | K | 2 |  |  |  | ROZPOCET | 0 | 0 | 0 | 0 | 0 | 1 | 0 | 4 | 1769979941
| VV |  | 18500*0,5 "výměna zeminy zemního tělesa" |  | 9250 | [13 empty] | VV | 2 | 2 | True | 0 | ROZPOCET
| VV | san | Mezisoučet |  | 9250 | [13 empty] | VV | 2 | 3 | True | 0 | ROZPOCET
| VV |  | odkopání zeminy tl. 20cm v chodníku | [15 empty] | VV | 2 | 1 | True | 0 | ROZPOCET
| VV |  | 370*0,2 "stávající chodník z asfaltového betonu" |  | 74 | [13 empty] | VV | 2 | 2 | True | 0 | ROZPOCET
| VV |  | 500*0,2 "stávající chodník z betonové dlažby" |  | 100 | [13 empty] | VV | 2 | 2 | True | 0 | ROZPOCET
| VV |  | 11170*0,2 "stávající chodník z kamené mozaiky" |  | 2234 | [13 empty] | VV | 2 | 2 | True | 0 | ROZPOCET
| VV | od | Mezisoučet |  | 2408 | [13 empty] | VV | 2 | 3 | True | 0 | ROZPOCET
| VV |  | Součet |  | 11658 | [13 empty] | VV | 2 | 4 | True | 1 | ROZPOCET
28 | K | 162701105 | Vodorovné přemístění do 10000 m výkopku z horniny tř. 1 až 4 | m3 | 11658 |  | 0 |  |  |  | základní |  | 0 | 0 | 0 | 0 | 0 | 4 | K | 2 |  |  |  | ROZPOCET | 0 | 0 | 0 | 0 | 0 | 1 | 0 | 4 | 1640944981
29 | M | 583312010 | Kamenivo přírodní těžené pro stavební účely PTK (drobné, hrubé, štěrkopísky) kamenivo mimo normu štěrkopísek netříděný (stabilizační zemina) | t | 19001 |  | 0 | CS ÚRS 2016 01 |  |  | základní |  | 0 | 0 | 0 | 0 | 0 | 8 | M | 2 |  |  |  | ROZPOCET | 0 | 0 | 0 | 0 | 0 | 1 | 0 | 4 | -2126495486
30 | K | 171201201 | Uložení sypaniny na skládky | m3 | 11658 |  | 0 | CS ÚRS 2016 01 |  |  | základní |  | 0 | 0 | 0 | 0 | 0 | 4 | K | 2 |  |  |  | ROZPOCET | 0 | 0 | 0 | 0 | 0 | 1 | 0 | 4 | 774366890
31 | K | 171201211 | Poplatek za uložení odpadu ze sypaniny na skládce (skládkovné) | t | 18653 |  | 0 | CS ÚRS 2016 01 |  |  | základní |  | 0 | 0 | 0 | 0 | 0 | 4 | K | 2 |  |  |  | ROZPOCET | 0 | 0 | 0 | 0 | 0 | 1 | 0 | 4 | 1858525430
| D | 9 | Ostatní konstrukce a práce-bourání |  |  |  | 0 | [5 empty] | 0 |  | 17.76 |  | 464.673 | 1 | D | 1 |  |  |  | ROZPOCET | [6 empty] | 0
32 | K | 91138183R1 | Odstranění městského mobiliáře - lavička | ks | 16 |  | 0 |  |  |  | základní |  | 0 | 0 | 0 | 1 | 16 | 4 | K | 2 |  |  |  | ROZPOCET | 0 | 0 | 0 | 0 | 0 | 1 | 0 | 4 | 1829823439
33 | K | 91138183R2 | Odstranění městského mobiliáře - přístřešek pro kola | ks | 8 |  | 0 |  |  |  | základní |  | 0 | 0 | 0 | 0.5 | 4 | 4 | K | 2 |  |  |  | ROZPOCET | 0 | 0 | 0 | 0 | 0 | 1 | 0 | 4 | 1434732819
34 | K | 91138183R3 | Odstranění městského mobiliáře - bilboard | ks | 2 |  | 0 |  |  |  | základní |  | 0 | 0 | 0 | 1 | 2 | 4 | K | 2 |  |  |  | ROZPOCET | 0 | 0 | 0 | 0 | 0 | 1 | 0 | 4 | -91154211
35 | K | 91138183R4 | Odstranění městského mobiliáře - reklamní plakátovací sloup | ks | 2 |  | 0 |  |  |  | základní |  | 0 | 0 | 0 | 1 | 2 | 4 | K | 2 |  |  |  | ROZPOCET | 0 | 0 | 0 | 0 | 0 | 1 | 0 | 4 | 678486599
36 | K | 91138183R5 | Odstranění městského mobiliáře - infotabule | ks | 1 |  | 0 |  |  |  | základní |  | 0 | 0 | 0 | 0.5 | 0.5 | 4 | K | 2 |  |  |  | ROZPOCET | 0 | 0 | 0 | 0 | 0 | 1 | 0 | 4 | -1505338836
37 | K | 91138183R6 | Odstranění městského mobiliáře - betonové květníky | ks | 2 |  | 0 |  |  |  | základní |  | 0 | 0 | 0 | 1.5 | 3 | 4 | K | 2 |  |  |  | ROZPOCET | 0 | 0 | 0 | 0 | 0 | 1 | 0 | 4 | -1294107121
38 | K | 91138183R7 | Odstranění městského mobiliáře - parkovací hodiny | ks | 1 |  | 0 |  |  |  | základní |  | 0 | 0 | 0 | 0.5 | 0.5 | 4 | K | 2 |  |  |  | ROZPOCET | 0 | 0 | 0 | 0 | 0 | 1 | 0 | 4 | -1684296407
39 | K | 91138183R8 | Odstranění městského mobiliáře - el.infotabule | ks | 1 |  | 0 |  |  |  | základní |  | 0 | 0 | 0 | 0.5 | 0.5 | 4 | K | 2 |  |  |  | ROZPOCET | 0 | 0 | 0 | 0 | 0 | 1 | 0 | 4 | 1504792752
40 | K | 91138183R9 | Odstranění městského mobiliáře - přístřešek MHD | ks | 2 |  | 0 |  |  |  | základní |  | 0 | 0 | 0 | 5 | 10 | 4 | K | 2 |  |  |  | ROZPOCET | 0 | 0 | 0 | 0 | 0 | 1 | 0 | 4 | 825930495
41 | K | 9113818R10 | Odstranění městského mobiliáře - stojany na kola | kpl | 1 |  | 0 |  |  |  | základní |  | 0 | 0 | 0 | 1 | 1 | 4 | K | 2 |  |  |  | ROZPOCET | 0 | 0 | 0 | 0 | 0 | 1 | 0 | 4 | 1391446211
42 | K | 919726203 | Geotextilie pro vyztužení, separaci a filtraci tkaná z PP podélná pevnost v tahu do 80 kN/m | m2 | 37000 |  | 0 | CS ÚRS 2016 01 |  |  | základní |  | 0 | 0.00048 | 17.76 | 0 | 0 | 4 | K | 2 |  |  |  | ROZPOCET | 0 | 0 | 0 | 0 | 0 | 1 | 0 | 4 | 2010773683
43 | K | 962042321 | Bourání zdiva z betonu prostého nadzákladového objemu přes 1 m3 | m3 | 145 |  | 0 | CS ÚRS 2016 01 |  |  | základní |  | 0 | 0 | 0 | 2.2 | 319 | 4 | K | 2 |  |  |  | ROZPOCET | 0 | 0 | 0 | 0 | 0 | 1 | 0 | 4 | -119939553
| VV |  | odstranění nefunkčního horkovodu | [15 empty] | VV | 2 | 1 | True | 0 | ROZPOCET
| VV |  | 290*0,5 ", odměřeno z výkresu C.001.2" |  | 145 | [13 empty] | VV | 2 | 2 | True | 1 | ROZPOCET
44 | K | 966077R11 | Odstranění městského mobiliáře - odpadkové koše | kus | 14 |  | 0 |  |  |  | základní |  | 0 | 0 | 0 | 0.5 | 7 | 4 | K | 2 |  |  |  | ROZPOCET | 0 | 0 | 0 | 0 | 0 | 1 | 0 | 4 | -2122684225
| VV |  | 14 "koše" |  | 14 | [13 empty] | VV | 2 | 2 | True | 0 | ROZPOCET
| VV |  | Součet |  | 14 | [13 empty] | VV | 2 | 4 | True | 1 | ROZPOCET
45 | K | 961044111 | Odstranění městského mobiliáře - bourání základů z betonu prostého | m3 | 15 |  | 0 |  |  |  | základní |  | 0 | 0 | 0 | 2 | 30 | 4 | K | 2 |  |  |  | ROZPOCET | 0 | 0 | 0 | 0 | 0 | 1 | 0 | 4 | 1831106824
46 | K | 969011121 | Vybourání stávajícíh inženýrských sítí (kabelové trasy), odměřeno z výkresu C.001.2 | m | 1000 |  | 0 | CS ÚRS 2016 01 |  |  | základní |  | 0 | 0 | 0 | 0.013 | 13 | 4 | K | 2 |  |  |  | ROZPOCET | 0 | 0 | 0 | 0 | 0 | 1 | 0 | 4 | -1153877278
47 | K | 969011131 | Vybourání vodovodního, plynového a pod. vedení DN do 125 mm | m | 315 |  | 0 | CS ÚRS 2016 01 |  |  | základní |  | 0 | 0 | 0 | 0.037 | 11.655 | 4 | K | 2 |  |  |  | ROZPOCET | 0 | 0 | 0 | 0 | 0 | 1 | 0 | 4 | 1676076881
| VV |  | 315 "DN 80" |  | 315 | [13 empty] | VV | 2 | 2 | True | 1 | ROZPOCET
48 | K | 969011141 | Vybourání vodovodního, plynového a pod. vedení DN do 200 mm, odměřeno z výkresu C.001.2 | m | 290 |  | 0 | CS ÚRS 2016 01 |  |  | základní |  | 0 | 0 | 0 | 0.063 | 18.27 | 4 | K | 2 |  |  |  | ROZPOCET | 0 | 0 | 0 | 0 | 0 | 1 | 0 | 4 | 1148571147
| VV |  | 290 "DN 200" |  | 290 | [13 empty] | VV | 2 | 2 | True | 1 | ROZPOCET
49 | K | 981511113 | Demolice konstrukcí objektů z betonu prostého nebo kamenného zdiva postupným rozebíráním, odměřeno z výkresu C.001.2 | m3 | 68 |  | 0 |  |  |  | základní |  | 0 | 0 | 0 | 0.386 | 26.248 | 4 | K | 2 |  |  |  | ROZPOCET | 0 | 0 | 0 | 0 | 0 | 1 | 0 | 4 | 1312101593
50 | K | 999000004 | Odpojení objektů od sítí | kpl | 1 |  | 0 |  |  |  | základní |  | 0 | 0 | 0 | 0 | 0 | 4 | K | 2 |  |  |  | ROZPOCET | 0 | 0 | 0 | 0 | 0 | 1 | 0 | 4 | 91089029
51 | K | 999000005 | Demontáž technologie fontány | kpl | 1 |  | 0 |  |  |  | základní |  | 0 | 0 | 0 | 0 | 0 | 4 | K | 2 |  |  |  | ROZPOCET | 0 | 0 | 0 | 0 | 0 | 1 | 0 | 4 | 791730456
52 | K | 999000006 | Ostatní drobné práce nespecifikované | kpl | 1 |  | 0 |  |  |  | základní |  | 0 | 0 | 0 | 0 | 0 | 4 | K | 2 |  |  |  | ROZPOCET | 0 | 0 | 0 | 0 | 0 | 1 | 0 | 4 | -368847552
| D | 997 | Přesun sutě |  |  |  | 0 | [5 empty] | 0 |  | 0 |  | 0 | 1 | D | 1 |  |  |  | ROZPOCET | [6 empty] | 0
53 | K | 997013501 | Odvoz suti a vybouraných hmot na skládku nebo meziskládku se složením, na vzdálenost do 1 km | t | 144.248 |  | 0 | CS ÚRS 2016 01 |  |  | základní |  | 0 | 0 | 0 | 0 | 0 | 4 | K | 2 |  |  |  | ROZPOCET | 0 | 0 | 0 | 0 | 0 | 1 | 0 | 4 | -1148471566
| VV |  | 26,248 "fontána" |  | 26.248 | [13 empty] | VV | 2 | 2 | True | 0 | ROZPOCET
| VV |  | 46 "mobiliář" |  | 46 | [13 empty] | VV | 2 | 2 | True | 0 | ROZPOCET
| VV |  | 30 "bet. základy mobiliář" |  | 30 | [13 empty] | VV | 2 | 2 | True | 0 | ROZPOCET
| VV |  | 13+10,73+18,27 "potrubí, kabely" |  | 42 | [13 empty] | VV | 2 | 2 | True | 0 | ROZPOCET
| VV |  | Součet |  | 144.248 | [13 empty] | VV | 2 | 4 | True | 1 | ROZPOCET
54 | K | 997013509 | Odvoz suti a vybouraných hmot na skládku nebo meziskládku se složením, na vzdálenost Příplatek k ceně za každý další i započatý 1 km přes 1 km | t | 1298.232 |  | 0 |  |  |  | základní |  | 0 | 0 | 0 | 0 | 0 | 4 | K | 2 |  |  |  | ROZPOCET | 0 | 0 | 0 | 0 | 0 | 1 | 0 | 4 | -1928667176
| VV |  | 144,248*9 "Přepočtené koeficientem množství |  | 1298.232 | [13 empty] | VV | 2 | 2 | True | 1 | ROZPOCET
55 | K | 997013831 | Poplatek za uložení stavebního odpadu na skládce (skládkovné) směsného | t | 144.248 |  | 0 |  |  |  | základní |  | 0 | 0 | 0 | 0 | 0 | 4 | K | 2 |  |  |  | ROZPOCET | 0 | 0 | 0 | 0 | 0 | 1 | 0 | 4 | 1090284524
56 | K | 997221551 | Vodorovná doprava suti bez naložení, ale se složením a s hrubým urovnáním ze sypkých materiálů, na vzdálenost do 1 km | t | 14582.25 |  | 0 |  |  |  | základní |  | 0 | 0 | 0 | 0 | 0 | 4 | K | 2 |  |  |  | ROZPOCET | 0 | 0 | 0 | 0 | 0 | 1 | 0 | 4 | -1869201153
| VV |  | 14726,498-144,248 |  | 14582.25 | [13 empty] | VV | 2 | 2 | True | 1 | ROZPOCET
57 | K | 997221559 | Vodorovná doprava suti bez naložení, ale se složením a s hrubým urovnáním Příplatek k ceně za každý další i započatý 1 km přes 1 km | t | 131240.25 |  | 0 |  |  |  | základní |  | 0 | 0 | 0 | 0 | 0 | 4 | K | 2 |  |  |  | ROZPOCET | 0 | 0 | 0 | 0 | 0 | 1 | 0 | 4 | -1873053389
| VV |  | 14582,25*9 "Přepočtené koeficientem množství |  | 131240.25 | [13 empty] | VV | 2 | 2 | True | 1 | ROZPOCET
58 | K | 997221815 | Poplatek za uložení stavebního odpadu na skládce (skládkovné) betonového | t | 7048.22 |  | 0 |  |  |  | základní |  | 0 | 0 | 0 | 0 | 0 | 4 | K | 2 |  |  |  | ROZPOCET | 0 | 0 | 0 | 0 | 0 | 1 | 0 | 4 | -1114586538
| VV |  | 3138,77+127,5+1968+555,75+512,9+426,3+319 |  | 7048.22 | [13 empty] | VV | 2 | 2 | True | 1 | ROZPOCET
59 | K | 997221845 | Poplatek za uložení stavebního odpadu na skládce (skládkovné) z asfaltových povrchů | t | 679.68 |  | 0 |  |  |  | základní |  | 0 | 0 | 0 | 0 | 0 | 4 | K | 2 |  |  |  | ROZPOCET | 0 | 0 | 0 | 0 | 0 | 1 | 0 | 4 | 1743301520
| VV |  | 47,36+632,32 |  | 679.68 | [13 empty] | VV | 2 | 2 | True | 1 | ROZPOCET
60 | K | 997221855 | Poplatek za uložení stavebního odpadu na skládce (skládkovné) z kameniva | t | 6853.85 |  | 0 |  |  |  | základní |  | 0 | 0 | 0 | 0 | 0 | 4 | K | 2 |  |  |  | ROZPOCET | 0 | 0 | 0 | 0 | 0 | 1 | 0 | 4 | 987256366
| VV |  | 3409,85+3444 |  | 6853.85 | [13 empty] | VV | 2 | 2 | True | 1 | ROZPOCET

## 01 - SO 101 - Zpevněné pl...
| List obsahuje: |  | 1) Krycí list soupisu | 2) Rekapitulace |  |  | 3) Soupis prací | Zpět na list: | Rekapitulace stavby
[9 empty] | >> skryté sloupce << | [9 empty] | {f11bad31-bd38-42ba-9a60-38bcf18d9d35} | [5 empty] | moz_po | mozaika pojížděná | m2 | 380 | 2
[19 empty] | 2 | [5 empty] | asf_chod | asfaltovvý chodník | m2 | 820 | 2
| KRYCÍ LIST SOUPISU | [8 empty] | v --- níže se nacházejí doplnkové a pomocné údaje k sestavám --- v | [8 empty] | False | [5 empty] | cem_chod | cementobetonový chodník | m2 | 810 | 2
[25 empty] | ram | rampa - drobná dlažba tl. 100mm | m2 | 200 | 2
| Stavba: | [23 empty] | dla_po | dlažba drobná - pojížděná | m2 | 2630 | 2
|  | MMUVD Pardubice | [22 empty] | PE_160 | PE 160 - trativod | m | 1680 | 2
| Objekt: | [23 empty] | asf | asfaltová voozovka | m2 | 2400 | 2
|  | 02 - SO 100 - Objekty pozemních komunikací | [22 empty] | moz | mozaiková dlažba | m2 | 9650 | 2
| Soupis: | [23 empty] | VDZ_125 | šířka 125mm | m | 70 | 2
|  | 01 - SO 101 - Zpevněné plochy v prostoru přednádraží | [22 empty] | VDZ | VDZ - plošné | m2 | 632 | 2
[25 empty] | VDZ_250 | šířka 250mm | m | 80 | 2
| KSO: |  |  |  |  | CC-CZ: | [18 empty] | VDZ_125_žl | šířka 125mm žlutá | m | 2340 | 2
| Místo: |  | Pardubice |  |  | Datum: | 2016-07-25 | [17 empty] | VDZ_250_žl | šířka 250mm žlutá | m | 50 | 2
[25 empty] | geo | geotextilie - vyztužení, separace a fltrace | m2 | 130 | 2
| Zadavatel: |  |  |  |  | IČ: | [18 empty] | asf_aku | asfaltová voozovka - tichý asfalt | m2 | 780 | 2
|  | Město Pardubice |  |  |  | DIČ: | [18 empty] | cem | cementobetonová vozovka | m2 | 2200 | 2
| Uchazeč: |  |  |  |  | IČ:
DIČ:
| Projektant: |  |  |  |  | IČ:
|  | Grebner spol s r.o. |  |  |  | DIČ:
Poznámka:
| Cena bez DPH | [5 empty] | 0
|  |  | Základ daně |  |  | Sazba daně | Výše daně
| DPH | základní | 0 |  |  | 21% | 0
|  | snížená | 0 |  |  | 15% | 0
|  | zákl. přenesená | 0 |  |  | 21% | 0
|  | sníž. přenesená | 0 |  |  | 15% | 0
|  | nulová | 0 |  |  | 0% | 0
| Cena s DPH |  |  | v | CZK |  | 0
REKAPITULACE ČLENĚNÍ SOUPISU PRACÍ
Stavba:
MMUVD Pardubice
Objekt:
02 - SO 100 - Objekty pozemních komunikací
Soupis:
01 - SO 101 - Zpevněné plochy v prostoru přednádraží
Místo: |  |  | Pardubice |  |  | Datum: | 2016-07-25
Zadavatel: |  |  | Město Pardubice |  |  | Projektant: | Grebner spol s r.o.
Uchazeč:
Kód dílu - Popis | [6 empty] | Cena celkem [CZK]
Náklady soupisu celkem | [6 empty] | 0 | [12 empty] | -1
| HSV - Práce a dodávky HSV | [5 empty] | 0
| 1 - Zemní práce | [5 empty] | 0
| 2 - Zakládání | [5 empty] | 0
| 5 - Komunikace | [5 empty] | 0
| 8 - Trubní vedení | [5 empty] | 0
| 9 - Ostatní konstrukce a práce-bourání | [5 empty] | 0
| 998 - Přesun hmot | [5 empty] | 0
| OST - Ostatní | [5 empty] | 0
SOUPIS PRACÍ
Stavba:
MMUVD Pardubice
Objekt:
02 - SO 100 - Objekty pozemních komunikací
Soupis:
01 - SO 101 - Zpevněné plochy v prostoru přednádraží
Místo: |  |  | Pardubice |  |  | Datum: | 2016-07-25
Zadavatel: |  |  | Město Pardubice |  |  | Projektant: | Grebner spol s r.o.
Uchazeč:
PČ | Typ | Kód | Popis | MJ | Množství | J.cena [CZK] | Cena celkem [CZK] | Cenová soustava |  | Poznámka | DPH | J. Nh [h] | Nh celkem [h] | J. hmotnost [t] | Hmotnost celkem [t] | J. suť [t] | Suť Celkem [t]
Náklady soupisu celkem | [6 empty] | 0 | [5 empty] | 0 |  | 7319.2187 |  | 0 |  | D | -1 | [15 empty] | 0
| D | HSV | Práce a dodávky HSV |  |  |  | 0 | [5 empty] | 0 |  | 7319.2187 |  | 0 | 1 | D | 0 |  |  |  | ROZPOCET | [11 empty] | 0
| D | 1 | Zemní práce |  |  |  | 0 | [5 empty] | 0 |  | 0.003728 |  | 0 | 1 | D | 1 |  |  |  | ROZPOCET | [11 empty] | 0
1 | K | 162701105.1 | Vodorovné přemístění do 10000 m výkopku z horniny tř. 1 až 4 | m3 | 675 |  | 0 | CS ÚRS 2016 01 |  |  | základní |  | 0 | 0 | 0 | 0 | 0 | 4 | K | 2 |  |  |  | ROZPOCET | [5 empty] | 0 | 0 | 0 | 0 | 0 | 1 | 0 | 4 | 551520214
| VV |  | 675 "dovoz vhodné zeminy do násypu, odměřeno z výkresu C.101.2 a C.101.3" |  | 675 | [13 empty] | VV | 2 | 2 | True | 1 | ROZPOCET
2 | M | 583312010.1 | Kamenivo přírodní těžené pro stavební účely PTK (drobné, hrubé, štěrkopísky) kamenivo mimo normu štěrkopísek netříděný (stabilizační zemina),odměřeno z výkresu C.101.2 | t | 1386.518 |  | 0 | CS ÚRS 2016 01 |  |  | základní |  | 0 | 0 | 0 | 0 | 0 | 8 | M | 2 |  |  |  | ROZPOCET | [5 empty] | 0 | 0 | 0 | 0 | 0 | 1 | 0 | 4 | -721561918
| VV |  | 675*2,0541 "Přepočtené koeficientem množství |  | 1386.518 | [13 empty] | VV | 2 | 2 | True | 1 | ROZPOCET
3 | K | 181301114 | Rozprostření a urovnání ornice v rovině nebo ve svahu sklonu do 1:5 při souvislé ploše přes 500 m2, tl. vrstvy přes 200 do 250 mm | m2 | 3400 |  | 0 | CS ÚRS 2016 01 |  |  | základní |  | 0 | 0 | 0 | 0 | 0 | 4 | K | 2 |  |  |  | ROZPOCET | [5 empty] | 0 | 0 | 0 | 0 | 0 | 1 | 0 | 4 | -1647538039
4 | M | 103715000 | substrát pro trávníky | m3 | 45 |  | 0 | CS ÚRS 2016 01 |  |  | základní |  | 0 | 0 | 0 | 0 | 0 | 8 | M | 2 |  |  |  | ROZPOCET | [5 empty] | 0 | 0 | 0 | 0 | 0 | 1 | 0 | 4 | -234860322
5 | K | 181451131 | Založení trávníku na půdě předem připravené plochy přes 1000 m2 výsevem včetně utažení parkového v rovině nebo na svahu do 1:5 | m2 | 175 |  | 0 | CS ÚRS 2016 01 |  |  | základní |  | 0 | 0 | 0 | 0 | 0 | 4 | K | 2 |  |  |  | ROZPOCET | [5 empty] | 0 | 0 | 0 | 0 | 0 | 1 | 0 | 4 | -1635808587
6 | M | 005724100 | osivo směs travní parková rekreační | kg | 2.7 |  | 0 | CS ÚRS 2016 01 |  |  | základní |  | 0 | 0.001 | 0.0027 | 0 | 0 | 8 | M | 2 |  |  |  | ROZPOCET | [5 empty] | 0 | 0 | 0 | 0 | 0 | 1 | 0 | 4 | 1204558090
7 | K | 183403111 | Obdělání půdy nakopáním na hloubku do 0,1 m v rovině a svahu do 1:5 | m2 | 3400 |  | 0 | CS ÚRS 2016 01 |  |  | základní |  | 0 | 0 | 0 | 0 | 0 | 4 | K | 2 |  |  |  | ROZPOCET | [5 empty] | 0 | 0 | 0 | 0 | 0 | 1 | 0 | 4 | 960523894
8 | K | 183403153 | Obdělání půdy hrabáním v rovině a svahu do 1:5 | m2 | 3400 |  | 0 | CS ÚRS 2016 01 |  |  | základní |  | 0 | 0 | 0 | 0 | 0 | 4 | K | 2 |  |  |  | ROZPOCET | [5 empty] | 0 | 0 | 0 | 0 | 0 | 1 | 0 | 4 | 1429352569
9 | K | 184802111 | Chemické odplevelení před založením kultury nad 20 m2 postřikem na široko v rovině a svahu do 1:5 | m2 | 3400 |  | 0 | CS ÚRS 2016 01 |  |  | základní |  | 0 | 3.02e-07 | 0.0010268 | 0 | 0 | 4 | K | 2 |  |  |  | ROZPOCET | [5 empty] | 0 | 0 | 0 | 0 | 0 | 1 | 0 | 4 | -622338484
10 | K | 184851111 | Hnojení roztokem hnojiva v rovině a svahu do 1:2 | m3 | 0.1 |  | 0 | CS ÚRS 2016 01 |  |  | základní |  | 0 | 1.1667e-05 | 1.1667e-06 | 0 | 0 | 4 | K | 2 |  |  |  | ROZPOCET | [5 empty] | 0 | 0 | 0 | 0 | 0 | 1 | 0 | 4 | 989648706
11 | K | 185803111 | Ošetření trávníku shrabáním v rovině a svahu do 1:5 | m2 | 175 |  | 0 | CS ÚRS 2016 01 |  |  | základní |  | 0 | 0 | 0 | 0 | 0 | 4 | K | 2 |  |  |  | ROZPOCET | [5 empty] | 0 | 0 | 0 | 0 | 0 | 1 | 0 | 4 | 77530908
12 | K | 185804312 | Zalití rostlin vodou plocha přes 20 m2 | m3 | 17.5 |  | 0 | CS ÚRS 2016 01 |  |  | základní |  | 0 | 0 | 0 | 0 | 0 | 4 | K | 2 |  |  |  | ROZPOCET | [5 empty] | 0 | 0 | 0 | 0 | 0 | 1 | 0 | 4 | 1069436942
| VV |  | 175*0,1 "Přepočtené koeficientem množství |  | 17.5 | [13 empty] | VV | 2 | 2 | True | 1 | ROZPOCET
| D | 2 | Zakládání |  |  |  | 0 | [5 empty] | 0 |  | 5.7303 |  | 0 | 1 | D | 1 |  |  |  | ROZPOCET | [11 empty] | 0
13 | K | 211561111 | Výplň odvodňovacích žeber nebo trativodů kamenivem hrubým drceným frakce 0 až 32 mm | m3 | 420 |  | 0 | CS ÚRS 2016 01 |  |  | základní |  | 0 | 0 | 0 | 0 | 0 | 4 | K | 2 |  |  |  | ROZPOCET | [5 empty] | 0 | 0 | 0 | 0 | 0 | 1 | 0 | 4 | 2144444055
14 | K | 211971121 | Zřízení opláštění žeber nebo trativodů geotextilií v rýze nebo zářezu sklonu přes 1 : 2,5 š do 2,5 m | m2 | 3360 |  | 0 | CS ÚRS 2016 01 |  |  | základní |  | 0 | 0.00030945 | 1.0398 | 0 | 0 | 4 | K | 2 |  |  |  | ROZPOCET | [5 empty] | 0 | 0 | 0 | 0 | 0 | 1 | 0 | 4 | -387158992
| VV |  | 2,0*PE_160 |  | 3360 | [13 empty] | VV | 2 | 2 | True | 1 | ROZPOCET
15 | M | 693659911 | geotextilie filtrační a separační | m2 | 3427.2 |  | 0 |  |  |  | základní |  | 0 | 0.0008 | 2.7418 | 0 | 0 | 8 | M | 2 |  |  |  | ROZPOCET | [5 empty] | 0 | 0 | 0 | 0 | 0 | 1 | 0 | 4 | -1620415503
| VV |  | 3360*1,02 "Přepočtené koeficientem množství |  | 3427.2 | [13 empty] | VV | 2 | 2 | True | 1 | ROZPOCET
16 | K | 212572111 | Lože pro trativody ze štěrkopísku tříděného | m3 | 33.6 |  | 0 | CS ÚRS 2016 01 |  |  | základní |  | 0 | 0 | 0 | 0 | 0 | 4 | K | 2 |  |  |  | ROZPOCET | [5 empty] | 0 | 0 | 0 | 0 | 0 | 1 | 0 | 4 | -582818721
| VV |  | 0,4*0,05*PE_160 |  | 33.6 | [13 empty] | VV | 2 | 2 | True | 1 | ROZPOCET
17 | K | 212755216 | Trativody bez lože z drenážních trubek plastových flexibilních D 160 mm | m | 1680 |  | 0 | CS ÚRS 2016 01 |  |  | základní |  | 0 | 0.00116 | 1.9488 | 0 | 0 | 4 | K | 2 |  |  |  | ROZPOCET | [5 empty] | 0 | 0 | 0 | 0 | 0 | 1 | 0 | 4 | -219273707
| VV |  | 1680 ", odměřeno z výkresu C.101.2" |  | 1680 | [13 empty] | VV | 2 | 2 | True | 0 | ROZPOCET
| VV | PE_160 | Součet |  | 1680 | [13 empty] | VV | 2 | 4 | True | 1 | ROZPOCET
18 | K | 215901101 | Zhutnění podloží z hornin soudržných do 92% PS nebo nesoudržných sypkých I(d) do 0,8, odměřeno z výkresu C.101.2 a C.101.3. | m2 | 20850 |  | 0 | CS ÚRS 2016 01 |  |  | základní |  | 0 | 0 | 0 | 0 | 0 | 4 | K | 2 |  |  |  | ROZPOCET | [5 empty] | 0 | 0 | 0 | 0 | 0 | 1 | 0 | 4 | -1547250837
| VV |  | asf "asfalt vozovka" |  | 2400 | [13 empty] | VV | 2 | 2 | True | 0 | ROZPOCET
| VV |  | asf_aku "asfaltová voozovka - tichý asfalt" |  | 780 | [13 empty] | VV | 2 | 2 | True | 0 | ROZPOCET
| VV |  | cem "cementobetonová vozovka" |  | 2200 | [13 empty] | VV | 2 | 2 | True | 0 | ROZPOCET
| VV |  | moz "chodník mozaika" |  | 9650 | [13 empty] | VV | 2 | 2 | True | 0 | ROZPOCET
| VV |  | moz_po "chodník mozaika - pojížděná" |  | 380 | [13 empty] | VV | 2 | 2 | True | 0 | ROZPOCET
| VV |  | asf_chod "chodník asfaltový" |  | 820 | [13 empty] | VV | 2 | 2 | True | 0 | ROZPOCET
| VV |  | cem_chod "chodník cementobetonový" |  | 810 | [13 empty] | VV | 2 | 2 | True | 0 | ROZPOCET
| VV |  | ram "rampa - drobná dlažba tl. 100mm" |  | 200 | [13 empty] | VV | 2 | 2 | True | 0 | ROZPOCET
| VV |  | dla_po "pojížděná plocha - drobná dlažba tl. 100mm" |  | 2630 | [13 empty] | VV | 2 | 2 | True | 0 | ROZPOCET
| VV |  | 850 "slepecká reliéfní a hladká kolem" |  | 850 | [13 empty] | VV | 2 | 2 | True | 0 | ROZPOCET
| VV |  | geo "pojížditelná plocha v zeleném pásu" |  | 130 | [13 empty] | VV | 2 | 2 | True | 0 | ROZPOCET
| VV |  | Součet |  | 20850 | [13 empty] | VV | 2 | 4 | True | 1 | ROZPOCET
| D | 5 | Komunikace |  |  |  | 0 | [5 empty] | 0 |  | 4426.9826 |  | 0 | 1 | D | 1 |  |  |  | ROZPOCET | [11 empty] | 0
19 | K | 564851111 | Podklad ze štěrkodrtě ŠD tl 150 mm, odměřeno z výkresu C.101.2 a C.101.3. | m2 | 10500 |  | 0 | CS ÚRS 2016 01 |  |  | základní |  | 0 | 0 | 0 | 0 | 0 | 4 | K | 2 |  |  |  | ROZPOCET | [5 empty] | 0 | 0 | 0 | 0 | 0 | 1 | 0 | 4 | -1835600890
| VV |  | moz "chodník - mozaika" |  | 9650 | [13 empty] | VV | 2 | 2 | True | 0 | ROZPOCET
| VV |  | 850 "slepecká reliéfní a hladká kolem" |  | 850 | [13 empty] | VV | 2 | 2 | True | 0 | ROZPOCET
| VV |  | Součet |  | 10500 | [13 empty] | VV | 2 | 4 | True | 1 | ROZPOCET
20 | K | 564861111 | Podklad ze štěrkodrti ŠD s rozprostřením a zhutněním, po zhutnění tl. 200 mm, odměřeno z výkresu C.101.2 a C.101.3. | m2 | 4770 |  | 0 | CS ÚRS 2016 01 |  |  | základní |  | 0 | 0 | 0 | 0 | 0 | 4 | K | 2 |  |  |  | ROZPOCET | [5 empty] | 0 | 0 | 0 | 0 | 0 | 1 | 0 | 4 | 1744886397
| VV |  | geo "pojížditelná plocha v zeleném pásu" |  | 130 | [13 empty] | VV | 2 | 2 | True | 0 | ROZPOCET
| VV |  | moz_po "chodník - mozaika pojížděná" |  | 380 | [13 empty] | VV | 2 | 2 | True | 0 | ROZPOCET
| VV |  | asf_chod "chodník asfaltový" |  | 820 | [13 empty] | VV | 2 | 2 | True | 0 | ROZPOCET
| VV |  | cem_chod "chodník cementobetonový" |  | 810 | [13 empty] | VV | 2 | 2 | True | 0 | ROZPOCET
| VV |  | dla_po "pojížděná plocha - drobná dlažba tl. 100mm" |  | 2630 | [13 empty] | VV | 2 | 2 | True | 0 | ROZPOCET
| VV |  | Součet |  | 4770 | [13 empty] | VV | 2 | 4 | True | 1 | ROZPOCET
21 | K | 564871111 | Podklad ze štěrkodrti ŠD s rozprostřením a zhutněním, po zhutnění tl. 250 mm, odměřeno z výkresu C.101.2 a C.101.3. | m2 | 6656 |  | 0 | CS ÚRS 2016 01 |  |  | základní |  | 0 | 0 | 0 | 0 | 0 | 4 | K | 2 |  |  |  | ROZPOCET | [5 empty] | 0 | 0 | 0 | 0 | 0 | 1 | 0 | 4 | -1370582189
| VV |  | asf*1,2 "navýšení 20% - proměnná tloušťka" |  | 2880 | [13 empty] | VV | 2 | 2 | True | 0 | ROZPOCET
| VV |  | asf_aku*1,2 "navýšení 20% - proměnná tloušťka" |  | 936 | [13 empty] | VV | 2 | 2 | True | 0 | ROZPOCET
| VV |  | cem*1,2 "navýšení 20% - proměnná tloušťka" |  | 2640 | [13 empty] | VV | 2 | 2 | True | 0 | ROZPOCET
| VV |  | ram "rampa - drobná dlažba tl. 100mm" |  | 200 | [13 empty] | VV | 2 | 2 | True | 0 | ROZPOCET
| VV |  | Součet |  | 6656 | [13 empty] | VV | 2 | 4 | True | 1 | ROZPOCET
22 | K | 564911411 | Podklad nebo podsyp z asfaltového recyklátu s rozprostřením a zhutněním, po zhutnění tl. 50 mm, odměřeno z výkresu C.101.2 a C.101.3. | m2 | 820 |  | 0 | CS ÚRS 2016 01 |  |  | základní |  | 0 | 0 | 0 | 0 | 0 | 4 | K | 2 |  |  |  | ROZPOCET | [5 empty] | 0 | 0 | 0 | 0 | 0 | 1 | 0 | 4 | -825779768
| VV |  | asf_chod "chodník asfaltový" |  | 820 | [13 empty] | VV | 2 | 2 | True | 1 | ROZPOCET
23 | K | 564952111 | Podklad z mechanicky zpevněného kameniva MZK (minerální beton) s rozprostřením a s hutněním, po zhutnění tl. 150 mm, odměřeno z výkresu C.101.2 a C.101.3. | m2 | 10630 |  | 0 | CS ÚRS 2016 01 |  |  | základní |  | 0 | 0 | 0 | 0 | 0 | 4 | K | 2 |  |  |  | ROZPOCET | [5 empty] | 0 | 0 | 0 | 0 | 0 | 1 | 0 | 4 | 1608242318
| VV |  | moz "chodník - mozaika" |  | 9650 | [13 empty] | VV | 2 | 2 | True | 0 | ROZPOCET
| VV |  | 850 "slepecká reliéfní a hladká kolem" |  | 850 | [13 empty] | VV | 2 | 2 | True | 0 | ROZPOCET
| VV |  | geo "pojížditelná plocha v zeleném pásu" |  | 130 | [13 empty] | VV | 2 | 2 | True | 0 | ROZPOCET
| VV |  | Součet |  | 10630 | [13 empty] | VV | 2 | 4 | True | 1 | ROZPOCET
24 | K | 564962111 | Podklad z mechanicky zpevněného kameniva MZK (minerální beton) s rozprostřením a s hutněním, po zhutnění tl. 200 mm, odměřeno z výkresu C.101.2 a C.101.3. | m2 | 2893 |  | 0 | CS ÚRS 2016 01 |  |  | základní |  | 0 | 0 | 0 | 0 | 0 | 4 | K | 2 |  |  |  | ROZPOCET | [5 empty] | 0 | 0 | 0 | 0 | 0 | 1 | 0 | 4 | -1626850685
| VV |  | pojížděná plocha - drobná dlažba tl. 100mm | [15 empty] | VV | 2 | 1 | True | 0 | ROZPOCET
| VV |  | dla_po*1,1 "navýšení 10% - pod obrubu" |  | 2893 | [13 empty] | VV | 2 | 2 | True | 1 | ROZPOCET
25 | K | 565145121 | Asfaltový beton vrstva podkladní ACP 16 (obalované kamenivo střednězrnné - OKS) s rozprostřením a zhutněním v pruhu šířky přes 3 m, po zhutnění tl. 60 mm, odměřeno z výkresu C.101.2 a C.101.3. | m2 | 3180 |  | 0 | CS ÚRS 2016 01 |  |  | základní |  | 0 | 0 | 0 | 0 | 0 | 4 | K | 2 |  |  |  | ROZPOCET | [5 empty] | 0 | 0 | 0 | 0 | 0 | 1 | 0 | 4 | 1109231807
| VV |  | asf |  | 2400 | [13 empty] | VV | 2 | 2 | True | 0 | ROZPOCET
| VV |  | asf_aku |  | 780 | [13 empty] | VV | 2 | 2 | True | 0 | ROZPOCET
| VV |  | Součet |  | 3180 | [13 empty] | VV | 2 | 4 | True | 1 | ROZPOCET
26 | K | 567122114 | Podklad ze směsi stmelené cementem bez dilatačních spár, s rozprostřením a zhutněním SC C 8/10 (KSC I), po zhutnění tl. 150 mm, odměřeno z výkresu C.101.2 a C.101.3. | m2 | 2800 |  | 0 | CS ÚRS 2016 01 |  |  | základní |  | 0 | 0 | 0 | 0 | 0 | 4 | K | 2 |  |  |  | ROZPOCET | [5 empty] | 0 | 0 | 0 | 0 | 0 | 1 | 0 | 4 | 1210632318
| VV |  | cem*1,1 "navýšení 10% - pod obrubu" |  | 2420 | [13 empty] | VV | 2 | 2 | True | 0 | ROZPOCET
| VV |  | moz_po "chodník - mozaika pojížděná" |  | 380 | [13 empty] | VV | 2 | 2 | True | 0 | ROZPOCET
| VV |  | Součet |  | 2800 | [13 empty] | VV | 2 | 4 | True | 1 | ROZPOCET
27 | K | 567132113 | Podklad ze směsi stmelené cementem bez dilatačních spár, s rozprostřením a zhutněním SC C 8/10 (KSC I), po zhutnění tl. 180 mm, odměřeno z výkresu C.101.2 a C.101.3. | m2 | 3498 |  | 0 | CS ÚRS 2016 01 |  |  | základní |  | 0 | 0 | 0 | 0 | 0 | 4 | K | 2 |  |  |  | ROZPOCET | [5 empty] | 0 | 0 | 0 | 0 | 0 | 1 | 0 | 4 | 1923999825
| VV |  | asf*1,1 "navýšení 10% - pod obrubu" |  | 2640 | [13 empty] | VV | 2 | 2 | True | 0 | ROZPOCET
| VV |  | asf_aku*1,1 "navýšení 10% - pod obrubu" |  | 858 | [13 empty] | VV | 2 | 2 | True | 0 | ROZPOCET
| VV |  | Součet |  | 3498 | [13 empty] | VV | 2 | 4 | True | 1 | ROZPOCET
28 | K | 567132115 | Podklad ze směsi stmelené cementem bez dilatačních spár, s rozprostřením a zhutněním SC C 8/10 (KSC I), po zhutnění tl. 200 mm, odměřeno z výkresu C.101.2 a C.101.3. | m2 | 200 |  | 0 | CS ÚRS 2016 01 |  |  | základní |  | 0 | 0 | 0 | 0 | 0 | 4 | K | 2 |  |  |  | ROZPOCET | [5 empty] | 0 | 0 | 0 | 0 | 0 | 1 | 0 | 4 | 1869046289
| VV |  | ram "rampa - drobná dlažba tl. 100mm" |  | 200 | [13 empty] | VV | 2 | 2 | True | 1 | ROZPOCET
29 | K | 573111112 | Postřik živičný infiltrační z asfaltu silničního s posypem kamenivem, v množství 1,00 kg/m2 | m2 | 4000 |  | 0 | CS ÚRS 2016 01 |  |  | základní |  | 0 | 0.00601 | 24.04 | 0 | 0 | 4 | K | 2 |  |  |  | ROZPOCET | [5 empty] | 0 | 0 | 0 | 0 | 0 | 1 | 0 | 4 | 816430351
| VV |  | asf "0,80kg/m2" |  | 2400 | [13 empty] | VV | 2 | 2 | True | 0 | ROZPOCET
| VV |  | asf_aku "0,80kg/m2" |  | 780 | [13 empty] | VV | 2 | 2 | True | 0 | ROZPOCET
| VV |  | asf_chod "0,80kg/m2" |  | 820 | [13 empty] | VV | 2 | 2 | True | 0 | ROZPOCET
| VV |  | Součet |  | 4000 | [13 empty] | VV | 2 | 4 | True | 1 | ROZPOCET
30 | K | 573211111 | Postřik živičný spojovací z asfaltu v množství do 0,70 kg/m2 | m2 | 6360 |  | 0 | CS ÚRS 2016 01 |  |  | základní |  | 0 | 0.00061 | 3.8796 | 0 | 0 | 4 | K | 2 |  |  |  | ROZPOCET | [5 empty] | 0 | 0 | 0 | 0 | 0 | 1 | 0 | 4 | 1271754705
| VV |  | asf*2 "0,25kg/m2" |  | 4800 | [13 empty] | VV | 2 | 2 | True | 0 | ROZPOCET
| VV |  | asf_aku*2 "0,25kg/m2" |  | 1560 | [13 empty] | VV | 2 | 2 | True | 0 | ROZPOCET
| VV |  | Součet |  | 6360 | [13 empty] | VV | 2 | 4 | True | 1 | ROZPOCET
31 | K | 576133121 | Asfaltový koberec mastixový SMA 11S (AKMJ) s rozprostřením a se zhutněním v pruhu šířky přes 3 m, po zhutnění tl. 40 mm, odměřeno z výkresu C.101.2 a C.101.3. | m2 | 2400 |  | 0 | CS ÚRS 2016 01 |  |  | základní |  | 0 | 0 | 0 | 0 | 0 | 4 | K | 2 |  |  |  | ROZPOCET | [5 empty] | 0 | 0 | 0 | 0 | 0 | 1 | 0 | 4 | -803651935
| VV |  | 2400 |  | 2400 | [13 empty] | VV | 2 | 2 | True | 0 | ROZPOCET
| VV | asf | Součet |  | 2400 | [13 empty] | VV | 2 | 4 | True | 1 | ROZPOCET
32 | K | 57613312R | Asfaltový koberec mastixový akustický SMA 8 (AKMJ) tl 40 mm š přes 3 m | m2 | 780 |  | 0 |  |  |  | základní |  | 0 | 0 | 0 | 0 | 0 | 4 | K | 2 |  |  |  | ROZPOCET | [5 empty] | 0 | 0 | 0 | 0 | 0 | 1 | 0 | 4 | -1302401661
| VV |  | 780 ", odměřeno z výkresu C.101.2 a C.101.3." |  | 780 | [13 empty] | VV | 2 | 2 | True | 0 | ROZPOCET
| VV | asf_aku | Součet |  | 780 | [13 empty] | VV | 2 | 4 | True | 1 | ROZPOCET
33 | K | 577144121 | Asfaltový beton vrstva obrusná ACO 11 (ABS) s rozprostřením a se zhutněním z nemodifikovaného asfaltu v pruhu šířky přes 3 m tř. I, po zhutnění tl. 50 mm, odměřeno z výkresu C.101.2 a C.101.3. | m2 | 820 |  | 0 | CS ÚRS 2016 01 |  |  | základní |  | 0 | 0 | 0 | 0 | 0 | 4 | K | 2 |  |  |  | ROZPOCET | [5 empty] | 0 | 0 | 0 | 0 | 0 | 1 | 0 | 4 | -1736967176
| VV |  | chodníky a cyklostezky z asfaltobetonu | [15 empty] | VV | 2 | 1 | True | 0 | ROZPOCET
| VV |  | 820 |  | 820 | [13 empty] | VV | 2 | 2 | True | 0 | ROZPOCET
| VV | asf_chod | Součet |  | 820 | [13 empty] | VV | 2 | 4 | True | 1 | ROZPOCET
34 | K | 577165122 | Asfaltový beton vrstva ložní ACL 16 (ABH) s rozprostřením a zhutněním z modifikovaného asfaltu v pruhu šířky přes 3 m, po zhutnění tl. 70 mm, odměřeno z výkresu C.101.2 a C.101.3. | m2 | 3180 |  | 0 | CS ÚRS 2016 01 |  |  | základní |  | 0 | 0 | 0 | 0 | 0 | 4 | K | 2 |  |  |  | ROZPOCET | [5 empty] | 0 | 0 | 0 | 0 | 0 | 1 | 0 | 4 | -1657388895
| VV |  | asf |  | 2400 | [13 empty] | VV | 2 | 2 | True | 0 | ROZPOCET
| VV |  | asf_aku |  | 780 | [13 empty] | VV | 2 | 2 | True | 0 | ROZPOCET
| VV |  | Součet |  | 3180 | [13 empty] | VV | 2 | 4 | True | 1 | ROZPOCET
35 | K | 581121311 | Kryt cementobetonový silničních komunikací skupiny CB III tl. 150 mm, odměřeno z výkresu C.101.2 a C.101.3. | m2 | 810 |  | 0 | CS ÚRS 2016 01 |  |  | základní |  | 0 | 0 | 0 | 0 | 0 | 4 | K | 2 |  |  |  | ROZPOCET | [5 empty] | 0 | 0 | 0 | 0 | 0 | 1 | 0 | 4 | 168341844
| VV |  | 810 |  | 810 | [13 empty] | VV | 2 | 2 | True | 0 | ROZPOCET
| VV | cem_chod | Součet |  | 810 | [13 empty] | VV | 2 | 4 | True | 1 | ROZPOCET
36 | K | 581131211 | Kryt cementobetonový silničních komunikací skupiny CB II tl. 230 mm, odměřeno z výkresu C.101.2 a C.101.3. | m2 | 2200 |  | 0 | CS ÚRS 2016 01 |  |  | základní |  | 0 | 0 | 0 | 0 | 0 | 4 | K | 2 |  |  |  | ROZPOCET | [5 empty] | 0 | 0 | 0 | 0 | 0 | 1 | 0 | 4 | 1106841411
| VV |  | 2200 |  | 2200 | [13 empty] | VV | 2 | 2 | True | 0 | ROZPOCET
| VV | cem | Součet |  | 2200 | [13 empty] | VV | 2 | 4 | True | 1 | ROZPOCET
37 | K | 591211111 | Kladení dlažby z kostek drobných z kamene do lože z kameniva těženého tl 50 mm | m2 | 2830 |  | 0 | CS ÚRS 2016 01 |  |  | základní |  | 0 | 0.1837 | 519.871 | 0 | 0 | 4 | K | 2 |  |  |  | ROZPOCET | [5 empty] | 0 | 0 | 0 | 0 | 0 | 1 | 0 | 4 | 1165666785
| VV |  | rampa pochozího prahu terminálu | [15 empty] | VV | 2 | 1 | True | 0 | ROZPOCET
| VV |  | 200 |  | 200 | [13 empty] | VV | 2 | 2 | True | 0 | ROZPOCET
| VV | ram | Mezisoučet |  | 200 | [13 empty] | VV | 2 | 3 | True | 0 | ROZPOCET
| VV |  | pojížděné plochy | [15 empty] | VV | 2 | 1 | True | 0 | ROZPOCET
| VV |  | 2630 |  | 2630 | [13 empty] | VV | 2 | 2 | True | 0 | ROZPOCET
| VV | dla_po | Mezisoučet |  | 2630 | [13 empty] | VV | 2 | 3 | True | 0 | ROZPOCET
| VV |  | Součet |  | 2830 | [13 empty] | VV | 2 | 4 | True | 1 | ROZPOCET
38 | M | 583801201M | kostka dlažební drobná, žula velikost 8/10 cm, odměřeno z výkresu C.101.2 a C.101.3. | m2 | 2830 |  | 0 |  |  |  | základní |  | 0 | 0.2 | 566 | 0 | 0 | 8 | M | 2 |  |  |  | ROZPOCET | [5 empty] | 0 | 0 | 0 | 0 | 0 | 1 | 0 | 4 | 562214568
| P |  | Poznámka k položce: 1t = cca 5 m2 | [15 empty] | P | 2
| VV |  | ram "rampa - drobná dlažba tl. 100mm" |  | 200 | [13 empty] | VV | 2 | 2 | True | 0 | ROZPOCET
| VV |  | dla_po "pojížděná plocha - drobná dlažba tl. 100mm" |  | 2630 | [13 empty] | VV | 2 | 2 | True | 0 | ROZPOCET
| VV |  | Součet |  | 2830 | [13 empty] | VV | 2 | 4 | True | 1 | ROZPOCET
39 | K | 591411111 | Kladení dlažby komunikací pro pěší s vyplněním spár, s dvojím beraněním a se smetením přebytečného materiálu na vzdálenost do 3 m jednobarevné, s ložem tl. do 40 mm z kameniva | m2 | 25 |  | 0 | CS ÚRS 2016 01 |  |  | základní |  | 0 | 0.167 | 4.175 | 0 | 0 | 4 | K | 2 |  |  |  | ROZPOCET | [5 empty] | 0 | 0 | 0 | 0 | 0 | 1 | 0 | 4 | 1434583224
40 | M | 583800141 | kostka dlažební, žula šedočervená | m2 | 25 |  | 0 |  |  |  | základní |  | 0 | 0.125 | 3.125 | 0 | 0 | 8 | M | 2 |  |  |  | ROZPOCET | [5 empty] | 0 | 0 | 0 | 0 | 0 | 1 | 0 | 4 | -907741980
41 | K | 591412111 | Kladení dlažby z mozaiky dvou a vícebarevné komunikací pro pěší lože z kameniva | m2 | 9650 |  | 0 | CS ÚRS 2016 01 |  |  | základní |  | 0 | 0.16703 | 1611.8395 | 0 | 0 | 4 | K | 2 |  |  |  | ROZPOCET | [5 empty] | 0 | 0 | 0 | 0 | 0 | 1 | 0 | 4 | -714815143
42 | M | 583800102 | mozaika štípaná tl. 50mm | m2 | 6280 |  | 0 |  |  |  | základní |  | 0 | 0.15 | 942 | 0 | 0 | 8 | M | 2 |  |  |  | ROZPOCET | [5 empty] | 0 | 0 | 0 | 0 | 0 | 1 | 0 | 4 | -620243192
43 | M | 583800112 | mozaika řezaná "sumrakovská" tl. 50mm, světlé ornamenty (pochozí plocha štípaná) | m2 | 2730 |  | 0 |  |  |  | základní |  | 0 | 0.15 | 409.5 | 0 | 0 | 8 | M | 2 |  |  |  | ROZPOCET | [5 empty] | 0 | 0 | 0 | 0 | 0 | 1 | 0 | 4 | -1644008232
44 | M | 583800112.1 | mozaika řezaná "Šluknov" tl. 50mm, tmavé ornamenty (pochozí plocha štípaná) | m2 | 1020 |  | 0 |  |  |  | základní |  | 0 | 0.15 | 153 | 0 | 0 | 8 | M | 2 |  |  |  | ROZPOCET | [5 empty] | 0 | 0 | 0 | 0 | 0 | 1 | 0 | 4 | -313892660
45 | K | 596211120 | Kladení dlažby z betonových zámkových dlaždic komunikací pro pěší s ložem z kameniva těženého nebo drceného tl. do 40 mm, s vyplněním spár s dvojitým hutněním, vibrováním a se smetením přebytečného materiálu na krajnici tl. 60 mm skupiny B, pro plochy do 50 m2 | m2 | 850 |  | 0 | CS ÚRS 2016 01 |  |  | základní |  | 0 | 0.08425 | 71.6125 | 0 | 0 | 4 | K | 2 |  |  |  | ROZPOCET | [5 empty] | 0 | 0 | 0 | 0 | 0 | 1 | 0 | 4 | 1921554557
46 | M | 592451190 | dlažba slepecká reliéfní pochozí přírodní | m2 | 380 |  | 0 | CS ÚRS 2016 01 |  |  | základní |  | 0 | 0.146 | 55.48 | 0 | 0 | 8 | M | 2 |  |  |  | ROZPOCET | [5 empty] | 0 | 0 | 0 | 0 | 0 | 1 | 0 | 4 | 1331013987
| VV |  | 380 "slepecká reliéfní dlažba, odměřeno z výkresu C.101.2 a C.101.3." |  | 380 | [13 empty] | VV | 2 | 2 | True | 1 | ROZPOCET
47 | M | 592451190 | dlažba slepecká reliéfní pochozí betonová | m2 | 85 |  | 0 | CS ÚRS 2016 01 |  |  | základní |  | 0 | 0.146 | 12.41 | 0 | 0 | 8 | M | 2 |  |  |  | ROZPOCET | [5 empty] | 0 | 0 | 0 | 0 | 0 | 1 | 0 | 4 | 1331013987
| VV |  | 85 "slepecká reliéfní dlažba, odměřeno z výkresu C.101.2 a C.101.3." |  | 85 | [13 empty] | VV | 2 | 2 | True | 1 | ROZPOCET
48 | M | 592451201 | hladká deska kolem slepecké dlažby pochozí přírodní | m2 | 385 |  | 0 |  |  |  | základní |  | 0 | 0.13 | 50.05 | 0 | 0 | 8 | M | 2 |  |  |  | ROZPOCET | [5 empty] | 0 | 0 | 0 | 0 | 0 | 1 | 0 | 4 | 1298595699
| VV |  | 385 "hladká deska kolem slepecké dlažby, odměřeno z výkresu C.101.2 a C.101.3." |  | 385 | [13 empty] | VV | 2 | 2 | True | 1 | ROZPOCET
| D | 8 | Trubní vedení |  |  |  | 0 | [5 empty] | 0 |  | 8.7139 |  | 0 | 1 | D | 1 |  |  |  | ROZPOCET | [11 empty] | 0
49 | K | 899331111 | Výšková úprava uličního vstupu nebo vpusti do 200 mm zvýšením poklopu, odměřeno z výkresu C.101.2 | kus | 20 |  | 0 | CS ÚRS 2016 01 |  |  | základní |  | 0 | 0.4208 | 8.416 | 0 | 0 | 4 | K | 2 |  |  |  | ROZPOCET | [5 empty] | 0 | 0 | 0 | 0 | 0 | 1 | 0 | 4 | -627427146
50 | K | 899623151 | Obetonování potrubí nebo zdiva stok betonem prostým tř. C 16/20 otevřený výkop | m3 | 14 |  | 0 | CS ÚRS 2016 01 |  |  | základní |  | 0 | 0 | 0 | 0 | 0 | 4 | K | 2 |  |  |  | ROZPOCET | [5 empty] | 0 | 0 | 0 | 0 | 0 | 1 | 0 | 4 | 1583845984
| VV |  | plastové chráničky | [15 empty] | VV | 2 | 1 | True | 0 | ROZPOCET
| VV |  | 140*0,1 ", odměřeno z výkresu C.101.2" |  | 14 | [13 empty] | VV | 2 | 2 | True | 1 | ROZPOCET
51 | K | 899643111 | Bednění pro obetonování potrubí otevřený výkop | m2 | 56 |  | 0 | CS ÚRS 2016 01 |  |  | základní |  | 0 | 0.00402 | 0.22512 | 0 | 0 | 4 | K | 2 |  |  |  | ROZPOCET | [5 empty] | 0 | 0 | 0 | 0 | 0 | 1 | 0 | 4 | 568874410
| VV |  | plastové chráničky | [15 empty] | VV | 2 | 1 | True | 0 | ROZPOCET
| VV |  | 140*0,2*2 |  | 56 | [13 empty] | VV | 2 | 2 | True | 1 | ROZPOCET
52 | K | 8999141R2 | Montáž a dodávka dělených plastových chrániček DN 200 | m | 140 |  | 0 |  |  |  | základní |  | 0 | 0.00052 | 0.0728 | 0 | 0 | 4 | K | 2 |  |  |  | ROZPOCET | [5 empty] | 0 | 0 | 0 | 0 | 0 | 1 | 0 | 4 | 486381688
| D | 9 | Ostatní konstrukce a práce-bourání |  |  |  | 0 | [5 empty] | 0 |  | 2877.7881 |  | 0 | 1 | D | 1 |  |  |  | ROZPOCET | [11 empty] | 0
53 | K | 914111111 | Montáž svislé dopravní značky do velikosti 1 m2 objímkami na sloupek nebo konzolu | kus | 59 |  | 0 | CS ÚRS 2016 01 |  |  | základní |  | 0 | 0.0007 | 0.0413 | 0 | 0 | 4 | K | 2 |  |  |  | ROZPOCET | [5 empty] | 0 | 0 | 0 | 0 | 0 | 1 | 0 | 4 | -1139574437
54 | M | 404440031 | značka dopravní svislá výstražná P4 - Dej přednost v jízdě! | kus | 2 |  | 0 |  |  |  | základní |  | 0 | 0.0021 | 0.0042 | 0 | 0 | 8 | M | 2 |  |  |  | ROZPOCET | [5 empty] | 0 | 0 | 0 | 0 | 0 | 1 | 0 | 4 | 647354033
55 | M | 404441124 | značka svislá zákazová B 1 - Zákaz vjezdu všech vozidel (v obou směrech) | kus | 4 |  | 0 |  |  |  | základní |  | 0 | 0.002 | 0.008 | 0 | 0 | 8 | M | 2 |  |  |  | ROZPOCET | [5 empty] | 0 | 0 | 0 | 0 | 0 | 1 | 0 | 4 | -1178572216
56 | M | 404441125 | značka svislá zákazová B 2 - Zákaz vjezdu všech vozidel | kus | 1 |  | 0 |  |  |  | základní |  | 0 | 0.002 | 0.002 | 0 | 0 | 8 | M | 2 |  |  |  | ROZPOCET | [5 empty] | 0 | 0 | 0 | 0 | 0 | 1 | 0 | 4 | 1761654462
57 | M | 404441126 | značka svislá zákazová B 28 - Zákaz zastavení | kus | 1 |  | 0 |  |  |  | základní |  | 0 | 0.002 | 0.002 | 0 | 0 | 8 | M | 2 |  |  |  | ROZPOCET | [5 empty] | 0 | 0 | 0 | 0 | 0 | 1 | 0 | 4 | -1271541511
58 | M | 404441131 | značka svislá příkazová C 4a - Přikázaný směr objíždění vpravo | kus | 4 |  | 0 |  |  |  | základní |  | 0 | 0.002 | 0.008 | 0 | 0 | 8 | M | 2 |  |  |  | ROZPOCET | [5 empty] | 0 | 0 | 0 | 0 | 0 | 1 | 0 | 4 | -1963198588
59 | M | 404441141 | značka svislá příkazová C 8a - Stezka pro cyklisty | kus | 2 |  | 0 |  |  |  | základní |  | 0 | 0.002 | 0.004 | 0 | 0 | 8 | M | 2 |  |  |  | ROZPOCET | [5 empty] | 0 | 0 | 0 | 0 | 0 | 1 | 0 | 4 | -1166706619
60 | M | 404441132 | značka svislá příkazová C 9a - Stezka pro chodce a cyklisty | kus | 7 |  | 0 |  |  |  | základní |  | 0 | 0.002 | 0.014 | 0 | 0 | 8 | M | 2 |  |  |  | ROZPOCET | [5 empty] | 0 | 0 | 0 | 0 | 0 | 1 | 0 | 4 | -1810567059
61 | M | 404441133 | značka svislá příkazová C 9a - Stezka pro chodce a cyklisty | kus | 1 |  | 0 |  |  |  | základní |  | 0 | 0.002 | 0.002 | 0 | 0 | 8 | M | 2 |  |  |  | ROZPOCET | [5 empty] | 0 | 0 | 0 | 0 | 0 | 1 | 0 | 4 | -585279007
62 | M | 404443139 | značka svislá informativní E7b - Směrová šipka | kus | 7 |  | 0 |  |  |  | základní |  | 0 | 0.004 | 0.028 | 0 | 0 | 8 | M | 2 |  |  |  | ROZPOCET | [5 empty] | 0 | 0 | 0 | 0 | 0 | 1 | 0 | 4 | -281057015
63 | M | 404443149 | značka svislá informativní E13 | kus | 14 |  | 0 |  |  |  | základní |  | 0 | 0.004 | 0.056 | 0 | 0 | 8 | M | 2 |  |  |  | ROZPOCET | [5 empty] | 0 | 0 | 0 | 0 | 0 | 1 | 0 | 4 | -983872949
64 | M | 404443151 | značka svislá informativní IP4b - Jednosměrný provoz | kus | 1 |  | 0 |  |  |  | základní |  | 0 | 0.004 | 0.004 | 0 | 0 | 8 | M | 2 |  |  |  | ROZPOCET | [5 empty] | 0 | 0 | 0 | 0 | 0 | 1 | 0 | 4 | 859608484
65 | M | 404443161 | značka svislá informativní IP12 - Vyhrazené parkoviště | kus | 14 |  | 0 |  |  |  | základní |  | 0 | 0.004 | 0.056 | 0 | 0 | 8 | M | 2 |  |  |  | ROZPOCET | [5 empty] | 0 | 0 | 0 | 0 | 0 | 1 | 0 | 4 | -2139347265
66 | M | 404443162 | značka svislá informativní IP13e - Parkoviště | kus | 1 |  | 0 |  |  |  | základní |  | 0 | 0.004 | 0.004 | 0 | 0 | 8 | M | 2 |  |  |  | ROZPOCET | [5 empty] | 0 | 0 | 0 | 0 | 0 | 1 | 0 | 4 | -175530813
67 | K | 914511111 | Montáž sloupku dopravních značek délky do 3,5 m s betonovým základem | kus | 38 |  | 0 | CS ÚRS 2016 01 |  |  | základní |  | 0 | 0.10941 | 4.1574 | 0 | 0 | 4 | K | 2 |  |  |  | ROZPOCET | [5 empty] | 0 | 0 | 0 | 0 | 0 | 1 | 0 | 4 | 197140232
68 | M | 404452300 | sloupek Zn 70 - 350, odměřeno z výkresu C.101.5 | kus | 38 |  | 0 | CS ÚRS 2016 01 |  |  | základní |  | 0 | 0.0065 | 0.247 | 0 | 0 | 8 | M | 2 |  |  |  | ROZPOCET | [5 empty] | 0 | 0 | 0 | 0 | 0 | 1 | 0 | 4 | -635646498
69 | M | 404452302 | objímka na sloupek Zn 70, odměřeno z výkresu C.101.5 | kus | 38 |  | 0 |  |  |  | základní |  | 0 | 0.0065 | 0.247 | 0 | 0 | 8 | M | 2 |  |  |  | ROZPOCET | [5 empty] | 0 | 0 | 0 | 0 | 0 | 1 | 0 | 4 | -1543741240
70 | M | 404452540 | víčko plastové na sloupek 70 | kus | 38 |  | 0 | CS ÚRS 2016 01 |  |  | základní |  | 0 | 0.00015 | 0.0057 | 0 | 0 | 8 | M | 2 |  |  |  | ROZPOCET | [5 empty] | 0 | 0 | 0 | 0 | 0 | 1 | 0 | 4 | -799928960
71 | M | 749101860 | betonová patka ke sloupku | kus | 38 |  | 0 |  |  |  | základní |  | 0 | 0.01688 | 0.64144 | 0 | 0 | 8 | M | 2 |  |  |  | ROZPOCET | [5 empty] | 0 | 0 | 0 | 0 | 0 | 1 | 0 | 4 | 2001984771
72 | K | 915211112 | Vodorovné dopravní značení retroreflexním bílým plastem dělící čáry souvislé šířky 125 mm, odměřeno z výkresu C.101.5 | m | 70 |  | 0 | CS ÚRS 2016 01 |  |  | základní |  | 0 | 0.000325 | 0.02275 | 0 | 0 | 4 | K | 2 |  |  |  | ROZPOCET | [5 empty] | 0 | 0 | 0 | 0 | 0 | 1 | 0 | 4 | -1361322810
| VV |  | VDZ 0,125 | [15 empty] | VV | 2 | 1 | True | 0 | ROZPOCET
| VV |  | 35 "dočasné" |  | 35 | [13 empty] | VV | 2 | 2 | True | 0 | ROZPOCET
| VV |  | 35 "definitivní" |  | 35 | [13 empty] | VV | 2 | 2 | True | 0 | ROZPOCET
| VV | VDZ_125 | Součet |  | 70 | [13 empty] | VV | 2 | 4 | True | 1 | ROZPOCET
73 | K | 915211116 | Vodorovné dopravní značení retroreflexním žlutým plastem dělící čáry souvislé šířky 125 mm, odměřeno z výkresu C.101.5 | m | 2340 |  | 0 | CS ÚRS 2016 01 |  |  | základní |  | 0 | 0.00033 | 0.7722 | 0 | 0 | 4 | K | 2 |  |  |  | ROZPOCET | [5 empty] | 0 | 0 | 0 | 0 | 0 | 1 | 0 | 4 | 1614701254
| VV |  | VDZ 0,125 žlutá | [15 empty] | VV | 2 | 1 | True | 0 | ROZPOCET
| VV |  | 1170 "dočasné" |  | 1170 | [13 empty] | VV | 2 | 2 | True | 0 | ROZPOCET
| VV |  | 1170 "definitivní" |  | 1170 | [13 empty] | VV | 2 | 2 | True | 0 | ROZPOCET
| VV | VDZ_125_žl | Součet |  | 2340 | [13 empty] | VV | 2 | 4 | True | 1 | ROZPOCET
74 | K | 915221112 | Vodorovné dopravní značení bílým plastem vodící čáry šířky 250 mm retroreflexní, odměřeno z výkresu C.101.5 | m | 80 |  | 0 | CS ÚRS 2016 01 |  |  | základní |  | 0 | 0.00065 | 0.052 | 0 | 0 | 4 | K | 2 |  |  |  | ROZPOCET | [5 empty] | 0 | 0 | 0 | 0 | 0 | 1 | 0 | 4 | -665828275
| VV |  | VDZ 0,250 | [15 empty] | VV | 2 | 1 | True | 0 | ROZPOCET
| VV |  | 40 "dočasné" |  | 40 | [13 empty] | VV | 2 | 2 | True | 0 | ROZPOCET
| VV |  | 40 "definitivní" |  | 40 | [13 empty] | VV | 2 | 2 | True | 0 | ROZPOCET
| VV | VDZ_250 | Součet |  | 80 | [13 empty] | VV | 2 | 4 | True | 1 | ROZPOCET
75 | K | 91522111R | Vodorovné dopravní značení žlutým plastem vodící čáry šířky 250 mm retroreflexní | m | 50 |  | 0 |  |  |  | základní |  | 0 | 0.00065 | 0.0325 | 0 | 0 | 4 | K | 2 |  |  |  | ROZPOCET | [5 empty] | 0 | 0 | 0 | 0 | 0 | 1 | 0 | 4 | -1349109015
| VV |  | VDZ 0,250 žlutá | [15 empty] | VV | 2 | 1 | True | 0 | ROZPOCET
| VV |  | 25 "dočasné" |  | 25 | [13 empty] | VV | 2 | 2 | True | 0 | ROZPOCET
| VV |  | 25 "definitivní" |  | 25 | [13 empty] | VV | 2 | 2 | True | 0 | ROZPOCET
| VV | VDZ_250_žl | Součet |  | 50 | [13 empty] | VV | 2 | 4 | True | 1 | ROZPOCET
76 | K | 915231112 | Vodorovné dopravní značení retroreflexním bílým plastem přechody pro chodce, šipky nebo symboly, odměřeno z výkresu C.101.5 | m2 | 632 |  | 0 | CS ÚRS 2016 01 |  |  | základní |  | 0 | 0.0026 | 1.6432 | 0 | 0 | 4 | K | 2 |  |  |  | ROZPOCET | [5 empty] | 0 | 0 | 0 | 0 | 0 | 1 | 0 | 4 | -828142834
| VV |  | 15*0,5 "VDZ bílé čáry 0,500 - dočasné" |  | 7.5 | [13 empty] | VV | 2 | 2 | True | 0 | ROZPOCET
| VV |  | 15*0,5 "VDZ bílé čáry 0,500 - definitivní" |  | 7.5 | [13 empty] | VV | 2 | 2 | True | 0 | ROZPOCET
| VV |  | 80 "VDZ V7b - místo pro přecházení - dočasné" |  | 80 | [13 empty] | VV | 2 | 2 | True | 0 | ROZPOCET
| VV |  | 80 "VDZ V7b - místo pro přecházení -definitivní" |  | 80 | [13 empty] | VV | 2 | 2 | True | 0 | ROZPOCET
| VV |  | 70 "VDZ V8b - přechod pro chodce s cyklopřejezdem - dočasné" |  | 70 | [13 empty] | VV | 2 | 2 | True | 0 | ROZPOCET
| VV |  | 70 "VDZ V8b - přechod pro chodce s cyklopřejezdem - definitivní" |  | 70 | [13 empty] | VV | 2 | 2 | True | 0 | ROZPOCET
| VV |  | 6 "VDZ V9a - směrové šipky - dočasné" |  | 6 | [13 empty] | VV | 2 | 2 | True | 0 | ROZPOCET
| VV |  | 6 "VDZ V9a - směrové šipky - definitivní" |  | 6 | [13 empty] | VV | 2 | 2 | True | 0 | ROZPOCET
| VV |  | 20 "VDZ V13 - dočasné" |  | 20 | [13 empty] | VV | 2 | 2 | True | 0 | ROZPOCET
| VV |  | 20 "VDZ V13 - definitivní" |  | 20 | [13 empty] | VV | 2 | 2 | True | 0 | ROZPOCET
| VV |  | 110 "VDZ V14 - dočasné" |  | 110 | [13 empty] | VV | 2 | 2 | True | 0 | ROZPOCET
| VV |  | 110 "VDZ V14 - definitivní" |  | 110 | [13 empty] | VV | 2 | 2 | True | 0 | ROZPOCET
| VV |  | 20 "VDZ V15 - dočasné" |  | 20 | [13 empty] | VV | 2 | 2 | True | 0 | ROZPOCET
| VV |  | 20 "VDZ V15 - definitivní" |  | 20 | [13 empty] | VV | 2 | 2 | True | 0 | ROZPOCET
| VV |  | 2,5 "VDZ V17 - dočasné" |  | 2.5 | [13 empty] | VV | 2 | 2 | True | 0 | ROZPOCET
| VV |  | 2,5 "VDZ V17 - definitivní" |  | 2.5 | [13 empty] | VV | 2 | 2 | True | 0 | ROZPOCET
| VV | VDZ | Součet |  | 632 | [13 empty] | VV | 2 | 4 | True | 1 | ROZPOCET
77 | K | 915611111 | Předznačení vodorovného liniového značení | m | 2540 |  | 0 | CS ÚRS 2016 01 |  |  | základní |  | 0 | 3.75e-06 | 0.009525 | 0 | 0 | 4 | K | 2 |  |  |  | ROZPOCET | [5 empty] | 0 | 0 | 0 | 0 | 0 | 1 | 0 | 4 | -165019580
| VV |  | VDZ_125 |  | 70 | [13 empty] | VV | 2 | 2 | True | 0 | ROZPOCET
| VV |  | VDZ_125_žl |  | 2340 | [13 empty] | VV | 2 | 2 | True | 0 | ROZPOCET
| VV |  | VDZ_250 |  | 80 | [13 empty] | VV | 2 | 2 | True | 0 | ROZPOCET
| VV |  | VDZ_250_žl |  | 50 | [13 empty] | VV | 2 | 2 | True | 0 | ROZPOCET
| VV |  | Součet |  | 2540 | [13 empty] | VV | 2 | 4 | True | 1 | ROZPOCET
78 | K | 915621111 | Předznačení vodorovného plošného značení | m2 | 632 |  | 0 | CS ÚRS 2016 01 |  |  | základní |  | 0 | 9.38e-06 | 0.0059282 | 0 | 0 | 4 | K | 2 |  |  |  | ROZPOCET | [5 empty] | 0 | 0 | 0 | 0 | 0 | 1 | 0 | 4 | 1680805957
| VV |  | VDZ |  | 632 | [13 empty] | VV | 2 | 2 | True | 1 | ROZPOCET
79 | K | 916111123 | Osazení silniční obruby z dlažebních kostek v jedné řadě s ložem tl. přes 50 do 100 mm, s vyplněním a zatřením spár cementovou maltou z drobných kostek s boční opěrou z betonu prostého tř. C 12/15, do lože z betonu prostého téže značky | m | 2540 |  | 0 | CS ÚRS 2016 01 |  |  | základní |  | 0 | 0.08978 | 228.0412 | 0 | 0 | 4 | K | 2 |  |  |  | ROZPOCET | [5 empty] | 0 | 0 | 0 | 0 | 0 | 1 | 0 | 4 | 808866039
| VV |  | 2 řady kostek 100mm | [15 empty] | VV | 2 | 1 | True | 0 | ROZPOCET
| VV |  | 1270*2 "podél žulových obrubníků" |  | 2540 | [13 empty] | VV | 2 | 2 | True | 1 | ROZPOCET
80 | M | 58380120M | kostka dlažební drobná, žula velikost 8/10 cm, odměřeno z výkresu C.101.2 a C.101.3 | m2 | 254 |  | 0 |  |  |  | základní |  | 0 | 0.2 | 50.8 | 0 | 0 | 8 | M | 2 |  |  |  | ROZPOCET | [5 empty] | 0 | 0 | 0 | 0 | 0 | 1 | 0 | 4 | 646437023
| P |  | Poznámka k položce: 1t = cca 5 m2 | [15 empty] | P | 2
| VV |  | 1270*0,2 "podél obrubníků" |  | 254 | [13 empty] | VV | 2 | 2 | True | 1 | ROZPOCET
81 | K | 916241113 | Osazení chodníkového obrubníku kamenného ležatého s boční opěrou do lože z betonu prostého | m | 2685 |  | 0 | CS ÚRS 2016 01 |  |  | základní |  | 0 | 0.16849 | 452.3956 | 0 | 0 | 4 | K | 2 |  |  |  | ROZPOCET | [5 empty] | 0 | 0 | 0 | 0 | 0 | 1 | 0 | 4 | 574756029
| VV |  | 910 "obrubníky žulové 300mm" |  | 910 | [13 empty] | VV | 2 | 2 | True | 0 | ROZPOCET
| VV |  | 535 "obrubníky žulové 250mm" |  | 535 | [13 empty] | VV | 2 | 2 | True | 0 | ROZPOCET
| VV |  | 1240 "obrubníky žulové chodníkové" |  | 1240 | [13 empty] | VV | 2 | 2 | True | 0 | ROZPOCET
| VV | OP | Součet |  | 2685 | [13 empty] | VV | 2 | 4 | True | 1 | ROZPOCET
82 | M | 583803140 | Výrobky lomařské a kamenické pro komunikace (kostky dlažební, krajníky a obrubníky) obrubníky kamenné žula (materiálová skupina I/2) přímé OP 2 30 x 20, odměřeno z výkresu C.101.2 a C.101.3 | m | 910 |  | 0 | CS ÚRS 2016 01 |  |  | základní |  | 0 | 0.15 | 136.5 | 0 | 0 | 8 | M | 2 |  |  |  | ROZPOCET | [5 empty] | 0 | 0 | 0 | 0 | 0 | 1 | 0 | 4 | 2013226047
| VV |  | 910 "obrubníky žulové 300mm" |  | 910 | [13 empty] | VV | 2 | 2 | True | 1 | ROZPOCET
83 | M | 583803340 | Výrobky lomařské a kamenické pro komunikace (kostky dlažební, krajníky a obrubníky) obrubníky kamenné žula (materiálová skupina I/2) přímé OP 3 25 x 20, odměřeno z výkresu C.101.2 a C.101.3 | m | 535 |  | 0 | CS ÚRS 2016 01 |  |  | základní |  | 0 | 0.125 | 66.875 | 0 | 0 | 8 | M | 2 |  |  |  | ROZPOCET | [5 empty] | 0 | 0 | 0 | 0 | 0 | 1 | 0 | 4 | 1415213539
| VV |  | 535 "obrubníky žulové 250mm" |  | 535 | [13 empty] | VV | 2 | 2 | True | 1 | ROZPOCET
84 | M | 583803730 | obrubník kamenný přímý, (bPP) žula, OP6 15x25, odměřeno z výkresu C.101.2 a C.101.3 | m | 1240 |  | 0 | CS ÚRS 2015 02 |  |  | základní |  | 0 | 0.101 | 125.24 | 0 | 0 | 8 | M | 2 |  |  |  | ROZPOCET | [5 empty] | 0 | 0 | 0 | 0 | 0 | 1 | 0 | 4 | -986142620
| VV |  | 1240 "obrubníky žulové chodníkové" |  | 1240 | [13 empty] | VV | 2 | 2 | True | 1 | ROZPOCET
85 | K | 916431111 | Osazení betonového bezbariérového obrubníku z betonu prostého tř. C 30/37 s ložem betonovým tl. 150 mm úložná šířka do 400 mm, odměřeno z výkresu C.101.2 a C.101.3 | m | 450 |  | 0 | CS ÚRS 2016 01 |  |  | základní |  | 0 | 0.17489 | 78.7005 | 0 | 0 | 4 | K | 2 |  |  |  | ROZPOCET | [5 empty] | 0 | 0 | 0 | 0 | 0 | 1 | 0 | 4 | 1457577653
| VV |  | 450 "bezbariérový nástupištní obrubník kasselský" |  | 450 | [13 empty] | VV | 2 | 2 | True | 1 | ROZPOCET
86 | M | 592175430 | Obrubníky betonové a železobetonové obrubníky bezbariérové - CSB rozměr: š x h x l obrubník HK přímý 40x29x100 | kus | 438 |  | 0 | CS ÚRS 2016 01 |  |  | základní |  | 0 | 0.225 | 98.55 | 0 | 0 | 8 | M | 2 |  |  |  | ROZPOCET | [5 empty] | 0 | 0 | 0 | 0 | 0 | 1 | 0 | 4 | -667997440
87 | M | 592175431 | Obrubníky betonové a železobetonové obrubníky bezbariérové - CSB rozměr: š x h x l obrubník HK přímý délak 0,5m, odměřeno z výkresu C.101.2 a C.101.3 | kus | 13 |  | 0 |  |  |  | základní |  | 0 | 0.113 | 1.469 | 0 | 0 | 8 | M | 2 |  |  |  | ROZPOCET | [5 empty] | 0 | 0 | 0 | 0 | 0 | 1 | 0 | 4 | -1157482108
88 | M | 592175432 | Obrubníky betonové a železobetonové obrubníky bezbariérové - CSB rozměr: š x h x l obrubník HK přímý délak 0,4m, odměřeno z výkresu C.101.2 a C.101.3 | kus | 3 |  | 0 |  |  |  | základní |  | 0 | 0.045 | 0.135 | 0 | 0 | 8 | M | 2 |  |  |  | ROZPOCET | [5 empty] | 0 | 0 | 0 | 0 | 0 | 1 | 0 | 4 | 1202158347
89 | M | 592175460 | Obrubníky betonové a železobetonové obrubníky bezbariérové - CSB rozměr: š x h x l obrubník HK přechod. pravý 40x29-H25x100, odměřeno z výkresu C.101.2 a C.101.3 | kus | 4 |  | 0 | CS ÚRS 2016 01 |  |  | základní |  | 0 | 0.151 | 0.604 | 0 | 0 | 8 | M | 2 |  |  |  | ROZPOCET | [5 empty] | 0 | 0 | 0 | 0 | 0 | 1 | 0 | 4 | 1259613589
90 | M | 592175470 | Obrubníky betonové a železobetonové obrubníky bezbariérové - CSB rozměr: š x h x l obrubník HK přechod. levý 40xH25-29x100, odměřeno z výkresu C.101.2 a C.101.3 | kus | 4 |  | 0 | CS ÚRS 2016 01 |  |  | základní |  | 0 | 0.151 | 0.604 | 0 | 0 | 8 | M | 2 |  |  |  | ROZPOCET | [5 empty] | 0 | 0 | 0 | 0 | 0 | 1 | 0 | 4 | -554928779
91 | K | 91692111R | Atypická obruba vyráběná na zakázku z pohledového betonu, odměřeno z výkresu C.101.2 a C.101.3 | m3 | 250 |  | 0 |  |  |  | základní |  | 0 | 2.2563 | 564.085 | 0 | 0 | 4 | K | 2 |  |  |  | ROZPOCET | [5 empty] | 0 | 0 | 0 | 0 | 0 | 1 | 0 | 4 | -1319308916
92 | K | 916991121 | Lože pod obrubníky, krajníky nebo obruby z dlažebních kostek z betonu prostého C16/20 XF1 | m3 | 465.5 |  | 0 | CS ÚRS 2016 01 |  |  | základní |  | 0 | 2.2563 | 1050.3263 | 0 | 0 | 4 | K | 2 |  |  |  | ROZPOCET | [5 empty] | 0 | 0 | 0 | 0 | 0 | 1 | 0 | 4 | 1285024031
| VV |  | 465,5 |  | 465.5 | [13 empty] | VV | 2 | 2 | True | 1 | ROZPOCET
93 | K | 919123111 | Těsnění spár provizorním těsnicím profilem | m | 95 |  | 0 | CS ÚRS 2016 01 |  |  | základní |  | 0 | 0.0003737 | 0.035501 | 0 | 0 | 4 | K | 2 |  |  |  | ROZPOCET | [5 empty] | 0 | 0 | 0 | 0 | 0 | 1 | 0 | 4 | 1570731069
94 | K | 919716111 | Ocelová výztuž cementobetonového krytu ze svařovaných sítí KARI hmotnosti do 7,5 kg/m2 | t | 11.836 |  | 0 | CS ÚRS 2016 01 |  |  | základní |  | 0 | 1.0152 | 12.0163 | 0 | 0 | 4 | K | 2 |  |  |  | ROZPOCET | [5 empty] | 0 | 0 | 0 | 0 | 0 | 1 | 0 | 4 | -470438011
| VV |  | kari 8/150/150mm - cementobetonová vozovka | [15 empty] | VV | 2 | 1 | True | 0 | ROZPOCET
| VV |  | cem*5,38*0,001 |  | 11.836 | [13 empty] | VV | 2 | 2 | True | 1 | ROZPOCET
95 | K | 919726125 | Polypropylenová vlákenná výztuž 900g/m | m2 | 2200 |  | 0 | CS ÚRS 2016 01 |  |  | základní |  | 0 | 0.00124 | 2.728 | 0 | 0 | 4 | K | 2 |  |  |  | ROZPOCET | [5 empty] | 0 | 0 | 0 | 0 | 0 | 1 | 0 | 4 | -728139729
| VV |  | cem "cementobetonová vozovka" |  | 2200 | [13 empty] | VV | 2 | 2 | True | 1 | ROZPOCET
96 | K | 919726201 | Separační kluzná folie | m2 | 2200 |  | 0 | CS ÚRS 2016 01 |  |  | základní |  | 0 | 0.00025 | 0.55 | 0 | 0 | 4 | K | 2 |  |  |  | ROZPOCET | [5 empty] | 0 | 0 | 0 | 0 | 0 | 1 | 0 | 4 | -1427493487
| VV |  | cem "cementobetonová vozovka" |  | 2200 | [13 empty] | VV | 2 | 2 | True | 1 | ROZPOCET
97 | K | 919726203.1 | Geotextilie tkaná pro vyztužení, separaci nebo filtraci z polypropylenu, podélná pevnost v tahu přes 50 do 80 kN/m | m2 | 130 |  | 0 | CS ÚRS 2016 01 |  |  | základní |  | 0 | 0.00048 | 0.0624 | 0 | 0 | 4 | K | 2 |  |  |  | ROZPOCET | [5 empty] | 0 | 0 | 0 | 0 | 0 | 1 | 0 | 4 | -604552653
| VV |  | 130 |  | 130 | [13 empty] | VV | 2 | 2 | True | 0 | ROZPOCET
| VV | geo | Součet |  | 130 | [13 empty] | VV | 2 | 4 | True | 1 | ROZPOCET
98 | K | 919731122 | Zarovnání styčné plochy podkladu nebo krytu živičného tl do 100 mm, odměřeno z výkresu C.101.2 a C.101.3 | m | 95 |  | 0 | CS ÚRS 2016 01 |  |  | základní |  | 0 | 0 | 0 | 0 | 0 | 4 | K | 2 |  |  |  | ROZPOCET | [5 empty] | 0 | 0 | 0 | 0 | 0 | 1 | 0 | 4 | -1652161856
99 | K | 919735112 | Řezání stávajícího živičného krytu hl do 100 mm, odměřeno z výkresu C.101.2 a C.101.3 | m | 95 |  | 0 | CS ÚRS 2016 01 |  |  | základní |  | 0 | 2.0702e-06 | 0.00019667 | 0 | 0 | 4 | K | 2 |  |  |  | ROZPOCET | [5 empty] | 0 | 0 | 0 | 0 | 0 | 1 | 0 | 4 | 345572991
| VV |  | 95 "svislá spára na styku vozovek" |  | 95 | [13 empty] | VV | 2 | 2 | True | 1 | ROZPOCET
| D | 998 | Přesun hmot |  |  |  | 0 | [5 empty] | 0 |  | 0 |  | 0 | 1 | D | 1 |  |  |  | ROZPOCET | [11 empty] | 0
100 | K | 998225111 | Přesun hmot pro komunikace s krytem z kameniva, monolitickým betonovým nebo živičným dopravní vzdálenost do 200 m jakékoliv délky objektu | t | 7391.452 |  | 0 | CS ÚRS 2016 01 |  |  | základní |  | 0 | 0 | 0 | 0 | 0 | 4 | K | 2 |  |  |  | ROZPOCET | [5 empty] | 0 | 0 | 0 | 0 | 0 | 1 | 0 | 4 | 1140953365
| D | OST | Ostatní |  |  |  | 0 | [5 empty] | 0 |  | 0 |  | 0 | 4 | D | 0 |  |  |  | ROZPOCET | [11 empty] | 0
101 | K | 00100100R | Zednické práce, drobné opravy na fasádách sousedních domů, odměřeno z výkresu C.101.2 | m2 | 150 |  | 0 |  |  |  | základní |  | 0 | 0 | 0 | 0 | 0 | 512 | K | 1 |  |  |  | ROZPOCET | [5 empty] | 0 | 0 | 0 | 0 | 0 | 1 | 0 | 512 | 1526740981

## 02 - SO 102 - Komunikace ...
| List obsahuje: |  | 1) Krycí list soupisu | 2) Rekapitulace |  |  | 3) Soupis prací | Zpět na list: | Rekapitulace stavby
[9 empty] | >> skryté sloupce << | [9 empty] | {1c52aea3-8553-48ac-9298-9266571f4243} | [5 empty] | VDZ_250 | šířka 250mm | m | 700 | 2
[19 empty] | 2 | [5 empty] | asf | asfaltová voozovka | m2 | 4975 | 2
| KRYCÍ LIST SOUPISU | [8 empty] | v --- níže se nacházejí doplnkové a pomocné údaje k sestavám --- v | [8 empty] | False | [5 empty] | VDZ_125 | šířka 125mm | m | 3000 | 2
[25 empty] | VDZ | VDZ - plošné | m2 | 870 | 2
| Stavba: | [23 empty] | OP | kamenná obruba/ krajník | m | 730 | 2
MMUVD Pardubice
Objekt:
02 - SO 100 - Objekty pozemních komunikací
Soupis:
02 - SO 102 - Komunikace Palackého
| KSO: |  |  |  |  | CC-CZ:
| Místo: |  | Pardubice |  |  | Datum: | 2016-07-25
| Zadavatel: |  |  |  |  | IČ:
|  | Město Pardubice |  |  |  | DIČ:
| Uchazeč: |  |  |  |  | IČ:
DIČ:
| Projektant: |  |  |  |  | IČ:
|  | Grebner spol s r.o. |  |  |  | DIČ:
Poznámka:
| Cena bez DPH | [5 empty] | 0
|  |  | Základ daně |  |  | Sazba daně | Výše daně
| DPH | základní | 0 |  |  | 21% | 0
|  | snížená | 0 |  |  | 15% | 0
|  | zákl. přenesená | 0 |  |  | 21% | 0
|  | sníž. přenesená | 0 |  |  | 15% | 0
|  | nulová | 0 |  |  | 0% | 0
| Cena s DPH |  |  | v | CZK |  | 0
REKAPITULACE ČLENĚNÍ SOUPISU PRACÍ
Stavba:
MMUVD Pardubice
Objekt:
02 - SO 100 - Objekty pozemních komunikací
Soupis:
02 - SO 102 - Komunikace Palackého
Místo: |  |  | Pardubice |  |  | Datum: | 2016-07-25
Zadavatel: |  |  | Město Pardubice |  |  | Projektant: | Grebner spol s r.o.
Uchazeč:
Kód dílu - Popis | [6 empty] | Cena celkem [CZK]
Náklady soupisu celkem | [6 empty] | 0 | [12 empty] | -1
| HSV - Práce a dodávky HSV | [5 empty] | 0
| 1 - Zemní práce | [5 empty] | 0
| 5 - Komunikace | [5 empty] | 0
| 9 - Ostatní konstrukce a práce-bourání | [5 empty] | 0
| 997 - Přesun sutě | [5 empty] | 0
| 998 - Přesun hmot | [5 empty] | 0
SOUPIS PRACÍ
Stavba:
MMUVD Pardubice
Objekt:
02 - SO 100 - Objekty pozemních komunikací
Soupis:
02 - SO 102 - Komunikace Palackého
Místo: |  |  | Pardubice |  |  | Datum: | 2016-07-25
Zadavatel: |  |  | Město Pardubice |  |  | Projektant: | Grebner spol s r.o.
Uchazeč:
PČ | Typ | Kód | Popis | MJ | Množství | J.cena [CZK] | Cena celkem [CZK] | Cenová soustava |  | Poznámka | DPH | J. Nh [h] | Nh celkem [h] | J. hmotnost [t] | Hmotnost celkem [t] | J. suť [t] | Suť Celkem [t]
Náklady soupisu celkem | [6 empty] | 0 | [5 empty] | 0 |  | 835.0485 |  | 2951.7 |  | D | -1 | [15 empty] | 0
| D | HSV | Práce a dodávky HSV |  |  |  | 0 | [5 empty] | 0 |  | 835.0485 |  | 2951.7 | 1 | D | 0 |  |  |  | ROZPOCET | [11 empty] | 0
| D | 1 | Zemní práce |  |  |  | 0 | [5 empty] | 0 |  | 1.194 |  | 2764.7 | 1 | D | 1 |  |  |  | ROZPOCET | [11 empty] | 0
1 | K | 113154335 | Frézování živičného podkladu nebo krytu s naložením na dopravní prostředek plochy přes 1 000 do 10 000 m2 bez překážek v trase pruhu šířky přes 1 m do 2 m, tloušťky vrstvy 200 mm, odměřeno z výkresu C.102.2 | m2 | 4975 |  | 0 | CS ÚRS 2016 01 |  |  | základní |  | 0 | 0.00024 | 1.194 | 0.512 | 2547.2 | 4 | K | 2 |  |  |  | ROZPOCET | [5 empty] | 0 | 0 | 0 | 0 | 0 | 1 | 0 | 4 | -2117003088
| VV |  | asf "stávající vozovka" |  | 4975 | [13 empty] | VV | 2 | 2 | True | 1 | ROZPOCET
2 | K | 113201112.1 | Vytrhání obrub silničních ležatých, odměřeno z výkresu C.102.2 | m | 750 |  | 0 | CS ÚRS 2016 01 |  |  | základní |  | 0 | 0 | 0 | 0.29 | 217.5 | 4 | K | 2 |  |  |  | ROZPOCET | [5 empty] | 0 | 0 | 0 | 0 | 0 | 1 | 0 | 4 | 1077429518
| VV |  | 750 "žulové obruby" |  | 750 | [13 empty] | VV | 2 | 2 | True | 1 | ROZPOCET
| D | 5 | Komunikace |  |  |  | 0 | [5 empty] | 0 |  | 49.1572 |  | 0 | 1 | D | 1 |  |  |  | ROZPOCET | [11 empty] | 0
3 | K | 565166121 | Asfaltový beton vrstva podkladní ACP 22 (obalované kamenivo hrubozrnné - OKH) s rozprostřením a zhutněním v pruhu šířky přes 3 m, po zhutnění tl. 80 mm, odměřeno z výkresu C.102.2 | m2 | 4975 |  | 0 | CS ÚRS 2016 01 |  |  | základní |  | 0 | 0 | 0 | 0 | 0 | 4 | K | 2 |  |  |  | ROZPOCET | [5 empty] | 0 | 0 | 0 | 0 | 0 | 1 | 0 | 4 | -1585167116
| VV |  | asf |  | 4975 | [13 empty] | VV | 2 | 2 | True | 1 | ROZPOCET
4 | K | 56517111R | Lokální opravy podkladu, odborný odhad | m2 | 50 |  | 0 |  |  |  | základní |  | 0 | 0.26376 | 13.188 | 0 | 0 | 4 | K | 2 |  |  |  | ROZPOCET | [5 empty] | 0 | 0 | 0 | 0 | 0 | 1 | 0 | 4 | 1657502652
5 | K | 573111112 | Postřik živičný infiltrační z asfaltu silničního s posypem kamenivem, v množství 1,00 kg/m2 | m2 | 4975 |  | 0 | CS ÚRS 2016 01 |  |  | základní |  | 0 | 0.00601 | 29.8997 | 0 | 0 | 4 | K | 2 |  |  |  | ROZPOCET | [5 empty] | 0 | 0 | 0 | 0 | 0 | 1 | 0 | 4 | -448602667
| VV |  | asf "0,80kg/m2" |  | 4975 | [13 empty] | VV | 2 | 2 | True | 1 | ROZPOCET
6 | K | 573211111 | Postřik živičný spojovací z asfaltu v množství do 0,70 kg/m2 | m2 | 9950 |  | 0 | CS ÚRS 2016 01 |  |  | základní |  | 0 | 0.00061 | 6.0695 | 0 | 0 | 4 | K | 2 |  |  |  | ROZPOCET | [5 empty] | 0 | 0 | 0 | 0 | 0 | 1 | 0 | 4 | -1324141992
| VV |  | modifikovaný silniční asfalt | [15 empty] | VV | 2 | 1 | True | 0 | ROZPOCET
| VV |  | asf*2 "0,30kg/m2" |  | 9950 | [13 empty] | VV | 2 | 2 | True | 1 | ROZPOCET
7 | K | 57613312R | Asfaltový koberec mastixový akustický SMA 8 (AKMJ) tl 40 mm š přes 3 m | m2 | 4975 |  | 0 |  |  |  | základní |  | 0 | 0 | 0 | 0 | 0 | 4 | K | 2 |  |  |  | ROZPOCET | [5 empty] | 0 | 0 | 0 | 0 | 0 | 1 | 0 | 4 | -1647444265
| VV |  | 4975 ", odměřeno z výkresu C.102.2" |  | 4975 | [13 empty] | VV | 2 | 2 | True | 0 | ROZPOCET
| VV | asf | Součet |  | 4975 | [13 empty] | VV | 2 | 4 | True | 1 | ROZPOCET
8 | K | 577176121 | Asfaltový beton vrstva ložní ACL 22 (ABVH) s rozprostřením a zhutněním z modifikovaného asfaltu v pruhu šířky přes 3 m, po zhutnění tl. 80 mm, odměřeno z výkresu C.102.2 | m2 | 4975 |  | 0 | CS ÚRS 2016 01 |  |  | základní |  | 0 | 0 | 0 | 0 | 0 | 4 | K | 2 |  |  |  | ROZPOCET | [5 empty] | 0 | 0 | 0 | 0 | 0 | 1 | 0 | 4 | 223998477
| VV |  | asf |  | 4975 | [13 empty] | VV | 2 | 2 | True | 1 | ROZPOCET
| D | 9 | Ostatní konstrukce a práce-bourání |  |  |  | 0 | [5 empty] | 0 |  | 784.6973 |  | 187 | 1 | D | 1 |  |  |  | ROZPOCET | [11 empty] | 0
9 | K | 914111111 | Montáž svislé dopravní značky do velikosti 1 m2 objímkami na sloupek nebo konzolu | kus | 26 |  | 0 | CS ÚRS 2016 01 |  |  | základní |  | 0 | 0.0007 | 0.0182 | 0 | 0 | 4 | K | 2 |  |  |  | ROZPOCET | [5 empty] | 0 | 0 | 0 | 0 | 0 | 1 | 0 | 4 | -362827336
10 | M | 404440141 | značka dopravní svislá výstražná A11 - Pozor, přechod pro chodce | kus | 1 |  | 0 |  |  |  | základní |  | 0 | 0.0031 | 0.0031 | 0 | 0 | 8 | M | 2 |  |  |  | ROZPOCET | [5 empty] | 0 | 0 | 0 | 0 | 0 | 1 | 0 | 4 | -113005380
11 | M | 404440161 | značka dopravní svislá výstražná A19 - Cyklisté | kus | 1 |  | 0 |  |  |  | základní |  | 0 | 0.0031 | 0.0031 | 0 | 0 | 8 | M | 2 |  |  |  | ROZPOCET | [5 empty] | 0 | 0 | 0 | 0 | 0 | 1 | 0 | 4 | 223470219
12 | M | 404440021 | značka dopravní svislá výstražná P2 - Hlavní pozemní komunikace | kus | 4 |  | 0 |  |  |  | základní |  | 0 | 0.0021 | 0.0084 | 0 | 0 | 8 | M | 2 |  |  |  | ROZPOCET | [5 empty] | 0 | 0 | 0 | 0 | 0 | 1 | 0 | 4 | 829393556
13 | M | 404440031 | značka dopravní svislá výstražná P4 - Dej přednost v jízdě! | kus | 4 |  | 0 |  |  |  | základní |  | 0 | 0.0021 | 0.0084 | 0 | 0 | 8 | M | 2 |  |  |  | ROZPOCET | [5 empty] | 0 | 0 | 0 | 0 | 0 | 1 | 0 | 4 | 1509687706
14 | M | 404441121 | značka svislá zákazová B 24a - Zákaz odbočování vpravo | kus | 1 |  | 0 |  |  |  | základní |  | 0 | 0.002 | 0.002 | 0 | 0 | 8 | M | 2 |  |  |  | ROZPOCET | [5 empty] | 0 | 0 | 0 | 0 | 0 | 1 | 0 | 4 | -1829392491
15 | M | 404443137 | značka svislá informativní E3a | kus | 2 |  | 0 |  |  |  | základní |  | 0 | 0.004 | 0.008 | 0 | 0 | 8 | M | 2 |  |  |  | ROZPOCET | [5 empty] | 0 | 0 | 0 | 0 | 0 | 1 | 0 | 4 | -952227702
16 | M | 404443139.1 | značka svislá informativní E9 | kus | 1 |  | 0 |  |  |  | základní |  | 0 | 0.004 | 0.004 | 0 | 0 | 8 | M | 2 |  |  |  | ROZPOCET | [5 empty] | 0 | 0 | 0 | 0 | 0 | 1 | 0 | 4 | -1280452160
17 | M | 404443149 | značka svislá informativní E13 | kus | 1 |  | 0 |  |  |  | základní |  | 0 | 0.004 | 0.004 | 0 | 0 | 8 | M | 2 |  |  |  | ROZPOCET | [5 empty] | 0 | 0 | 0 | 0 | 0 | 1 | 0 | 4 | 861210274
18 | M | 404443143 | značka svislá informativní IS5 - Směrová tabule k jinému cíli | kus | 4 |  | 0 |  |  |  | základní |  | 0 | 0.004 | 0.016 | 0 | 0 | 8 | M | 2 |  |  |  | ROZPOCET | [5 empty] | 0 | 0 | 0 | 0 | 0 | 1 | 0 | 4 | 1785741752
19 | M | 404443144 | značka svislá informativní IS9c - Návěst před křižovatkou | kus | 1 |  | 0 |  |  |  | základní |  | 0 | 0.004 | 0.004 | 0 | 0 | 8 | M | 2 |  |  |  | ROZPOCET | [5 empty] | 0 | 0 | 0 | 0 | 0 | 1 | 0 | 4 | 842806380
20 | M | 404443145 | značka svislá informativní IS16b - Silnice I. třídy | kus | 1 |  | 0 |  |  |  | základní |  | 0 | 0.004 | 0.004 | 0 | 0 | 8 | M | 2 |  |  |  | ROZPOCET | [5 empty] | 0 | 0 | 0 | 0 | 0 | 1 | 0 | 4 | -1789166367
21 | M | 404443154 | značka svislá informativní IP19 - Řadicí pruhy | kus | 4 |  | 0 |  |  |  | základní |  | 0 | 0.004 | 0.016 | 0 | 0 | 8 | M | 2 |  |  |  | ROZPOCET | [5 empty] | 0 | 0 | 0 | 0 | 0 | 1 | 0 | 4 | -373230262
22 | M | 404443148 | značka svislá informativní IP20a - Vyhrazený jízdní pruh | kus | 1 |  | 0 |  |  |  | základní |  | 0 | 0.004 | 0.004 | 0 | 0 | 8 | M | 2 |  |  |  | ROZPOCET | [5 empty] | 0 | 0 | 0 | 0 | 0 | 1 | 0 | 4 | -1283708566
23 | K | 914511111 | Montáž sloupku dopravních značek délky do 3,5 m s betonovým základem | kus | 6 |  | 0 | CS ÚRS 2016 01 |  |  | základní |  | 0 | 0.10941 | 0.65643 | 0 | 0 | 4 | K | 2 |  |  |  | ROZPOCET | [5 empty] | 0 | 0 | 0 | 0 | 0 | 1 | 0 | 4 | -1699482041
24 | M | 404452300.1 | sloupek Zn 70 - 350, odměřeno z výkresu C.102.5 | kus | 6 |  | 0 | CS ÚRS 2016 01 |  |  | základní |  | 0 | 0.0065 | 0.039 | 0 | 0 | 8 | M | 2 |  |  |  | ROZPOCET | [5 empty] | 0 | 0 | 0 | 0 | 0 | 1 | 0 | 4 | -423717692
25 | M | 404452302.1 | objímka na sloupek Zn 70, odměřeno z výkresu C.102.5 | kus | 6 |  | 0 |  |  |  | základní |  | 0 | 0.0065 | 0.039 | 0 | 0 | 8 | M | 2 |  |  |  | ROZPOCET | [5 empty] | 0 | 0 | 0 | 0 | 0 | 1 | 0 | 4 | -748931357
26 | M | 404452540.1 | víčko plastové na sloupek 70, odměřeno z výkresu C.102.5 | kus | 6 |  | 0 | CS ÚRS 2016 01 |  |  | základní |  | 0 | 0.00015 | 0.0009 | 0 | 0 | 8 | M | 2 |  |  |  | ROZPOCET | [5 empty] | 0 | 0 | 0 | 0 | 0 | 1 | 0 | 4 | -2022882645
27 | M | 749101860.1 | betonová patka ke sloupku, odměřeno z výkresu C.102.5 | kus | 6 |  | 0 |  |  |  | základní |  | 0 | 0.01688 | 0.10128 | 0 | 0 | 8 | M | 2 |  |  |  | ROZPOCET | [5 empty] | 0 | 0 | 0 | 0 | 0 | 1 | 0 | 4 | 1998090877
28 | K | 915211112 | Vodorovné dopravní značení retroreflexním bílým plastem dělící čáry souvislé šířky 125 mm, odměřeno z výkresu C.101.5 | m | 3000 |  | 0 | CS ÚRS 2016 01 |  |  | základní |  | 0 | 0.000325 | 0.975 | 0 | 0 | 4 | K | 2 |  |  |  | ROZPOCET | [5 empty] | 0 | 0 | 0 | 0 | 0 | 1 | 0 | 4 | -1408230884
| VV |  | VDZ 0,125 | [15 empty] | VV | 2 | 1 | True | 0 | ROZPOCET
| VV |  | 1500 "dočasné" |  | 1500 | [13 empty] | VV | 2 | 2 | True | 0 | ROZPOCET
| VV |  | 1500 "definitivní" |  | 1500 | [13 empty] | VV | 2 | 2 | True | 0 | ROZPOCET
| VV | VDZ_125 | Součet |  | 3000 | [13 empty] | VV | 2 | 4 | True | 1 | ROZPOCET
29 | K | 915221112 | Vodorovné dopravní značení bílým plastem vodící čáry šířky 250 mm retroreflexní, odměřeno z výkresu C.101.5 | m | 700 |  | 0 | CS ÚRS 2016 01 |  |  | základní |  | 0 | 0.00065 | 0.455 | 0 | 0 | 4 | K | 2 |  |  |  | ROZPOCET | [5 empty] | 0 | 0 | 0 | 0 | 0 | 1 | 0 | 4 | 1893442258
| VV |  | VDZ 0,250 | [15 empty] | VV | 2 | 1 | True | 0 | ROZPOCET
| VV |  | 350 "dočasné" |  | 350 | [13 empty] | VV | 2 | 2 | True | 0 | ROZPOCET
| VV |  | 350 "definitivní" |  | 350 | [13 empty] | VV | 2 | 2 | True | 0 | ROZPOCET
| VV | VDZ_250 | Součet |  | 700 | [13 empty] | VV | 2 | 4 | True | 1 | ROZPOCET
30 | K | 915231112 | Vodorovné dopravní značení retroreflexním bílým plastem přechody pro chodce, šipky nebo symboly, odměřeno z výkresu C.101.5 | m2 | 870 |  | 0 | CS ÚRS 2016 01 |  |  | základní |  | 0 | 0.0026 | 2.262 | 0 | 0 | 4 | K | 2 |  |  |  | ROZPOCET | [5 empty] | 0 | 0 | 0 | 0 | 0 | 1 | 0 | 4 | -351922071
| VV |  | 50*0,5 "VDZ bílé čáry 0,500 - dočasné" |  | 25 | [13 empty] | VV | 2 | 2 | True | 0 | ROZPOCET
| VV |  | 50*0,5 "VDZ bílé čáry 0,500 - definitivní" |  | 25 | [13 empty] | VV | 2 | 2 | True | 0 | ROZPOCET
| VV |  | 55 "VDZ V7a - přechod pro chodce - dočasné" |  | 55 | [13 empty] | VV | 2 | 2 | True | 0 | ROZPOCET
| VV |  | 55 "VDZ V7a - přechod pro chodce - definitivní" |  | 55 | [13 empty] | VV | 2 | 2 | True | 0 | ROZPOCET
| VV |  | 35 "VDZ V9a - dočasné" |  | 35 | [13 empty] | VV | 2 | 2 | True | 0 | ROZPOCET
| VV |  | 35 "VDZ V9a - definitivní" |  | 35 | [13 empty] | VV | 2 | 2 | True | 0 | ROZPOCET
| VV |  | 20 "VDZ V15 - nápisy na vozovce - dočasné" |  | 20 | [13 empty] | VV | 2 | 2 | True | 0 | ROZPOCET
| VV |  | 20 "VDZ V15 - nápisy na vozovce - definitivní" |  | 20 | [13 empty] | VV | 2 | 2 | True | 0 | ROZPOCET
| VV |  | 600 "obnova stavbou dotčené části stávajícího VDZ bílého" |  | 600 | [13 empty] | VV | 2 | 2 | True | 0 | ROZPOCET
| VV | VDZ | Součet |  | 870 | [13 empty] | VV | 2 | 4 | True | 1 | ROZPOCET
31 | K | 915611111 | Předznačení vodorovného liniového značení | m | 3700 |  | 0 | CS ÚRS 2016 01 |  |  | základní |  | 0 | 3.75e-06 | 0.013875 | 0 | 0 | 4 | K | 2 |  |  |  | ROZPOCET | [5 empty] | 0 | 0 | 0 | 0 | 0 | 1 | 0 | 4 | 1951700979
| VV |  | VDZ_125 |  | 3000 | [13 empty] | VV | 2 | 2 | True | 0 | ROZPOCET
| VV |  | VDZ_250 |  | 700 | [13 empty] | VV | 2 | 2 | True | 0 | ROZPOCET
| VV |  | Součet |  | 3700 | [13 empty] | VV | 2 | 4 | True | 1 | ROZPOCET
32 | K | 915621111 | Předznačení vodorovného plošného značení | m2 | 870 |  | 0 | CS ÚRS 2016 01 |  |  | základní |  | 0 | 9.38e-06 | 0.0081606 | 0 | 0 | 4 | K | 2 |  |  |  | ROZPOCET | [5 empty] | 0 | 0 | 0 | 0 | 0 | 1 | 0 | 4 | 708282042
| VV |  | VDZ |  | 870 | [13 empty] | VV | 2 | 2 | True | 1 | ROZPOCET
33 | K | 916111123 | Osazení silniční obruby z dlažebních kostek v jedné řadě s ložem tl. přes 50 do 100 mm, s vyplněním a zatřením spár cementovou maltou z drobných kostek s boční opěrou z betonu prostého tř. C 12/15, do lože z betonu prostého téže značky | m | 2190 |  | 0 | CS ÚRS 2016 01 |  |  | základní |  | 0 | 0.08978 | 196.6182 | 0 | 0 | 4 | K | 2 |  |  |  | ROZPOCET | [5 empty] | 0 | 0 | 0 | 0 | 0 | 1 | 0 | 4 | 505535883
| VV |  | 3 řady kostek 100mm | [15 empty] | VV | 2 | 1 | True | 0 | ROZPOCET
| VV |  | 730*3 "podél žulových obrubníků" |  | 2190 | [13 empty] | VV | 2 | 2 | True | 1 | ROZPOCET
34 | M | 58380120M | kostka dlažební drobná, žula velikost 8/10 cm, odměřeno z výkresu C.101.2 a C.101.3 | m2 | 219 |  | 0 |  |  |  | základní |  | 0 | 0.2 | 43.8 | 0 | 0 | 8 | M | 2 |  |  |  | ROZPOCET | [5 empty] | 0 | 0 | 0 | 0 | 0 | 1 | 0 | 4 | 2114508307
| P |  | Poznámka k položce: 1t = cca 5 m2 | [15 empty] | P | 2
| VV |  | 730*0,3 "podél žulových obrubníků" |  | 219 | [13 empty] | VV | 2 | 2 | True | 1 | ROZPOCET
35 | K | 916241113 | Osazení chodníkového obrubníku kamenného ležatého s boční opěrou do lože z betonu prostého | m | 730 |  | 0 | CS ÚRS 2016 01 |  |  | základní |  | 0 | 0.16849 | 122.9977 | 0 | 0 | 4 | K | 2 |  |  |  | ROZPOCET | [5 empty] | 0 | 0 | 0 | 0 | 0 | 1 | 0 | 4 | 943994968
| VV |  | 730 "obrubníky žulové" |  | 730 | [13 empty] | VV | 2 | 2 | True | 0 | ROZPOCET
| VV | OP | Součet |  | 730 | [13 empty] | VV | 2 | 4 | True | 1 | ROZPOCET
36 | M | 583803140.1 | Výrobky lomařské a kamenické pro komunikace (kostky dlažební, krajníky a obrubníky) obrubníky kamenné žula (materiálová skupina I/2) přímé OP 2 30 x 20, odměřeno z výkresu C.102.2 | m | 730 |  | 0 | CS ÚRS 2016 01 |  |  | základní |  | 0 | 0.15 | 109.5 | 0 | 0 | 8 | M | 2 |  |  |  | ROZPOCET | [5 empty] | 0 | 0 | 0 | 0 | 0 | 1 | 0 | 4 | 2122718001
| VV |  | 730 "nové obrubníky žulové" |  | 730 | [13 empty] | VV | 2 | 2 | True | 1 | ROZPOCET
37 | K | 916991121 | Lože pod obrubníky, krajníky nebo obruby z dlažebních kostek z betonu prostého C16/20 XF1 | m3 | 75.19 |  | 0 | CS ÚRS 2016 01 |  |  | základní |  | 0 | 2.2563 | 169.6542 | 0 | 0 | 4 | K | 2 |  |  |  | ROZPOCET | [5 empty] | 0 | 0 | 0 | 0 | 0 | 1 | 0 | 4 | 301874185
| VV |  | OP*0,103 "kamenné obrubníky žulové" |  | 75.19 | [13 empty] | VV | 2 | 2 | True | 1 | ROZPOCET
38 | K | 919123111 | Těsnění spár provizorním těsnicím profilem | m | 1640 |  | 0 | CS ÚRS 2016 01 |  |  | základní |  | 0 | 0.0003737 | 0.61287 | 0 | 0 | 4 | K | 2 |  |  |  | ROZPOCET | [5 empty] | 0 | 0 | 0 | 0 | 0 | 1 | 0 | 4 | -1469793257
39 | K | 919721201 | Kompozitní geomříž pro vyztužení asfaltového povrchu, pevnost v tahu 22kN/m | m2 | 9950 |  | 0 | CS ÚRS 2016 01 |  |  | základní |  | 0 | 0.01375 | 136.8125 | 0 | 0 | 4 | K | 2 |  |  |  | ROZPOCET | [5 empty] | 0 | 0 | 0 | 0 | 0 | 1 | 0 | 4 | -1784557984
| VV |  | asf*2 |  | 9950 | [13 empty] | VV | 2 | 2 | True | 1 | ROZPOCET
40 | K | 919731122 | Zarovnání styčné plochy podkladu nebo krytu živičného tl do 100 mm, odměřeno z výkresu C.101.2 a C.101.3 | m | 1640 |  | 0 | CS ÚRS 2016 01 |  |  | základní |  | 0 | 0 | 0 | 0 | 0 | 4 | K | 2 |  |  |  | ROZPOCET | [5 empty] | 0 | 0 | 0 | 0 | 0 | 1 | 0 | 4 | -650184382
41 | K | 919735112 | Řezání stávajícího živičného krytu hl do 100 mm, odměřeno z výkresu C.101.2 a C.101.3 | m | 1640 |  | 0 | CS ÚRS 2016 01 |  |  | základní |  | 0 | 2.0702e-06 | 0.0033951 | 0 | 0 | 4 | K | 2 |  |  |  | ROZPOCET | [5 empty] | 0 | 0 | 0 | 0 | 0 | 1 | 0 | 4 | 1802071341
| VV |  | 1640 "svislá spára na styku vozovek" |  | 1640 | [13 empty] | VV | 2 | 2 | True | 1 | ROZPOCET
42 | K | 938908411 | Očištění povrchu krytu nebo podkladu živičného saponátovým roztokem | m2 | 4675 |  | 0 | CS ÚRS 2016 01 |  |  | základní |  | 0 | 9.53e-06 | 0.044553 | 0.02 | 93.5 | 4 | K | 2 |  |  |  | ROZPOCET | [5 empty] | 0 | 0 | 0 | 0 | 0 | 1 | 0 | 4 | 1286666967
43 | K | 938909311 | Odstranění bláta a hlinitého nánosu z povrchu podkladu nebo krytu betonového nebo živičného | m2 | 4675 |  | 0 | CS ÚRS 2016 01 |  |  | základní |  | 0 | 0 | 0 | 0.02 | 93.5 | 4 | K | 2 |  |  |  | ROZPOCET | [5 empty] | 0 | 0 | 0 | 0 | 0 | 1 | 0 | 4 | -654859668
| VV |  | 4675 |  | 4675 | [13 empty] | VV | 2 | 2 | True | 1 | ROZPOCET
| D | 997 | Přesun sutě |  |  |  | 0 | [5 empty] | 0 |  | 0 |  | 0 | 1 | D | 1 |  |  |  | ROZPOCET | [11 empty] | 0
44 | K | 997221551 | Vodorovná doprava suti bez naložení, ale se složením a s hrubým urovnáním ze sypkých materiálů, na vzdálenost do 1 km | t | 2951.7 |  | 0 |  |  |  | základní |  | 0 | 0 | 0 | 0 | 0 | 4 | K | 2 |  |  |  | ROZPOCET | [5 empty] | 0 | 0 | 0 | 0 | 0 | 1 | 0 | 4 | -284017588
45 | K | 997221559.1 | Vodorovná doprava suti bez naložení, ale se složením a s hrubým urovnáním Příplatek k ceně za každý další i započatý 1 km přes 1 km | t | 26565.3 |  | 0 | CS ÚRS 2016 01 |  |  | základní |  | 0 | 0 | 0 | 0 | 0 | 4 | K | 2 |  |  |  | ROZPOCET | [5 empty] | 0 | 0 | 0 | 0 | 0 | 1 | 0 | 4 | 1081620678
| VV |  | 2951,7*9 "Přepočtené koeficientem množství |  | 26565.3 | [13 empty] | VV | 2 | 2 | True | 1 | ROZPOCET
46 | K | 997221815.1 | Poplatek za uložení stavebního odpadu na skládce (skládkovné) betonového | t | 217.5 |  | 0 | CS ÚRS 2016 01 |  |  | základní |  | 0 | 0 | 0 | 0 | 0 | 4 | K | 2 |  |  |  | ROZPOCET | [5 empty] | 0 | 0 | 0 | 0 | 0 | 1 | 0 | 4 | -565714263
| VV |  | 217,5 |  | 217.5 | [13 empty] | VV | 2 | 2 | True | 1 | ROZPOCET
47 | K | 997221845.1 | Poplatek za uložení stavebního odpadu na skládce (skládkovné) z asfaltových povrchů | t | 2547.2 |  | 0 | CS ÚRS 2016 01 |  |  | základní |  | 0 | 0 | 0 | 0 | 0 | 4 | K | 2 |  |  |  | ROZPOCET | [5 empty] | 0 | 0 | 0 | 0 | 0 | 1 | 0 | 4 | -805171890
| VV |  | 2547,2 |  | 2547.2 | [13 empty] | VV | 2 | 2 | True | 1 | ROZPOCET
48 | K | 997221855.1 | Poplatek za uložení stavebního odpadu na skládce (skládkovné) z kameniva | t | 187 |  | 0 | CS ÚRS 2016 01 |  |  | základní |  | 0 | 0 | 0 | 0 | 0 | 4 | K | 2 |  |  |  | ROZPOCET | [5 empty] | 0 | 0 | 0 | 0 | 0 | 1 | 0 | 4 | -1104672524
| VV |  | 187 |  | 187 | [13 empty] | VV | 2 | 2 | True | 1 | ROZPOCET
| D | 998 | Přesun hmot |  |  |  | 0 | [5 empty] | 0 |  | 0 |  | 0 | 1 | D | 1 |  |  |  | ROZPOCET | [11 empty] | 0
49 | K | 998225111.1 | Přesun hmot pro komunikace s krytem z kameniva, monolitickým betonovým nebo živičným dopravní vzdálenost do 200 m jakékoliv délky objektu | t | 835.049 |  | 0 | CS ÚRS 2016 01 |  |  | základní |  | 0 | 0 | 0 | 0 | 0 | 4 | K | 2 |  |  |  | ROZPOCET | [5 empty] | 0 | 0 | 0 | 0 | 0 | 1 | 0 | 4 | -342824654

## 03 - SO 103 - Komunikace ...
| List obsahuje: |  | 1) Krycí list soupisu | 2) Rekapitulace |  |  | 3) Soupis prací | Zpět na list: | Rekapitulace stavby
[9 empty] | >> skryté sloupce << | [9 empty] | {10659367-1240-4ee1-8670-adba8a29170a} | [5 empty] | PE_160 | PE 160 - trativod | m | 135 | 2
[19 empty] | 2 | [5 empty] | moz | mozaiková dlažba řezaná tl. 60mm | m2 | 290 | 2
| KRYCÍ LIST SOUPISU | [8 empty] | v --- níže se nacházejí doplnkové a pomocné údaje k sestavám --- v | [8 empty] | False | [5 empty] | asf | asfaltová voozovka | m2 | 1450 | 2
[25 empty] | VDZ_125 | šířka 125mm | m | 700 | 2
| Stavba: | [23 empty] | VDZ | VDZ - plošné | m2 | 300 | 2
MMUVD Pardubice
Objekt:
02 - SO 100 - Objekty pozemních komunikací
Soupis:
03 - SO 103 - Komunikace kpt. Bartoše
| KSO: |  |  |  |  | CC-CZ:
| Místo: |  | Pardubice |  |  | Datum: | 2016-07-25
| Zadavatel: |  |  |  |  | IČ:
|  | Město Pardubice |  |  |  | DIČ:
| Uchazeč: |  |  |  |  | IČ:
DIČ:
| Projektant: |  |  |  |  | IČ:
|  | Grebner spol s r.o. |  |  |  | DIČ:
Poznámka:
| Cena bez DPH | [5 empty] | 0
|  |  | Základ daně |  |  | Sazba daně | Výše daně
| DPH | základní | 0 |  |  | 21% | 0
|  | snížená | 0 |  |  | 15% | 0
|  | zákl. přenesená | 0 |  |  | 21% | 0
|  | sníž. přenesená | 0 |  |  | 15% | 0
|  | nulová | 0 |  |  | 0% | 0
| Cena s DPH |  |  | v | CZK |  | 0
REKAPITULACE ČLENĚNÍ SOUPISU PRACÍ
Stavba:
MMUVD Pardubice
Objekt:
02 - SO 100 - Objekty pozemních komunikací
Soupis:
03 - SO 103 - Komunikace kpt. Bartoše
Místo: |  |  | Pardubice |  |  | Datum: | 2016-07-25
Zadavatel: |  |  | Město Pardubice |  |  | Projektant: | Grebner spol s r.o.
Uchazeč:
Kód dílu - Popis | [6 empty] | Cena celkem [CZK]
Náklady soupisu celkem | [6 empty] | 0 | [12 empty] | -1
| HSV - Práce a dodávky HSV | [5 empty] | 0
| 1 - Zemní práce | [5 empty] | 0
| 2 - Zakládání | [5 empty] | 0
| 5 - Komunikace | [5 empty] | 0
| 8 - Trubní vedení | [5 empty] | 0
| 9 - Ostatní konstrukce a práce-bourání | [5 empty] | 0
| 998 - Přesun hmot | [5 empty] | 0
SOUPIS PRACÍ
Stavba:
MMUVD Pardubice
Objekt:
02 - SO 100 - Objekty pozemních komunikací
Soupis:
03 - SO 103 - Komunikace kpt. Bartoše
Místo: |  |  | Pardubice |  |  | Datum: | 2016-07-25
Zadavatel: |  |  | Město Pardubice |  |  | Projektant: | Grebner spol s r.o.
Uchazeč:
PČ | Typ | Kód | Popis | MJ | Množství | J.cena [CZK] | Cena celkem [CZK] | Cenová soustava |  | Poznámka | DPH | J. Nh [h] | Nh celkem [h] | J. hmotnost [t] | Hmotnost celkem [t] | J. suť [t] | Suť Celkem [t]
Náklady soupisu celkem | [6 empty] | 0 | [5 empty] | 0 |  | 573.9294 |  | 0 |  | D | -1 | [15 empty] | 0
| D | HSV | Práce a dodávky HSV |  |  |  | 0 | [5 empty] | 0 |  | 573.9294 |  | 0 | 1 | D | 0 |  |  |  | ROZPOCET | [11 empty] | 0
| D | 1 | Zemní práce |  |  |  | 0 | [5 empty] | 0 |  | 0.0025209 |  | 0 | 1 | D | 1 |  |  |  | ROZPOCET | [11 empty] | 0
1 | K | 162701105.1 | Vodorovné přemístění do 10000 m výkopku z horniny tř. 1 až 4 | m3 | 150 |  | 0 | CS ÚRS 2016 01 |  |  | základní |  | 0 | 0 | 0 | 0 | 0 | 4 | K | 2 |  |  |  | ROZPOCET | [5 empty] | 0 | 0 | 0 | 0 | 0 | 1 | 0 | 4 | 1485713752
| VV |  | 150 "dovoz vhodné zeminy do násypu" |  | 150 | [13 empty] | VV | 2 | 2 | True | 1 | ROZPOCET
2 | M | 583312010.2 | Kamenivo přírodní těžené pro stavební účely PTK (drobné, hrubé, štěrkopísky) kamenivo mimo normu štěrkopísek netříděný (stabilizační zemina), odměřeno z výkresu C.103.2 | t | 308.115 |  | 0 | CS ÚRS 2016 01 |  |  | základní |  | 0 | 0 | 0 | 0 | 0 | 8 | M | 2 |  |  |  | ROZPOCET | [5 empty] | 0 | 0 | 0 | 0 | 0 | 1 | 0 | 4 | -92372587
| VV |  | 150*2,0541 "Přepočtené koeficientem množství |  | 308.115 | [13 empty] | VV | 2 | 2 | True | 1 | ROZPOCET
3 | K | 181301114.1 | Rozprostření a urovnání ornice v rovině nebo ve svahu sklonu do 1:5 při souvislé ploše přes 500 m2, tl. vrstvy přes 200 do 250 mm, odměřeno z výkresu C.103.2 | m2 | 1390 |  | 0 | CS ÚRS 2016 01 |  |  | základní |  | 0 | 0 | 0 | 0 | 0 | 4 | K | 2 |  |  |  | ROZPOCET | [5 empty] | 0 | 0 | 0 | 0 | 0 | 1 | 0 | 4 | 1934686424
4 | M | 103715000 | substrát pro trávníky | m3 | 35 |  | 0 | CS ÚRS 2016 01 |  |  | základní |  | 0 | 0 | 0 | 0 | 0 | 8 | M | 2 |  |  |  | ROZPOCET | [5 empty] | 0 | 0 | 0 | 0 | 0 | 1 | 0 | 4 | -395525377
| VV |  | 140*0,25 "Přepočtené koeficientem množství |  | 35 | [13 empty] | VV | 2 | 2 | True | 1 | ROZPOCET
5 | K | 181451131 | Založení trávníku na půdě předem připravené plochy přes 1000 m2 výsevem včetně utažení parkového v rovině nebo na svahu do 1:5 | m2 | 140 |  | 0 | CS ÚRS 2016 01 |  |  | základní |  | 0 | 0 | 0 | 0 | 0 | 4 | K | 2 |  |  |  | ROZPOCET | [5 empty] | 0 | 0 | 0 | 0 | 0 | 1 | 0 | 4 | 2027473988
6 | M | 005724100 | osivo směs travní parková rekreační | kg | 2.1 |  | 0 | CS ÚRS 2016 01 |  |  | základní |  | 0 | 0.001 | 0.0021 | 0 | 0 | 8 | M | 2 |  |  |  | ROZPOCET | [5 empty] | 0 | 0 | 0 | 0 | 0 | 1 | 0 | 4 | -40338602
| VV |  | 140*0,015 "Přepočtené koeficientem množství |  | 2.1 | [13 empty] | VV | 2 | 2 | True | 1 | ROZPOCET
7 | K | 183403111 | Obdělání půdy nakopáním na hloubku do 0,1 m v rovině a svahu do 1:5 | m2 | 1390 |  | 0 | CS ÚRS 2016 01 |  |  | základní |  | 0 | 0 | 0 | 0 | 0 | 4 | K | 2 |  |  |  | ROZPOCET | [5 empty] | 0 | 0 | 0 | 0 | 0 | 1 | 0 | 4 | -1639803688
8 | K | 183403153 | Obdělání půdy hrabáním v rovině a svahu do 1:5 | m2 | 1390 |  | 0 | CS ÚRS 2016 01 |  |  | základní |  | 0 | 0 | 0 | 0 | 0 | 4 | K | 2 |  |  |  | ROZPOCET | [5 empty] | 0 | 0 | 0 | 0 | 0 | 1 | 0 | 4 | 1929035008
9 | K | 184802111 | Chemické odplevelení před založením kultury nad 20 m2 postřikem na široko v rovině a svahu do 1:5 | m2 | 1390 |  | 0 | CS ÚRS 2016 01 |  |  | základní |  | 0 | 3.02e-07 | 0.00041978 | 0 | 0 | 4 | K | 2 |  |  |  | ROZPOCET | [5 empty] | 0 | 0 | 0 | 0 | 0 | 1 | 0 | 4 | 570421382
10 | K | 184851111 | Hnojení roztokem hnojiva v rovině a svahu do 1:2 | m3 | 0.1 |  | 0 | CS ÚRS 2016 01 |  |  | základní |  | 0 | 1.1667e-05 | 1.1667e-06 | 0 | 0 | 4 | K | 2 |  |  |  | ROZPOCET | [5 empty] | 0 | 0 | 0 | 0 | 0 | 1 | 0 | 4 | 894578716
11 | K | 185803111 | Ošetření trávníku shrabáním v rovině a svahu do 1:5 | m2 | 140 |  | 0 | CS ÚRS 2016 01 |  |  | základní |  | 0 | 0 | 0 | 0 | 0 | 4 | K | 2 |  |  |  | ROZPOCET | [5 empty] | 0 | 0 | 0 | 0 | 0 | 1 | 0 | 4 | 254151088
12 | K | 185804312 | Zalití rostlin vodou plocha přes 20 m2 | m3 | 14 |  | 0 | CS ÚRS 2016 01 |  |  | základní |  | 0 | 0 | 0 | 0 | 0 | 4 | K | 2 |  |  |  | ROZPOCET | [5 empty] | 0 | 0 | 0 | 0 | 0 | 1 | 0 | 4 | -167838207
| VV |  | 140*0,1 "Přepočtené koeficientem množství |  | 14 | [13 empty] | VV | 2 | 2 | True | 1 | ROZPOCET
| D | 2 | Zakládání |  |  |  | 0 | [5 empty] | 0 |  | 0.46047 |  | 0 | 1 | D | 1 |  |  |  | ROZPOCET | [11 empty] | 0
13 | K | 211561111.1 | Výplň odvodňovacích žeber nebo trativodů kamenivem hrubým drceným frakce 0 až 32 mm | m3 | 33.75 |  | 0 | CS ÚRS 2016 01 |  |  | základní |  | 0 | 0 | 0 | 0 | 0 | 4 | K | 2 |  |  |  | ROZPOCET | [5 empty] | 0 | 0 | 0 | 0 | 0 | 1 | 0 | 4 | 513685537
| VV |  | 0,5*0,5*PE_160 |  | 33.75 | [13 empty] | VV | 2 | 2 | True | 1 | ROZPOCET
14 | K | 211971121.1 | Zřízení opláštění žeber nebo trativodů geotextilií v rýze nebo zářezu sklonu přes 1 : 2,5 š do 2,5 m, odměřeno z výkresu C.103.2 a C.103.3 | m2 | 270 |  | 0 | CS ÚRS 2016 01 |  |  | základní |  | 0 | 0.00030945 | 0.083552 | 0 | 0 | 4 | K | 2 |  |  |  | ROZPOCET | [5 empty] | 0 | 0 | 0 | 0 | 0 | 1 | 0 | 4 | -761208188
| VV |  | 2,0*PE_160 |  | 270 | [13 empty] | VV | 2 | 2 | True | 1 | ROZPOCET
15 | M | 693659911 | geotextilie filtrační a separační | m2 | 275.4 |  | 0 |  |  |  | základní |  | 0 | 0.0008 | 0.22032 | 0 | 0 | 8 | M | 2 |  |  |  | ROZPOCET | [5 empty] | 0 | 0 | 0 | 0 | 0 | 1 | 0 | 4 | 2118693214
| VV |  | 270*1,02 "Přepočtené koeficientem množství |  | 275.4 | [13 empty] | VV | 2 | 2 | True | 1 | ROZPOCET
16 | K | 212572111 | Lože pro trativody ze štěrkopísku tříděného | m3 | 2.7 |  | 0 | CS ÚRS 2016 01 |  |  | základní |  | 0 | 0 | 0 | 0 | 0 | 4 | K | 2 |  |  |  | ROZPOCET | [5 empty] | 0 | 0 | 0 | 0 | 0 | 1 | 0 | 4 | -2013863637
| VV |  | 0,4*0,05*PE_160 |  | 2.7 | [13 empty] | VV | 2 | 2 | True | 1 | ROZPOCET
17 | K | 212755216.1 | Trativody bez lože z drenážních trubek plastových flexibilních D 160 mm, odměřeno z výkresu C.103.2 a C.103.3 | m | 135 |  | 0 | CS ÚRS 2016 01 |  |  | základní |  | 0 | 0.00116 | 0.1566 | 0 | 0 | 4 | K | 2 |  |  |  | ROZPOCET | [5 empty] | 0 | 0 | 0 | 0 | 0 | 1 | 0 | 4 | 2120461012
| VV |  | 135 |  | 135 | [13 empty] | VV | 2 | 2 | True | 0 | ROZPOCET
| VV | PE_160 | Součet |  | 135 | [13 empty] | VV | 2 | 4 | True | 1 | ROZPOCET
18 | K | 215901101.1 | Zhutnění podloží z hornin soudržných do 92% PS nebo nesoudržných sypkých I(d) do 0,8, odměřeno z výkresu C.103.2 a C.103.3 | m2 | 1830 |  | 0 | CS ÚRS 2016 01 |  |  | základní |  | 0 | 0 | 0 | 0 | 0 | 4 | K | 2 |  |  |  | ROZPOCET | [5 empty] | 0 | 0 | 0 | 0 | 0 | 1 | 0 | 4 | 1065465572
| VV |  | asf "asfalt vozovka" |  | 1450 | [13 empty] | VV | 2 | 2 | True | 0 | ROZPOCET
| VV |  | 380 "chodník" |  | 380 | [13 empty] | VV | 2 | 2 | True | 0 | ROZPOCET
| VV |  | Součet |  | 1830 | [13 empty] | VV | 2 | 4 | True | 1 | ROZPOCET
| D | 5 | Komunikace |  |  |  | 0 | [5 empty] | 0 |  | 124.9347 |  | 0 | 1 | D | 1 |  |  |  | ROZPOCET | [11 empty] | 0
19 | K | 564851111.1 | Podklad ze štěrkodrtě ŠD tl 150 mm, odměřeno z výkresu C.103.2 a C.103.3 | m2 | 456 |  | 0 | CS ÚRS 2016 01 |  |  | základní |  | 0 | 0 | 0 | 0 | 0 | 4 | K | 2 |  |  |  | ROZPOCET | [5 empty] | 0 | 0 | 0 | 0 | 0 | 1 | 0 | 4 | 2011729815
| VV |  | 380*1,2 "navýšení 20% - proměnná tloušťka - chodník" |  | 456 | [13 empty] | VV | 2 | 2 | True | 1 | ROZPOCET
20 | K | 564871111.1 | Podklad ze štěrkodrti ŠD s rozprostřením a zhutněním, po zhutnění tl. 250 mm, odměřeno z výkresu C.103.2 a C.103.3 | m2 | 1740 |  | 0 | CS ÚRS 2016 01 |  |  | základní |  | 0 | 0 | 0 | 0 | 0 | 4 | K | 2 |  |  |  | ROZPOCET | [5 empty] | 0 | 0 | 0 | 0 | 0 | 1 | 0 | 4 | 191555720
| VV |  | asf*1,2 "navýšení 20% - proměnná tloušťka" |  | 1740 | [13 empty] | VV | 2 | 2 | True | 1 | ROZPOCET
21 | K | 565145121.1 | Asfaltový beton vrstva podkladní ACP 16 (obalované kamenivo střednězrnné - OKS) s rozprostřením a zhutněním v pruhu šířky přes 3 m, po zhutnění tl. 60 mm, odměřeno z výkresu C.103.2 a C.103.3 | m2 | 1450 |  | 0 | CS ÚRS 2016 01 |  |  | základní |  | 0 | 0 | 0 | 0 | 0 | 4 | K | 2 |  |  |  | ROZPOCET | [5 empty] | 0 | 0 | 0 | 0 | 0 | 1 | 0 | 4 | 323507776
| VV |  | asf |  | 1450 | [13 empty] | VV | 2 | 2 | True | 1 | ROZPOCET
22 | K | 567132113.1 | Podklad ze směsi stmelené cementem bez dilatačních spár, s rozprostřením a zhutněním SC C 8/10 (KSC I), po zhutnění tl. 180 mm, odměřeno z výkresu C.103.2 a C.103.3 | m2 | 1595 |  | 0 | CS ÚRS 2016 01 |  |  | základní |  | 0 | 0 | 0 | 0 | 0 | 4 | K | 2 |  |  |  | ROZPOCET | [5 empty] | 0 | 0 | 0 | 0 | 0 | 1 | 0 | 4 | -1728925765
| VV |  | asf*1,1 "navýšení 10% - pod obrubu" |  | 1595 | [13 empty] | VV | 2 | 2 | True | 1 | ROZPOCET
23 | K | 573111112 | Postřik živičný infiltrační z asfaltu silničního s posypem kamenivem, v množství 1,00 kg/m2 | m2 | 1450 |  | 0 | CS ÚRS 2016 01 |  |  | základní |  | 0 | 0.00601 | 8.7145 | 0 | 0 | 4 | K | 2 |  |  |  | ROZPOCET | [5 empty] | 0 | 0 | 0 | 0 | 0 | 1 | 0 | 4 | -34484416
| VV |  | asf "0,80kg/m2" |  | 1450 | [13 empty] | VV | 2 | 2 | True | 1 | ROZPOCET
24 | K | 573211111 | Postřik živičný spojovací z asfaltu v množství do 0,70 kg/m2 | m2 | 2900 |  | 0 | CS ÚRS 2016 01 |  |  | základní |  | 0 | 0.00061 | 1.769 | 0 | 0 | 4 | K | 2 |  |  |  | ROZPOCET | [5 empty] | 0 | 0 | 0 | 0 | 0 | 1 | 0 | 4 | 824188289
| VV |  | asf*2 "0,25kg/m2" |  | 2900 | [13 empty] | VV | 2 | 2 | True | 1 | ROZPOCET
25 | K | 57613312R | Asfaltový koberec mastixový akustický SMA 8 (AKMJ) tl 40 mm š přes 3 m | m2 | 1450 |  | 0 |  |  |  | základní |  | 0 | 0 | 0 | 0 | 0 | 4 | K | 2 |  |  |  | ROZPOCET | [5 empty] | 0 | 0 | 0 | 0 | 0 | 1 | 0 | 4 | -1668784004
| VV |  | 1450 ", odměřeno z výkresu C.103.2 a C.103.3" |  | 1450 | [13 empty] | VV | 2 | 2 | True | 0 | ROZPOCET
| VV | asf | Součet |  | 1450 | [13 empty] | VV | 2 | 4 | True | 1 | ROZPOCET
26 | K | 577165122.1 | Asfaltový beton vrstva ložní ACL 16 (ABH) s rozprostřením a zhutněním z modifikovaného asfaltu v pruhu šířky přes 3 m, po zhutnění tl. 70 mm, odměřeno z výkresu C.103.2 a C.103.3 | m2 | 1450 |  | 0 | CS ÚRS 2016 01 |  |  | základní |  | 0 | 0 | 0 | 0 | 0 | 4 | K | 2 |  |  |  | ROZPOCET | [5 empty] | 0 | 0 | 0 | 0 | 0 | 1 | 0 | 4 | -1888059662
| VV |  | asf |  | 1450 | [13 empty] | VV | 2 | 2 | True | 1 | ROZPOCET
27 | K | 591412111.1 | Kladení dlažby z mozaiky dvou a vícebarevné komunikací pro pěší lože z kameniva | m2 | 290 |  | 0 | CS ÚRS 2016 01 |  |  | základní |  | 0 | 0.16703 | 48.4387 | 0 | 0 | 4 | K | 2 |  |  |  | ROZPOCET | [5 empty] | 0 | 0 | 0 | 0 | 0 | 1 | 0 | 4 | 422451486
| VV |  | 290 "dlažba mozaiková tl. 50mm" |  | 290 | [13 empty] | VV | 2 | 2 | True | 0 | ROZPOCET
| VV | moz | Součet |  | 290 | [13 empty] | VV | 2 | 4 | True | 1 | ROZPOCET
28 | M | 583800101 | mozaika dlažební, žula 4/6 cm , odměřeno z výkresu C.103.2 a C.103.3 | m2 | 290 |  | 0 |  |  |  | základní |  | 0 | 0.15 | 43.5 | 0 | 0 | 8 | M | 2 |  |  |  | ROZPOCET | [5 empty] | 0 | 0 | 0 | 0 | 0 | 1 | 0 | 4 | 771585733
| P |  | Poznámka k položce: 1t=8,5m2 | [15 empty] | P | 2
| VV |  | moz |  | 290 | [13 empty] | VV | 2 | 2 | True | 1 | ROZPOCET
29 | K | 596211120.1 | Kladení dlažby z betonových zámkových dlaždic komunikací pro pěší s ložem z kameniva těženého nebo drceného tl. do 40 mm, s vyplněním spár s dvojitým hutněním, vibrováním a se smetením přebytečného materiálu na krajnici tl. 60 mm skupiny B, pro plochy do 50 m2 | m2 | 90 |  | 0 | CS ÚRS 2016 01 |  |  | základní |  | 0 | 0.08425 | 7.5825 | 0 | 0 | 4 | K | 2 |  |  |  | ROZPOCET | [5 empty] | 0 | 0 | 0 | 0 | 0 | 1 | 0 | 4 | 859851536
30 | M | 592449991 | dlažba betonová tl. 60mm, odměřeno z výkresu C.103.2 a C.103.3 | m2 | 50 |  | 0 |  |  |  | základní |  | 0 | 0.185 | 9.25 | 0 | 0 | 8 | M | 2 |  |  |  | ROZPOCET | [5 empty] | 0 | 0 | 0 | 0 | 0 | 1 | 0 | 4 | -1913366924
| VV |  | 50 "dlažba chodník" |  | 50 | [13 empty] | VV | 2 | 2 | True | 1 | ROZPOCET
31 | M | 592451190 | dlažba slepecká reliéfní pochozí přírodní | m2 | 20 |  | 0 | CS ÚRS 2016 01 |  |  | základní |  | 0 | 0.146 | 2.92 | 0 | 0 | 8 | M | 2 |  |  |  | ROZPOCET | [5 empty] | 0 | 0 | 0 | 0 | 0 | 1 | 0 | 4 | -495466360
| VV |  | 20 "slepecká reliéfní dlažba" |  | 20 | [13 empty] | VV | 2 | 2 | True | 1 | ROZPOCET
32 | M | 592451190 | dlažba slepecká reliéfní pochozí betonová | m2 | 10 |  | 0 | CS ÚRS 2016 01 |  |  | základní |  | 0 | 0.146 | 1.46 | 0 | 0 | 8 | M | 2 |  |  |  | ROZPOCET | [5 empty] | 0 | 0 | 0 | 0 | 0 | 1 | 0 | 4 | -495466360
| VV |  | 10 "slepecká reliéfní dlažba" |  | 10 | [13 empty] | VV | 2 | 2 | True | 1 | ROZPOCET
33 | M | 592451201 | hladká deska kolem slepecké dlažby pochozí přírodní | m2 | 10 |  | 0 |  |  |  | základní |  | 0 | 0.13 | 1.3 | 0 | 0 | 8 | M | 2 |  |  |  | ROZPOCET | [5 empty] | 0 | 0 | 0 | 0 | 0 | 1 | 0 | 4 | 801322000
| VV |  | 10 "hladká deska kolem slepecké dlažby" |  | 10 | [13 empty] | VV | 2 | 2 | True | 1 | ROZPOCET
| D | 8 | Trubní vedení |  |  |  | 0 | [5 empty] | 0 |  | 8.6607 |  | 0 | 1 | D | 1 |  |  |  | ROZPOCET | [11 empty] | 0
34 | K | 899331111.1 | Výšková úprava uličního vstupu nebo vpusti do 200 mm zvýšením poklopu, odměřeno z výkresu C.103.2 a C.103.3 | kus | 20 |  | 0 | CS ÚRS 2016 01 |  |  | základní |  | 0 | 0.4208 | 8.416 | 0 | 0 | 4 | K | 2 |  |  |  | ROZPOCET | [5 empty] | 0 | 0 | 0 | 0 | 0 | 1 | 0 | 4 | 1346909637
35 | K | 899623151.1 | Obetonování potrubí nebo zdiva stok betonem prostým tř. C 16/20 otevřený výkop, odměřeno z výkresu C.103.2 a C.103.3 | m3 | 11.5 |  | 0 | CS ÚRS 2016 01 |  |  | základní |  | 0 | 0 | 0 | 0 | 0 | 4 | K | 2 |  |  |  | ROZPOCET | [5 empty] | 0 | 0 | 0 | 0 | 0 | 1 | 0 | 4 | -935023048
| VV |  | plastové chráničky | [15 empty] | VV | 2 | 1 | True | 0 | ROZPOCET
| VV |  | 115*0,1 |  | 11.5 | [13 empty] | VV | 2 | 2 | True | 1 | ROZPOCET
36 | K | 899643111 | Bednění pro obetonování potrubí otevřený výkop | m2 | 46 |  | 0 | CS ÚRS 2016 01 |  |  | základní |  | 0 | 0.00402 | 0.18492 | 0 | 0 | 4 | K | 2 |  |  |  | ROZPOCET | [5 empty] | 0 | 0 | 0 | 0 | 0 | 1 | 0 | 4 | -2007553652
| VV |  | plastové chráničky | [15 empty] | VV | 2 | 1 | True | 0 | ROZPOCET
| VV |  | 115*0,2*2 |  | 46 | [13 empty] | VV | 2 | 2 | True | 1 | ROZPOCET
37 | K | 8999141R2 | Montáž a dodávka dělených plastových chrániček DN 200 | m | 115 |  | 0 |  |  |  | základní |  | 0 | 0.00052 | 0.0598 | 0 | 0 | 4 | K | 2 |  |  |  | ROZPOCET | [5 empty] | 0 | 0 | 0 | 0 | 0 | 1 | 0 | 4 | 1524252431
| D | 9 | Ostatní konstrukce a práce-bourání |  |  |  | 0 | [5 empty] | 0 |  | 439.871 |  | 0 | 1 | D | 1 |  |  |  | ROZPOCET | [11 empty] | 0
38 | K | 914111111 | Montáž svislé dopravní značky do velikosti 1 m2 objímkami na sloupek nebo konzolu | kus | 9 |  | 0 | CS ÚRS 2016 01 |  |  | základní |  | 0 | 0.0007 | 0.0063 | 0 | 0 | 4 | K | 2 |  |  |  | ROZPOCET | [5 empty] | 0 | 0 | 0 | 0 | 0 | 1 | 0 | 4 | 1398289414
39 | M | 404440031 | značka dopravní svislá výstražná P4 - Dej přednost v jízdě! | kus | 1 |  | 0 |  |  |  | základní |  | 0 | 0.0021 | 0.0021 | 0 | 0 | 8 | M | 2 |  |  |  | ROZPOCET | [5 empty] | 0 | 0 | 0 | 0 | 0 | 1 | 0 | 4 | -975175054
40 | M | 404441122 | značka svislá zákazová B 4 - Zákaz vjezdu nákladních automobilů | kus | 1 |  | 0 |  |  |  | základní |  | 0 | 0.002 | 0.002 | 0 | 0 | 8 | M | 2 |  |  |  | ROZPOCET | [5 empty] | 0 | 0 | 0 | 0 | 0 | 1 | 0 | 4 | 1087426785
41 | M | 404441123 | značka svislá zákazová B 8 - Zákaz vjezdu jízdních kol | kus | 1 |  | 0 |  |  |  | základní |  | 0 | 0.002 | 0.002 | 0 | 0 | 8 | M | 2 |  |  |  | ROZPOCET | [5 empty] | 0 | 0 | 0 | 0 | 0 | 1 | 0 | 4 | -2144779168
42 | M | 404441131 | značka svislá příkazová C 4a - Přikázaný směr objíždění vpravo | kus | 2 |  | 0 |  |  |  | základní |  | 0 | 0.002 | 0.004 | 0 | 0 | 8 | M | 2 |  |  |  | ROZPOCET | [5 empty] | 0 | 0 | 0 | 0 | 0 | 1 | 0 | 4 | 1397398518
43 | M | 404441132 | značka svislá příkazová C 9a - Stezka pro chodce a cyklisty | kus | 1 |  | 0 |  |  |  | základní |  | 0 | 0.002 | 0.002 | 0 | 0 | 8 | M | 2 |  |  |  | ROZPOCET | [5 empty] | 0 | 0 | 0 | 0 | 0 | 1 | 0 | 4 | 406792533
44 | M | 404443149 | značka svislá informativní E13 | kus | 1 |  | 0 |  |  |  | základní |  | 0 | 0.004 | 0.004 | 0 | 0 | 8 | M | 2 |  |  |  | ROZPOCET | [5 empty] | 0 | 0 | 0 | 0 | 0 | 1 | 0 | 4 | -62284993
45 | M | 404443154 | značka svislá informativní IP19 - Řadicí pruhy | kus | 2 |  | 0 |  |  |  | základní |  | 0 | 0.004 | 0.008 | 0 | 0 | 8 | M | 2 |  |  |  | ROZPOCET | [5 empty] | 0 | 0 | 0 | 0 | 0 | 1 | 0 | 4 | 2076769109
46 | K | 914511111 | Montáž sloupku dopravních značek délky do 3,5 m s betonovým základem | kus | 6 |  | 0 | CS ÚRS 2016 01 |  |  | základní |  | 0 | 0.10941 | 0.65643 | 0 | 0 | 4 | K | 2 |  |  |  | ROZPOCET | [5 empty] | 0 | 0 | 0 | 0 | 0 | 1 | 0 | 4 | 858976208
47 | M | 404452300 | sloupek Zn 70 - 350, odměřeno z výkresu C.101.5 | kus | 6 |  | 0 | CS ÚRS 2016 01 |  |  | základní |  | 0 | 0.0065 | 0.039 | 0 | 0 | 8 | M | 2 |  |  |  | ROZPOCET | [5 empty] | 0 | 0 | 0 | 0 | 0 | 1 | 0 | 4 | -1508143624
48 | M | 404452302 | objímka na sloupek Zn 70, odměřeno z výkresu C.101.5 | kus | 6 |  | 0 |  |  |  | základní |  | 0 | 0.0065 | 0.039 | 0 | 0 | 8 | M | 2 |  |  |  | ROZPOCET | [5 empty] | 0 | 0 | 0 | 0 | 0 | 1 | 0 | 4 | -1967046931
49 | M | 404452540 | víčko plastové na sloupek 70 | kus | 6 |  | 0 | CS ÚRS 2016 01 |  |  | základní |  | 0 | 0.00015 | 0.0009 | 0 | 0 | 8 | M | 2 |  |  |  | ROZPOCET | [5 empty] | 0 | 0 | 0 | 0 | 0 | 1 | 0 | 4 | -95960144
50 | M | 749101860 | betonová patka ke sloupku | kus | 6 |  | 0 |  |  |  | základní |  | 0 | 0.01688 | 0.10128 | 0 | 0 | 8 | M | 2 |  |  |  | ROZPOCET | [5 empty] | 0 | 0 | 0 | 0 | 0 | 1 | 0 | 4 | 553700087
51 | K | 915211112.1 | Vodorovné dopravní značení retroreflexním bílým plastem dělící čáry souvislé šířky 125 mm, odměřeno z výkresu C.103.5 | m | 700 |  | 0 | CS ÚRS 2016 01 |  |  | základní |  | 0 | 0.000325 | 0.2275 | 0 | 0 | 4 | K | 2 |  |  |  | ROZPOCET | [5 empty] | 0 | 0 | 0 | 0 | 0 | 1 | 0 | 4 | 1724886929
| VV |  | VDZ 0,125 | [15 empty] | VV | 2 | 1 | True | 0 | ROZPOCET
| VV |  | 350 "dočasné" |  | 350 | [13 empty] | VV | 2 | 2 | True | 0 | ROZPOCET
| VV |  | 350 "definitivní" |  | 350 | [13 empty] | VV | 2 | 2 | True | 0 | ROZPOCET
| VV | VDZ_125 | Součet |  | 700 | [13 empty] | VV | 2 | 4 | True | 1 | ROZPOCET
52 | K | 915231112 | Vodorovné dopravní značení retroreflexním bílým plastem přechody pro chodce, šipky nebo symboly, odměřeno z výkresu C.101.5 | m2 | 300 |  | 0 | CS ÚRS 2016 01 |  |  | základní |  | 0 | 0.0026 | 0.78 | 0 | 0 | 4 | K | 2 |  |  |  | ROZPOCET | [5 empty] | 0 | 0 | 0 | 0 | 0 | 1 | 0 | 4 | 1733147854
| VV |  | 10*0,5 "VDZ bílé čáry 0,500 - dočasné" |  | 5 | [13 empty] | VV | 2 | 2 | True | 0 | ROZPOCET
| VV |  | 10*0,5 "VDZ bílé čáry 0,500 - definitivní" |  | 5 | [13 empty] | VV | 2 | 2 | True | 0 | ROZPOCET
| VV |  | 30 "VDZ V7a - přechod pro chodce - dočasné" |  | 30 | [13 empty] | VV | 2 | 2 | True | 0 | ROZPOCET
| VV |  | 30 "VDZ V7a - přechod pro chodce - definitivní" |  | 30 | [13 empty] | VV | 2 | 2 | True | 0 | ROZPOCET
| VV |  | 20 "VDZ V9a - směrové šipky - dočasné" |  | 20 | [13 empty] | VV | 2 | 2 | True | 0 | ROZPOCET
| VV |  | 20 "VDZ V9a - směrové šipky - definitivní" |  | 20 | [13 empty] | VV | 2 | 2 | True | 0 | ROZPOCET
| VV |  | 35 "VDZ V13 - dočasné" |  | 35 | [13 empty] | VV | 2 | 2 | True | 0 | ROZPOCET
| VV |  | 35 "VDZ V13 - definitivní" |  | 35 | [13 empty] | VV | 2 | 2 | True | 0 | ROZPOCET
| VV |  | 120 "obnova stavbou dotčené části stávajícího VDZ bílého" |  | 120 | [13 empty] | VV | 2 | 2 | True | 0 | ROZPOCET
| VV | VDZ | Součet |  | 300 | [13 empty] | VV | 2 | 4 | True | 1 | ROZPOCET
53 | K | 915611111 | Předznačení vodorovného liniového značení | m | 700 |  | 0 | CS ÚRS 2016 01 |  |  | základní |  | 0 | 3.75e-06 | 0.002625 | 0 | 0 | 4 | K | 2 |  |  |  | ROZPOCET | [5 empty] | 0 | 0 | 0 | 0 | 0 | 1 | 0 | 4 | 1677414280
| VV |  | VDZ_125 |  | 700 | [13 empty] | VV | 2 | 2 | True | 1 | ROZPOCET
54 | K | 915621111 | Předznačení vodorovného plošného značení | m2 | 300 |  | 0 | CS ÚRS 2016 01 |  |  | základní |  | 0 | 9.38e-06 | 0.002814 | 0 | 0 | 4 | K | 2 |  |  |  | ROZPOCET | [5 empty] | 0 | 0 | 0 | 0 | 0 | 1 | 0 | 4 | -1455448560
| VV |  | VDZ |  | 300 | [13 empty] | VV | 2 | 2 | True | 1 | ROZPOCET
55 | K | 916111123.1 | Osazení silniční obruby z dlažebních kostek v jedné řadě s ložem tl. přes 50 do 100 mm, s vyplněním a zatřením spár cementovou maltou z drobných kostek s boční opěrou z betonu prostého tř. C 12/15, do lože z betonu prostého téže značky | m | 570 |  | 0 | CS ÚRS 2016 01 |  |  | základní |  | 0 | 0.08978 | 51.1746 | 0 | 0 | 4 | K | 2 |  |  |  | ROZPOCET | [5 empty] | 0 | 0 | 0 | 0 | 0 | 1 | 0 | 4 | -54385440
| VV |  | 2 řady kostek 100mm | [15 empty] | VV | 2 | 1 | True | 0 | ROZPOCET
| VV |  | 285*2 "podél žulových obrubníků" |  | 570 | [13 empty] | VV | 2 | 2 | True | 1 | ROZPOCET
56 | M | 58380120M | kostka dlažební drobná, žula velikost 8/10 cm, odměřeno z výkresu C.101.2 a C.101.3 | m2 | 57 |  | 0 |  |  |  | základní |  | 0 | 0.2 | 11.4 | 0 | 0 | 8 | M | 2 |  |  |  | ROZPOCET | [5 empty] | 0 | 0 | 0 | 0 | 0 | 1 | 0 | 4 | -2135456560
| P |  | Poznámka k položce: 1t = cca 5 m2 | [15 empty] | P | 2
| VV |  | 285*0,2 "podél žulových obrubníků" |  | 57 | [13 empty] | VV | 2 | 2 | True | 1 | ROZPOCET
57 | K | 916241113.1 | Osazení chodníkového obrubníku kamenného ležatého s boční opěrou do lože z betonu prostého | m | 600 |  | 0 | CS ÚRS 2016 01 |  |  | základní |  | 0 | 0.16849 | 101.094 | 0 | 0 | 4 | K | 2 |  |  |  | ROZPOCET | [5 empty] | 0 | 0 | 0 | 0 | 0 | 1 | 0 | 4 | -1647070922
| VV |  | 285 "obrubníky žulové" |  | 285 | [13 empty] | VV | 2 | 2 | True | 0 | ROZPOCET
| VV |  | 315 "obrubníky žulové chodníkové" |  | 315 | [13 empty] | VV | 2 | 2 | True | 0 | ROZPOCET
| VV | OP | Součet |  | 600 | [13 empty] | VV | 2 | 4 | True | 1 | ROZPOCET
58 | M | 583803140.2 | Výrobky lomařské a kamenické pro komunikace (kostky dlažební, krajníky a obrubníky) obrubníky kamenné žula (materiálová skupina I/2) přímé OP 2 30 x 20, odměřeno z výkresu C.103.2 a C.103.3 | m | 285 |  | 0 | CS ÚRS 2016 01 |  |  | základní |  | 0 | 0.15 | 42.75 | 0 | 0 | 8 | M | 2 |  |  |  | ROZPOCET | [5 empty] | 0 | 0 | 0 | 0 | 0 | 1 | 0 | 4 | 768231953
| VV |  | 285 "obrubníky žulové" |  | 285 | [13 empty] | VV | 2 | 2 | True | 1 | ROZPOCET
59 | M | 583803730.1 | obrubník kamenný přímý, (bPP) žula, OP6 15x25, odměřeno z výkresu C.103.2 a C.103.3 | m | 315 |  | 0 | CS ÚRS 2016 01 |  |  | základní |  | 0 | 0.101 | 31.815 | 0 | 0 | 8 | M | 2 |  |  |  | ROZPOCET | [5 empty] | 0 | 0 | 0 | 0 | 0 | 1 | 0 | 4 | 215297337
| VV |  | 315 "obrubníky žulové chodníkové" |  | 315 | [13 empty] | VV | 2 | 2 | True | 1 | ROZPOCET
60 | K | 916991121.1 | Lože pod obrubníky, krajníky nebo obruby z dlažebních kostek z betonu prostého C16/20 XF1 | m3 | 88.5 |  | 0 | CS ÚRS 2016 01 |  |  | základní |  | 0 | 2.2563 | 199.6861 | 0 | 0 | 4 | K | 2 |  |  |  | ROZPOCET | [5 empty] | 0 | 0 | 0 | 0 | 0 | 1 | 0 | 4 | 852909987
| VV |  | 88,5 "kamenné obrubníky žulové" |  | 88.5 | [13 empty] | VV | 2 | 2 | True | 1 | ROZPOCET
61 | K | 919123111 | Těsnění spár provizorním těsnicím profilem | m | 190 |  | 0 | CS ÚRS 2016 01 |  |  | základní |  | 0 | 0.0003737 | 0.071003 | 0 | 0 | 4 | K | 2 |  |  |  | ROZPOCET | [5 empty] | 0 | 0 | 0 | 0 | 0 | 1 | 0 | 4 | 1987711081
62 | K | 919731122 | Zarovnání styčné plochy podkladu nebo krytu živičného tl do 100 mm, odměřeno z výkresu C.101.2 a C.101.3 | m | 190 |  | 0 | CS ÚRS 2016 01 |  |  | základní |  | 0 | 0 | 0 | 0 | 0 | 4 | K | 2 |  |  |  | ROZPOCET | [5 empty] | 0 | 0 | 0 | 0 | 0 | 1 | 0 | 4 | -845978141
63 | K | 919735112 | Řezání stávajícího živičného krytu hl do 100 mm, odměřeno z výkresu C.101.2 a C.101.3 | m | 190 |  | 0 | CS ÚRS 2016 01 |  |  | základní |  | 0 | 2.0702e-06 | 0.00039334 | 0 | 0 | 4 | K | 2 |  |  |  | ROZPOCET | [5 empty] | 0 | 0 | 0 | 0 | 0 | 1 | 0 | 4 | 1605102601
| VV |  | 190 "svislá spára na styku vozovek" |  | 190 | [13 empty] | VV | 2 | 2 | True | 1 | ROZPOCET
| D | 998 | Přesun hmot |  |  |  | 0 | [5 empty] | 0 |  | 0 |  | 0 | 1 | D | 1 |  |  |  | ROZPOCET | [11 empty] | 0
64 | K | 998225111.1 | Přesun hmot pro komunikace s krytem z kameniva, monolitickým betonovým nebo živičným dopravní vzdálenost do 200 m jakékoliv délky objektu | t | 573.948 |  | 0 | CS ÚRS 2016 01 |  |  | základní |  | 0 | 0 | 0 | 0 | 0 | 4 | K | 2 |  |  |  | ROZPOCET | [5 empty] | 0 | 0 | 0 | 0 | 0 | 1 | 0 | 4 | -1378458732

## 04 - SO 104 - Výjezd z ČSPH
| List obsahuje: |  | 1) Krycí list soupisu | 2) Rekapitulace |  |  | 3) Soupis prací | Zpět na list: | Rekapitulace stavby
[9 empty] | >> skryté sloupce << | [9 empty] | {295b9cb5-4458-4055-b6c7-8d21376df34e} | [5 empty] | asf | asfaltová voozovka | m2 | 480 | 2
[19 empty] | 2 | [5 empty] | VDZ_125 | šířka 125mm | m | 90 | 2
| KRYCÍ LIST SOUPISU | [8 empty] | v --- níže se nacházejí doplnkové a pomocné údaje k sestavám --- v | [8 empty] | False | [5 empty] | VDZ | VDZ - plošné | m2 | 36 | 2
[25 empty] | OP | kamenná obruba/ krajník | m | 340 | 2
| Stavba: | [23 empty] | PE_160 | PE 160 - trativod | m | 130 | 2
MMUVD Pardubice
Objekt:
02 - SO 100 - Objekty pozemních komunikací
Soupis:
04 - SO 104 - Výjezd z ČSPH
| KSO: |  |  |  |  | CC-CZ:
| Místo: |  | Pardubice |  |  | Datum: | 2016-07-25
| Zadavatel: |  |  |  |  | IČ:
|  | Město Pardubice |  |  |  | DIČ:
| Uchazeč: |  |  |  |  | IČ:
DIČ:
| Projektant: |  |  |  |  | IČ:
|  | Grebner spol s r.o. |  |  |  | DIČ:
Poznámka:
| Cena bez DPH | [5 empty] | 0
|  |  | Základ daně |  |  | Sazba daně | Výše daně
| DPH | základní | 0 |  |  | 21% | 0
|  | snížená | 0 |  |  | 15% | 0
|  | zákl. přenesená | 0 |  |  | 21% | 0
|  | sníž. přenesená | 0 |  |  | 15% | 0
|  | nulová | 0 |  |  | 0% | 0
| Cena s DPH |  |  | v | CZK |  | 0
REKAPITULACE ČLENĚNÍ SOUPISU PRACÍ
Stavba:
MMUVD Pardubice
Objekt:
02 - SO 100 - Objekty pozemních komunikací
Soupis:
04 - SO 104 - Výjezd z ČSPH
Místo: |  |  | Pardubice |  |  | Datum: | 2016-07-25
Zadavatel: |  |  | Město Pardubice |  |  | Projektant: | Grebner spol s r.o.
Uchazeč:
Kód dílu - Popis | [6 empty] | Cena celkem [CZK]
Náklady soupisu celkem | [6 empty] | 0 | [12 empty] | -1
| HSV - Práce a dodávky HSV | [5 empty] | 0
| 1 - Zemní práce | [5 empty] | 0
| 2 - Zakládání | [5 empty] | 0
| 5 - Komunikace | [5 empty] | 0
| 8 - Trubní vedení | [5 empty] | 0
| 9 - Ostatní konstrukce a práce-bourání | [5 empty] | 0
| 998 - Přesun hmot | [5 empty] | 0
| OST - Ostatní | [5 empty] | 0
SOUPIS PRACÍ
Stavba:
MMUVD Pardubice
Objekt:
02 - SO 100 - Objekty pozemních komunikací
Soupis:
04 - SO 104 - Výjezd z ČSPH
Místo: |  |  | Pardubice |  |  | Datum: | 2016-07-25
Zadavatel: |  |  | Město Pardubice |  |  | Projektant: | Grebner spol s r.o.
Uchazeč:
PČ | Typ | Kód | Popis | MJ | Množství | J.cena [CZK] | Cena celkem [CZK] | Cenová soustava |  | Poznámka | DPH | J. Nh [h] | Nh celkem [h] | J. hmotnost [t] | Hmotnost celkem [t] | J. suť [t] | Suť Celkem [t]
Náklady soupisu celkem | [6 empty] | 0 | [5 empty] | 0 |  | 331.79 |  | 0 |  | D | -1 | [15 empty] | 0
| D | HSV | Práce a dodávky HSV |  |  |  | 0 | [5 empty] | 0 |  | 331.79 |  | 0 | 1 | D | 0 |  |  |  | ROZPOCET | [11 empty] | 0
| D | 1 | Zemní práce |  |  |  | 0 | [5 empty] | 0 |  | 0.0014271 |  | 0 | 1 | D | 1 |  |  |  | ROZPOCET | [11 empty] | 0
1 | K | 181301114.1 | Rozprostření a urovnání ornice v rovině nebo ve svahu sklonu do 1:5 při souvislé ploše přes 500 m2, tl. vrstvy přes 200 do 250 mm, odměřeno z výkresu C.104.2 | m2 | 750 |  | 0 | CS ÚRS 2016 01 |  |  | základní |  | 0 | 0 | 0 | 0 | 0 | 4 | K | 2 |  |  |  | ROZPOCET | [5 empty] | 0 | 0 | 0 | 0 | 0 | 1 | 0 | 4 | 106283993
2 | M | 103715000 | substrát pro trávníky | m3 | 20 |  | 0 | CS ÚRS 2016 01 |  |  | základní |  | 0 | 0 | 0 | 0 | 0 | 8 | M | 2 |  |  |  | ROZPOCET | [5 empty] | 0 | 0 | 0 | 0 | 0 | 1 | 0 | 4 | -1322134614
| VV |  | 80*0,25 "Přepočtené koeficientem množství |  | 20 | [13 empty] | VV | 2 | 2 | True | 1 | ROZPOCET
3 | K | 181411131 | Založení parkového trávníku výsevem plochy do 1000 m2 v rovině a ve svahu do 1:5, odměřeno z výkresu C.104.2 a C.104.3 | m2 | 80 |  | 0 | CS ÚRS 2016 01 |  |  | základní |  | 0 | 0 | 0 | 0 | 0 | 4 | K | 2 |  |  |  | ROZPOCET | [5 empty] | 0 | 0 | 0 | 0 | 0 | 1 | 0 | 4 | -1922363642
4 | M | 005724100 | osivo směs travní parková rekreační | kg | 1.2 |  | 0 | CS ÚRS 2016 01 |  |  | základní |  | 0 | 0.001 | 0.0012 | 0 | 0 | 8 | M | 2 |  |  |  | ROZPOCET | [5 empty] | 0 | 0 | 0 | 0 | 0 | 1 | 0 | 4 | 616649709
| VV |  | 80*0,015 "Přepočtené koeficientem množství |  | 1.2 | [13 empty] | VV | 2 | 2 | True | 1 | ROZPOCET
5 | K | 183403111 | Obdělání půdy nakopáním na hloubku do 0,1 m v rovině a svahu do 1:5 | m2 | 750 |  | 0 | CS ÚRS 2016 01 |  |  | základní |  | 0 | 0 | 0 | 0 | 0 | 4 | K | 2 |  |  |  | ROZPOCET | [5 empty] | 0 | 0 | 0 | 0 | 0 | 1 | 0 | 4 | 843092168
6 | K | 183403153 | Obdělání půdy hrabáním v rovině a svahu do 1:5 | m2 | 750 |  | 0 | CS ÚRS 2016 01 |  |  | základní |  | 0 | 0 | 0 | 0 | 0 | 4 | K | 2 |  |  |  | ROZPOCET | [5 empty] | 0 | 0 | 0 | 0 | 0 | 1 | 0 | 4 | 575048028
7 | K | 184802111 | Chemické odplevelení před založením kultury nad 20 m2 postřikem na široko v rovině a svahu do 1:5 | m2 | 750 |  | 0 | CS ÚRS 2016 01 |  |  | základní |  | 0 | 3.02e-07 | 0.0002265 | 0 | 0 | 4 | K | 2 |  |  |  | ROZPOCET | [5 empty] | 0 | 0 | 0 | 0 | 0 | 1 | 0 | 4 | -1397660832
8 | K | 184851111 | Hnojení roztokem hnojiva v rovině a svahu do 1:2 | m3 | 0.05 |  | 0 | CS ÚRS 2016 01 |  |  | základní |  | 0 | 1.1667e-05 | 5.8334e-07 | 0 | 0 | 4 | K | 2 |  |  |  | ROZPOCET | [5 empty] | 0 | 0 | 0 | 0 | 0 | 1 | 0 | 4 | 634489342
9 | K | 185803111 | Ošetření trávníku shrabáním v rovině a svahu do 1:5 | m2 | 80 |  | 0 | CS ÚRS 2016 01 |  |  | základní |  | 0 | 0 | 0 | 0 | 0 | 4 | K | 2 |  |  |  | ROZPOCET | [5 empty] | 0 | 0 | 0 | 0 | 0 | 1 | 0 | 4 | 1955678035
10 | K | 185804312 | Zalití rostlin vodou plocha přes 20 m2 | m3 | 8 |  | 0 | CS ÚRS 2016 01 |  |  | základní |  | 0 | 0 | 0 | 0 | 0 | 4 | K | 2 |  |  |  | ROZPOCET | [5 empty] | 0 | 0 | 0 | 0 | 0 | 1 | 0 | 4 | -460637883
| VV |  | 80*0,1 "Přepočtené koeficientem množství |  | 8 | [13 empty] | VV | 2 | 2 | True | 1 | ROZPOCET
| D | 2 | Zakládání |  |  |  | 0 | [5 empty] | 0 |  | 0.44342 |  | 0 | 1 | D | 1 |  |  |  | ROZPOCET | [11 empty] | 0
11 | K | 211561111.2 | Výplň odvodňovacích žeber nebo trativodů kamenivem hrubým drceným frakce 0 až 32 mm, odměřeno z výkresu C.104.2 a C.104.3 | m3 | 32.5 |  | 0 | CS ÚRS 2016 01 |  |  | základní |  | 0 | 0 | 0 | 0 | 0 | 4 | K | 2 |  |  |  | ROZPOCET | [5 empty] | 0 | 0 | 0 | 0 | 0 | 1 | 0 | 4 | -356704644
| VV |  | 0,5*0,5*PE_160 |  | 32.5 | [13 empty] | VV | 2 | 2 | True | 1 | ROZPOCET
12 | K | 211971121.1 | Zřízení opláštění žeber nebo trativodů geotextilií v rýze nebo zářezu sklonu přes 1 : 2,5 š do 2,5 m, odměřeno z výkresu C.104.2 a C.104.3 | m2 | 260 |  | 0 | CS ÚRS 2016 01 |  |  | základní |  | 0 | 0.00030945 | 0.080457 | 0 | 0 | 4 | K | 2 |  |  |  | ROZPOCET | [5 empty] | 0 | 0 | 0 | 0 | 0 | 1 | 0 | 4 | -956177680
| VV |  | 2,0*PE_160 |  | 260 | [13 empty] | VV | 2 | 2 | True | 1 | ROZPOCET
13 | M | 693659911 | geotextilie filtrační a separační | m2 | 265.2 |  | 0 |  |  |  | základní |  | 0 | 0.0008 | 0.21216 | 0 | 0 | 8 | M | 2 |  |  |  | ROZPOCET | [5 empty] | 0 | 0 | 0 | 0 | 0 | 1 | 0 | 4 | 1156637257
| VV |  | 260*1,02 "Přepočtené koeficientem množství |  | 265.2 | [13 empty] | VV | 2 | 2 | True | 1 | ROZPOCET
14 | K | 212572111 | Lože pro trativody ze štěrkopísku tříděného | m3 | 2.6 |  | 0 | CS ÚRS 2016 01 |  |  | základní |  | 0 | 0 | 0 | 0 | 0 | 4 | K | 2 |  |  |  | ROZPOCET | [5 empty] | 0 | 0 | 0 | 0 | 0 | 1 | 0 | 4 | -728640540
| VV |  | 0,4*0,05*PE_160 |  | 2.6 | [13 empty] | VV | 2 | 2 | True | 1 | ROZPOCET
15 | K | 212755216.1 | Trativody bez lože z drenážních trubek plastových flexibilních D 160 mm, odměřeno z výkresu C.104.2 a C.104.3 | m | 130 |  | 0 | CS ÚRS 2016 01 |  |  | základní |  | 0 | 0.00116 | 0.1508 | 0 | 0 | 4 | K | 2 |  |  |  | ROZPOCET | [5 empty] | 0 | 0 | 0 | 0 | 0 | 1 | 0 | 4 | -658413338
| VV |  | 130 |  | 130 | [13 empty] | VV | 2 | 2 | True | 0 | ROZPOCET
| VV | PE_160 | Součet |  | 130 | [13 empty] | VV | 2 | 4 | True | 1 | ROZPOCET
16 | K | 215901101.1 | Zhutnění podloží z hornin soudržných do 92% PS nebo nesoudržných sypkých I(d) do 0,8, odměřeno z výkresu C.104.2 a C.104.3 | m2 | 865 |  | 0 | CS ÚRS 2016 01 |  |  | základní |  | 0 | 0 | 0 | 0 | 0 | 4 | K | 2 |  |  |  | ROZPOCET | [5 empty] | 0 | 0 | 0 | 0 | 0 | 1 | 0 | 4 | -1983231677
| VV |  | asf "asfalt vozovka" |  | 480 | [13 empty] | VV | 2 | 2 | True | 0 | ROZPOCET
| VV |  | 385 "chodník" |  | 385 | [13 empty] | VV | 2 | 2 | True | 0 | ROZPOCET
| VV |  | Součet |  | 865 | [13 empty] | VV | 2 | 4 | True | 1 | ROZPOCET
| D | 5 | Komunikace |  |  |  | 0 | [5 empty] | 0 |  | 119.5678 |  | 0 | 1 | D | 1 |  |  |  | ROZPOCET | [11 empty] | 0
17 | K | 564851111.1 | Podklad ze štěrkodrtě ŠD tl 150 mm, odměřeno z výkresu C.104.2 a C.104.3 | m2 | 462 |  | 0 | CS ÚRS 2016 01 |  |  | základní |  | 0 | 0 | 0 | 0 | 0 | 4 | K | 2 |  |  |  | ROZPOCET | [5 empty] | 0 | 0 | 0 | 0 | 0 | 1 | 0 | 4 | 1692981075
| VV |  | 385*1,2 "navýšení 20% - proměnná tloušťka - chodník" |  | 462 | [13 empty] | VV | 2 | 2 | True | 1 | ROZPOCET
18 | K | 564861111.1 | Podklad ze štěrkodrti ŠD s rozprostřením a zhutněním, po zhutnění tl. 200 mm, odměřeno z výkresu C.104.2 a C.104.3 | m2 | 576 |  | 0 | CS ÚRS 2016 01 |  |  | základní |  | 0 | 0 | 0 | 0 | 0 | 4 | K | 2 |  |  |  | ROZPOCET | [5 empty] | 0 | 0 | 0 | 0 | 0 | 1 | 0 | 4 | 897643571
| VV |  | asf*1,2 "navýšení 20% - proměnná tloušťka" |  | 576 | [13 empty] | VV | 2 | 2 | True | 1 | ROZPOCET
19 | K | 565155121 | Asfaltový beton vrstva podkladní ACP 16 (obalované kamenivo střednězrnné - OKS) s rozprostřením a zhutněním v pruhu šířky přes 3 m, po zhutnění tl. 70 mm, odměřeno z výkresu C.104.2 a C.104.3 | m2 | 480 |  | 0 | CS ÚRS 2016 01 |  |  | základní |  | 0 | 0 | 0 | 0 | 0 | 4 | K | 2 |  |  |  | ROZPOCET | [5 empty] | 0 | 0 | 0 | 0 | 0 | 1 | 0 | 4 | 631583253
| VV |  | asf |  | 480 | [13 empty] | VV | 2 | 2 | True | 1 | ROZPOCET
20 | K | 567122112 | Podklad ze směsi stmelené cementem bez dilatačních spár, s rozprostřením a zhutněním SC C 8/10 (KSC I), po zhutnění tl. 130 mm, odměřeno z výkresu C.104.2 a C.104.3 | m2 | 528 |  | 0 | CS ÚRS 2016 01 |  |  | základní |  | 0 | 0 | 0 | 0 | 0 | 4 | K | 2 |  |  |  | ROZPOCET | [5 empty] | 0 | 0 | 0 | 0 | 0 | 1 | 0 | 4 | 911060147
| VV |  | asf*1,1 "navýšení 10% - pod obrubu" |  | 528 | [13 empty] | VV | 2 | 2 | True | 1 | ROZPOCET
21 | K | 573111112 | Postřik živičný infiltrační z asfaltu silničního s posypem kamenivem, v množství 1,00 kg/m2 | m2 | 480 |  | 0 | CS ÚRS 2016 01 |  |  | základní |  | 0 | 0.00601 | 2.8848 | 0 | 0 | 4 | K | 2 |  |  |  | ROZPOCET | [5 empty] | 0 | 0 | 0 | 0 | 0 | 1 | 0 | 4 | 2028487383
| VV |  | asf "0,80kg/m2" |  | 480 | [13 empty] | VV | 2 | 2 | True | 1 | ROZPOCET
22 | K | 573211111 | Postřik živičný spojovací z asfaltu v množství do 0,70 kg/m2 | m2 | 480 |  | 0 | CS ÚRS 2016 01 |  |  | základní |  | 0 | 0.00061 | 0.2928 | 0 | 0 | 4 | K | 2 |  |  |  | ROZPOCET | [5 empty] | 0 | 0 | 0 | 0 | 0 | 1 | 0 | 4 | -1232215271
| VV |  | asf "0,25kg/m2" |  | 480 | [13 empty] | VV | 2 | 2 | True | 1 | ROZPOCET
23 | K | 577134121 | Asfaltový beton vrstva obrusná ACO 11 (ABS) s rozprostřením a se zhutněním z nemodifikovaného asfaltu v pruhu šířky přes 3 m tř. I, po zhutnění tl. 40 mm, odměřeno z výkresu C.104.2 a C.104.3 | m2 | 480 |  | 0 | CS ÚRS 2016 01 |  |  | základní |  | 0 | 0 | 0 | 0 | 0 | 4 | K | 2 |  |  |  | ROZPOCET | [5 empty] | 0 | 0 | 0 | 0 | 0 | 1 | 0 | 4 | 2025878623
| VV |  | 480 |  | 480 | [13 empty] | VV | 2 | 2 | True | 0 | ROZPOCET
| VV | asf | Součet |  | 480 | [13 empty] | VV | 2 | 4 | True | 1 | ROZPOCET
24 | K | 591412111.2 | Kladení dlažby z mozaiky dvou a vícebarevné komunikací pro pěší lože z kameniva | m2 | 300 |  | 0 | CS ÚRS 2016 01 |  |  | základní |  | 0 | 0.16703 | 50.109 | 0 | 0 | 4 | K | 2 |  |  |  | ROZPOCET | [5 empty] | 0 | 0 | 0 | 0 | 0 | 1 | 0 | 4 | 87337413
| VV |  | 300 "dlažba mozaiková tl. 50mm" |  | 300 | [13 empty] | VV | 2 | 2 | True | 0 | ROZPOCET
| VV | moz | Součet |  | 300 | [13 empty] | VV | 2 | 4 | True | 1 | ROZPOCET
25 | M | 583800101 | mozaika dlažební, žula 4/6 cm , odměřeno z výkresu C.104.2 a C.104.3 | m2 | 300 |  | 0 |  |  |  | základní |  | 0 | 0.15 | 45 | 0 | 0 | 8 | M | 2 |  |  |  | ROZPOCET | [5 empty] | 0 | 0 | 0 | 0 | 0 | 1 | 0 | 4 | 1836534099
| P |  | Poznámka k položce: 1t=8,5m2 | [15 empty] | P | 2
26 | K | 596211120 | Kladení dlažby z betonových zámkových dlaždic komunikací pro pěší s ložem z kameniva těženého nebo drceného tl. do 40 mm, s vyplněním spár s dvojitým hutněním, vibrováním a se smetením přebytečného materiálu na krajnici tl. 60 mm skupiny B, pro plochy do 50 m2 | m2 | 85 |  | 0 | CS ÚRS 2016 01 |  |  | základní |  | 0 | 0.08425 | 7.1613 | 0 | 0 | 4 | K | 2 |  |  |  | ROZPOCET | [5 empty] | 0 | 0 | 0 | 0 | 0 | 1 | 0 | 4 | 2006075266
27 | M | 592449991 | dlažba betonová tl. 60mm, odměřeno z výkresu C.104.2 a C.104.3 | m2 | 50 |  | 0 |  |  |  | základní |  | 0 | 0.185 | 9.25 | 0 | 0 | 8 | M | 2 |  |  |  | ROZPOCET | [5 empty] | 0 | 0 | 0 | 0 | 0 | 1 | 0 | 4 | 304645388
| VV |  | 50 "dlažba chodník, odměřeno z výkresu C.104.2 a C.104.3" |  | 50 | [13 empty] | VV | 2 | 2 | True | 1 | ROZPOCET
28 | M | 592451190 | dlažba slepecká reliéfní pochozí přírodní | m2 | 17 |  | 0 | CS ÚRS 2016 01 |  |  | základní |  | 0 | 0.146 | 2.482 | 0 | 0 | 8 | M | 2 |  |  |  | ROZPOCET | [5 empty] | 0 | 0 | 0 | 0 | 0 | 1 | 0 | 4 | 869060433
| VV |  | 17 "slepecká reliéfní dlažba, odměřeno z výkresu C.104.2 a C.104.3" |  | 17 | [13 empty] | VV | 2 | 2 | True | 1 | ROZPOCET
29 | M | 592451190 | dlažba slepecká reliéfní pochozí betonová | m2 | 3 |  | 0 | CS ÚRS 2016 01 |  |  | základní |  | 0 | 0.146 | 0.438 | 0 | 0 | 8 | M | 2 |  |  |  | ROZPOCET | [5 empty] | 0 | 0 | 0 | 0 | 0 | 1 | 0 | 4 | 869060433
| VV |  | 3 "slepecká reliéfní dlažba, odměřeno z výkresu C.104.2 a C.104.3" |  | 3 | [13 empty] | VV | 2 | 2 | True | 1 | ROZPOCET
30 | M | 592451201 | hladká deska kolem slepecké dlažby pochozí přírodní | m2 | 15 |  | 0 |  |  |  | základní |  | 0 | 0.13 | 1.95 | 0 | 0 | 8 | M | 2 |  |  |  | ROZPOCET | [5 empty] | 0 | 0 | 0 | 0 | 0 | 1 | 0 | 4 | -623774518
| VV |  | 15 "hladká deska kolem slepecké dlažby, odměřeno z výkresu C.104.2 a C.104.3" |  | 15 | [13 empty] | VV | 2 | 2 | True | 1 | ROZPOCET
| D | 8 | Trubní vedení |  |  |  | 0 | [5 empty] | 0 |  | 2.1678 |  | 0 | 1 | D | 1 |  |  |  | ROZPOCET | [11 empty] | 0
31 | K | 899331111 | Výšková úprava uličního vstupu nebo vpusti do 200 mm zvýšením poklopu, odměřeno z výkresu C.101.2 | kus | 5 |  | 0 | CS ÚRS 2016 01 |  |  | základní |  | 0 | 0.4208 | 2.104 | 0 | 0 | 4 | K | 2 |  |  |  | ROZPOCET | [5 empty] | 0 | 0 | 0 | 0 | 0 | 1 | 0 | 4 | -753228761
32 | K | 899623151 | Obetonování potrubí nebo zdiva stok betonem prostým tř. C 16/20 otevřený výkop | m3 | 3 |  | 0 | CS ÚRS 2016 01 |  |  | základní |  | 0 | 0 | 0 | 0 | 0 | 4 | K | 2 |  |  |  | ROZPOCET | [5 empty] | 0 | 0 | 0 | 0 | 0 | 1 | 0 | 4 | 1438660781
| VV |  | plastové chráničky | [15 empty] | VV | 2 | 1 | True | 0 | ROZPOCET
| VV |  | 30*0,1 |  | 3 | [13 empty] | VV | 2 | 2 | True | 1 | ROZPOCET
33 | K | 899643111 | Bednění pro obetonování potrubí otevřený výkop | m2 | 12 |  | 0 | CS ÚRS 2016 01 |  |  | základní |  | 0 | 0.00402 | 0.04824 | 0 | 0 | 4 | K | 2 |  |  |  | ROZPOCET | [5 empty] | 0 | 0 | 0 | 0 | 0 | 1 | 0 | 4 | -1291255239
| VV |  | plastové chráničky | [15 empty] | VV | 2 | 1 | True | 0 | ROZPOCET
| VV |  | 30*0,2*2 |  | 12 | [13 empty] | VV | 2 | 2 | True | 1 | ROZPOCET
34 | K | 8999141R2.1 | Montáž a dodávka dělených plastových chrániček DN 200, odměřeno z výkresu C.104.2 | m | 30 |  | 0 |  |  |  | základní |  | 0 | 0.00052 | 0.0156 | 0 | 0 | 4 | K | 2 |  |  |  | ROZPOCET | [5 empty] | 0 | 0 | 0 | 0 | 0 | 1 | 0 | 4 | -1701704139
| D | 9 | Ostatní konstrukce a práce-bourání |  |  |  | 0 | [5 empty] | 0 |  | 209.6095 |  | 0 | 1 | D | 1 |  |  |  | ROZPOCET | [11 empty] | 0
35 | K | 914111111 | Montáž svislé dopravní značky do velikosti 1 m2 objímkami na sloupek nebo konzolu | kus | 1 |  | 0 | CS ÚRS 2016 01 |  |  | základní |  | 0 | 0.0007 | 0.0007 | 0 | 0 | 4 | K | 2 |  |  |  | ROZPOCET | [5 empty] | 0 | 0 | 0 | 0 | 0 | 1 | 0 | 4 | 424057854
36 | M | 404443161.1 | značka svislá informativní IP10a - Slepá pozemní komunikace | kus | 1 |  | 0 |  |  |  | základní |  | 0 | 0.004 | 0.004 | 0 | 0 | 8 | M | 2 |  |  |  | ROZPOCET | [5 empty] | 0 | 0 | 0 | 0 | 0 | 1 | 0 | 4 | 1555959577
37 | K | 914511111 | Montáž sloupku dopravních značek délky do 3,5 m s betonovým základem | kus | 1 |  | 0 | CS ÚRS 2016 01 |  |  | základní |  | 0 | 0.10941 | 0.10941 | 0 | 0 | 4 | K | 2 |  |  |  | ROZPOCET | [5 empty] | 0 | 0 | 0 | 0 | 0 | 1 | 0 | 4 | 690216867
38 | M | 404452300 | sloupek Zn 70 - 350, odměřeno z výkresu C.101.5 | kus | 1 |  | 0 | CS ÚRS 2016 01 |  |  | základní |  | 0 | 0.0065 | 0.0065 | 0 | 0 | 8 | M | 2 |  |  |  | ROZPOCET | [5 empty] | 0 | 0 | 0 | 0 | 0 | 1 | 0 | 4 | 1329454168
39 | M | 404452302 | objímka na sloupek Zn 70, odměřeno z výkresu C.101.5 | kus | 1 |  | 0 |  |  |  | základní |  | 0 | 0.0065 | 0.0065 | 0 | 0 | 8 | M | 2 |  |  |  | ROZPOCET | [5 empty] | 0 | 0 | 0 | 0 | 0 | 1 | 0 | 4 | 821896120
40 | M | 404452540 | víčko plastové na sloupek 70 | kus | 1 |  | 0 | CS ÚRS 2016 01 |  |  | základní |  | 0 | 0.00015 | 0.00015 | 0 | 0 | 8 | M | 2 |  |  |  | ROZPOCET | [5 empty] | 0 | 0 | 0 | 0 | 0 | 1 | 0 | 4 | 1451223450
41 | M | 749101860 | betonová patka ke sloupku | kus | 1 |  | 0 |  |  |  | základní |  | 0 | 0.01688 | 0.01688 | 0 | 0 | 8 | M | 2 |  |  |  | ROZPOCET | [5 empty] | 0 | 0 | 0 | 0 | 0 | 1 | 0 | 4 | 1955866994
42 | K | 915211112 | Vodorovné dopravní značení retroreflexním bílým plastem dělící čáry souvislé šířky 125 mm, odměřeno z výkresu C.101.5 | m | 90 |  | 0 | CS ÚRS 2016 01 |  |  | základní |  | 0 | 0.000325 | 0.02925 | 0 | 0 | 4 | K | 2 |  |  |  | ROZPOCET | [5 empty] | 0 | 0 | 0 | 0 | 0 | 1 | 0 | 4 | -404651721
| VV |  | VDZ 0,125 | [15 empty] | VV | 2 | 1 | True | 0 | ROZPOCET
| VV |  | 45 "dočasné" |  | 45 | [13 empty] | VV | 2 | 2 | True | 0 | ROZPOCET
| VV |  | 45 "definitivní" |  | 45 | [13 empty] | VV | 2 | 2 | True | 0 | ROZPOCET
| VV | VDZ_125 | Součet |  | 90 | [13 empty] | VV | 2 | 4 | True | 1 | ROZPOCET
43 | K | 915231112 | Vodorovné dopravní značení retroreflexním bílým plastem přechody pro chodce, šipky nebo symboly, odměřeno z výkresu C.101.5 | m2 | 36 |  | 0 | CS ÚRS 2016 01 |  |  | základní |  | 0 | 0.0026 | 0.0936 | 0 | 0 | 4 | K | 2 |  |  |  | ROZPOCET | [5 empty] | 0 | 0 | 0 | 0 | 0 | 1 | 0 | 4 | -1823032547
| VV |  | 4*0,5 "VDZ bílé čáry 0,500 - dočasné" |  | 2 | [13 empty] | VV | 2 | 2 | True | 0 | ROZPOCET
| VV |  | 4*0,5 "VDZ bílé čáry 0,500 - definitivní" |  | 2 | [13 empty] | VV | 2 | 2 | True | 0 | ROZPOCET
| VV |  | 16 "VDZ V7a - přechod pro chodce - dočasné" |  | 16 | [13 empty] | VV | 2 | 2 | True | 0 | ROZPOCET
| VV |  | 16 "VDZ V7a - přechod pro chodce - definitivní" |  | 16 | [13 empty] | VV | 2 | 2 | True | 0 | ROZPOCET
| VV | VDZ | Součet |  | 36 | [13 empty] | VV | 2 | 4 | True | 1 | ROZPOCET
44 | K | 915611111 | Předznačení vodorovného liniového značení | m | 90 |  | 0 | CS ÚRS 2016 01 |  |  | základní |  | 0 | 3.75e-06 | 0.0003375 | 0 | 0 | 4 | K | 2 |  |  |  | ROZPOCET | [5 empty] | 0 | 0 | 0 | 0 | 0 | 1 | 0 | 4 | 1548476577
| VV |  | VDZ_125 |  | 90 | [13 empty] | VV | 2 | 2 | True | 1 | ROZPOCET
45 | K | 915621111 | Předznačení vodorovného plošného značení | m2 | 36 |  | 0 | CS ÚRS 2016 01 |  |  | základní |  | 0 | 9.38e-06 | 0.00033768 | 0 | 0 | 4 | K | 2 |  |  |  | ROZPOCET | [5 empty] | 0 | 0 | 0 | 0 | 0 | 1 | 0 | 4 | -680277629
| VV |  | VDZ |  | 36 | [13 empty] | VV | 2 | 2 | True | 1 | ROZPOCET
46 | K | 916111123 | Osazení silniční obruby z dlažebních kostek v jedné řadě s ložem tl. přes 50 do 100 mm, s vyplněním a zatřením spár cementovou maltou z drobných kostek s boční opěrou z betonu prostého tř. C 12/15, do lože z betonu prostého téže značky | m | 300 |  | 0 | CS ÚRS 2016 01 |  |  | základní |  | 0 | 0.08978 | 26.934 | 0 | 0 | 4 | K | 2 |  |  |  | ROZPOCET | [5 empty] | 0 | 0 | 0 | 0 | 0 | 1 | 0 | 4 | 29067714
| VV |  | 2 řady kostek 100mm | [15 empty] | VV | 2 | 1 | True | 0 | ROZPOCET
| VV |  | 150*2 "podél žulových obrubníků" |  | 300 | [13 empty] | VV | 2 | 2 | True | 1 | ROZPOCET
47 | M | 58380120M | kostka dlažební drobná, žula velikost 8/10 cm, odměřeno z výkresu C.101.2 a C.101.3 | m2 | 30 |  | 0 |  |  |  | základní |  | 0 | 0.2 | 6 | 0 | 0 | 8 | M | 2 |  |  |  | ROZPOCET | [5 empty] | 0 | 0 | 0 | 0 | 0 | 1 | 0 | 4 | -674681120
| P |  | Poznámka k položce: 1t = cca 5 m2 | [15 empty] | P | 2
| VV |  | 150*0,2 "podél žulových obrubníků" |  | 30 | [13 empty] | VV | 2 | 2 | True | 1 | ROZPOCET
48 | K | 916241113 | Osazení chodníkového obrubníku kamenného ležatého s boční opěrou do lože z betonu prostého | m | 340 |  | 0 | CS ÚRS 2016 01 |  |  | základní |  | 0 | 0.16849 | 57.2866 | 0 | 0 | 4 | K | 2 |  |  |  | ROZPOCET | [5 empty] | 0 | 0 | 0 | 0 | 0 | 1 | 0 | 4 | -998511311
| VV |  | 150 "obrubníky žulové" |  | 150 | [13 empty] | VV | 2 | 2 | True | 0 | ROZPOCET
| VV |  | 190 "obrubníky žulové chodníkové" |  | 190 | [13 empty] | VV | 2 | 2 | True | 0 | ROZPOCET
| VV | OP | Součet |  | 340 | [13 empty] | VV | 2 | 4 | True | 1 | ROZPOCET
49 | M | 583803140.2 | Výrobky lomařské a kamenické pro komunikace (kostky dlažební, krajníky a obrubníky) obrubníky kamenné žula (materiálová skupina I/2) přímé OP 2 30 x 20, odměřeno z výkresu C.104.2 a C.104.3 | m | 150 |  | 0 | CS ÚRS 2016 01 |  |  | základní |  | 0 | 0.15 | 22.5 | 0 | 0 | 8 | M | 2 |  |  |  | ROZPOCET | [5 empty] | 0 | 0 | 0 | 0 | 0 | 1 | 0 | 4 | 2024571185
| VV |  | 150 "obrubníky žulové" |  | 150 | [13 empty] | VV | 2 | 2 | True | 1 | ROZPOCET
50 | M | 583803730.2 | obrubník kamenný přímý, (bPP) žula, OP6 15x25 | m | 190 |  | 0 | CS ÚRS 2016 01 |  |  | základní |  | 0 | 0.101 | 19.19 | 0 | 0 | 8 | M | 2 |  |  |  | ROZPOCET | [5 empty] | 0 | 0 | 0 | 0 | 0 | 1 | 0 | 4 | -710757840
| VV |  | 190 "obrubníky žulové chodníkové, odměřeno z výkresu C.104.2 a C.104.3" |  | 190 | [13 empty] | VV | 2 | 2 | True | 1 | ROZPOCET
51 | K | 916991121 | Lože pod obrubníky, krajníky nebo obruby z dlažebních kostek z betonu prostého C16/20 XF1 | m3 | 34 |  | 0 | CS ÚRS 2016 01 |  |  | základní |  | 0 | 2.2563 | 76.7156 | 0 | 0 | 4 | K | 2 |  |  |  | ROZPOCET | [5 empty] | 0 | 0 | 0 | 0 | 0 | 1 | 0 | 4 | 723042949
| VV |  | OP*0,1 "kamenné obrubníky žulové" |  | 34 | [13 empty] | VV | 2 | 2 | True | 1 | ROZPOCET
52 | K | 919123111 | Těsnění spár provizorním těsnicím profilem | m | 75 |  | 0 | CS ÚRS 2016 01 |  |  | základní |  | 0 | 0.0003737 | 0.028027 | 0 | 0 | 4 | K | 2 |  |  |  | ROZPOCET | [5 empty] | 0 | 0 | 0 | 0 | 0 | 1 | 0 | 4 | 239010748
53 | K | 919721201.1 | Geomříž pro vyztužení asfaltového povrchu, odměřeno z výkresu C.104.2 a C.104.3 | m2 | 50 |  | 0 | CS ÚRS 2016 01 |  |  | základní |  | 0 | 0.01375 | 0.6875 | 0 | 0 | 4 | K | 2 |  |  |  | ROZPOCET | [5 empty] | 0 | 0 | 0 | 0 | 0 | 1 | 0 | 4 | -892215626
| VV |  | 50 |  | 50 | [13 empty] | VV | 2 | 2 | True | 1 | ROZPOCET
54 | K | 919731122 | Zarovnání styčné plochy podkladu nebo krytu živičného tl do 100 mm, odměřeno z výkresu C.101.2 a C.101.3 | m | 75 |  | 0 | CS ÚRS 2016 01 |  |  | základní |  | 0 | 0 | 0 | 0 | 0 | 4 | K | 2 |  |  |  | ROZPOCET | [5 empty] | 0 | 0 | 0 | 0 | 0 | 1 | 0 | 4 | -358976143
55 | K | 919735112 | Řezání stávajícího živičného krytu hl do 100 mm, odměřeno z výkresu C.101.2 a C.101.3 | m | 75 |  | 0 | CS ÚRS 2016 01 |  |  | základní |  | 0 | 2.0702e-06 | 0.00015526 | 0 | 0 | 4 | K | 2 |  |  |  | ROZPOCET | [5 empty] | 0 | 0 | 0 | 0 | 0 | 1 | 0 | 4 | 467144799
| VV |  | 75 "svislá spára na styku vozovek" |  | 75 | [13 empty] | VV | 2 | 2 | True | 1 | ROZPOCET
| D | 998 | Přesun hmot |  |  |  | 0 | [5 empty] | 0 |  | 0 |  | 0 | 1 | D | 1 |  |  |  | ROZPOCET | [11 empty] | 0
56 | K | 998225111.1 | Přesun hmot pro komunikace s krytem z kameniva, monolitickým betonovým nebo živičným dopravní vzdálenost do 200 m jakékoliv délky objektu | t | 331.8 |  | 0 | CS ÚRS 2016 01 |  |  | základní |  | 0 | 0 | 0 | 0 | 0 | 4 | K | 2 |  |  |  | ROZPOCET | [5 empty] | 0 | 0 | 0 | 0 | 0 | 1 | 0 | 4 | 1345383468
| D | OST | Ostatní |  |  |  | 0 | [5 empty] | 0 |  | 0 |  | 0 | 4 | D | 0 |  |  |  | ROZPOCET | [11 empty] | 0
57 | K | 00100100R.1 | Zednické práce, drobné opravy na fasádách sousedních domů, odměřeno z výkresu C.104.2 | m2 | 20 |  | 0 |  |  |  | základní |  | 0 | 0 | 0 | 0 | 0 | 512 | K | 1 |  |  |  | ROZPOCET | [5 empty] | 0 | 0 | 0 | 0 | 0 | 1 | 0 | 512 | -925936900

## 01 - SO 301 - Dešťová kan...
| List obsahuje: |  | 1) Krycí list soupisu | 2) Rekapitulace |  |  | 3) Soupis prací | Zpět na list: | Rekapitulace stavby
[9 empty] | >> skryté sloupce << | [9 empty] | {a97cd523-593e-4fcb-9879-ac14d9611a38} | [5 empty] | ob | obsyp potrubí | m3 | 162,062 | 2
[19 empty] | 2 | [5 empty] | lo | lože pod potrubí | m3 | 47,454 | 2
| KRYCÍ LIST SOUPISU | [8 empty] | v --- níže se nacházejí doplnkové a pomocné údaje k sestavám --- v | [8 empty] | False | [5 empty] | PVC_300 | potrubí PVC KG DN 300 SN 10 | m | 312,4 | 2
[25 empty] | PVC_400 | potrubí PVC KG DN 400 SN 10 | m | 119 | 2
| Stavba: | [23 empty] | v | výkop rýhy | m3 | 1328,712 | 2
|  | MMUVD Pardubice | [22 empty] | skl | odvoz přebytečného výkopku na skládku | m3 | 250,36 | 2
| Objekt: | [23 empty] | z | zásyp zeminou 50%, šp - 50% | m3 | 1078,352 | 2
03 - SO 300 - Vodohospodářské objekty
Soupis:
01 - SO 301 - Dešťová kanalizace
| KSO: |  |  |  |  | CC-CZ:
| Místo: |  | Pardubice |  |  | Datum: | 2016-07-25
| Zadavatel: |  |  |  |  | IČ:
|  | Město Pardubice |  |  |  | DIČ:
| Uchazeč: |  |  |  |  | IČ:
DIČ:
| Projektant: |  |  |  |  | IČ:
|  | Grebner spol s r.o. |  |  |  | DIČ:
Poznámka:
| Cena bez DPH | [5 empty] | 0
|  |  | Základ daně |  |  | Sazba daně | Výše daně
| DPH | základní | 0 |  |  | 21% | 0
|  | snížená | 0 |  |  | 15% | 0
|  | zákl. přenesená | 0 |  |  | 21% | 0
|  | sníž. přenesená | 0 |  |  | 15% | 0
|  | nulová | 0 |  |  | 0% | 0
| Cena s DPH |  |  | v | CZK |  | 0
REKAPITULACE ČLENĚNÍ SOUPISU PRACÍ
Stavba:
MMUVD Pardubice
Objekt:
03 - SO 300 - Vodohospodářské objekty
Soupis:
01 - SO 301 - Dešťová kanalizace
Místo: |  |  | Pardubice |  |  | Datum: | 2016-07-25
Zadavatel: |  |  | Město Pardubice |  |  | Projektant: | Grebner spol s r.o.
Uchazeč:
Kód dílu - Popis | [6 empty] | Cena celkem [CZK]
Náklady soupisu celkem | [6 empty] | 0 | [12 empty] | -1
| HSV - Práce a dodávky HSV | [5 empty] | 0
| 1 - Zemní práce | [5 empty] | 0
| 4 - Vodorovné konstrukce | [5 empty] | 0
| 8 - Trubní vedení | [5 empty] | 0
| 998 - Přesun hmot | [5 empty] | 0
SOUPIS PRACÍ
Stavba:
MMUVD Pardubice
Objekt:
03 - SO 300 - Vodohospodářské objekty
Soupis:
01 - SO 301 - Dešťová kanalizace
Místo: |  |  | Pardubice |  |  | Datum: | 2016-07-25
Zadavatel: |  |  | Město Pardubice |  |  | Projektant: | Grebner spol s r.o.
Uchazeč:
PČ | Typ | Kód | Popis | MJ | Množství | J.cena [CZK] | Cena celkem [CZK] | Cenová soustava |  | Poznámka | DPH | J. Nh [h] | Nh celkem [h] | J. hmotnost [t] | Hmotnost celkem [t] | J. suť [t] | Suť Celkem [t]
Náklady soupisu celkem | [6 empty] | 0 | [5 empty] | 0 |  | 78.7249 |  | 0 |  | D | -1 | [15 empty] | 0
| D | HSV | Práce a dodávky HSV |  |  |  | 0 | [5 empty] | 0 |  | 78.7249 |  | 0 | 1 | D | 0 |  |  |  | ROZPOCET | [11 empty] | 0
| D | 1 | Zemní práce |  |  |  | 0 | [5 empty] | 0 |  | 4.3531 |  | 0 | 1 | D | 1 |  |  |  | ROZPOCET | [11 empty] | 0
1 | K | 119001401 | Dočasné zajištění podzemního potrubí nebo vedení ve výkopišti ve stavu i poloze , ve kterých byla na začátku zemních prací a to s podepřením, vzepřením nebo vyvěšením, příp. s ochranným bedněním, se zřízením a odstraněním za jišťovací konstrukce, s opotřebením hmot potrubí ocelového nebo litinového, jmenovité světlosti DN do 200 (odměřeno z výkresů SO 301) | m | 6.6 |  | 0 | CS ÚRS 2016 01 |  |  | základní |  | 0 | 0.00868 | 0.057288 | 0 | 0 | 4 | K | 2 |  |  |  | ROZPOCET | [5 empty] | 0 | 0 | 0 | 0 | 0 | 1 | 0 | 4 | 238741644
| VV |  | 1,1*6 |  | 6.6 | [13 empty] | VV | 2 | 2 | True | 1 | ROZPOCET
2 | K | 119001421 | Dočasné zajištění podzemního potrubí nebo vedení ve výkopišti ve stavu i poloze , ve kterých byla na začátku zemních prací a to s podepřením, vzepřením nebo vyvěšením, příp. s ochranným bedněním, se zřízením a odstraněním za jišťovací konstrukce, s opotřebením hmot kabelů a kabelových tratí z volně ložených kabelů a to do 3 kabelů (odměřeno z výkresů SO 301) | m | 31.9 |  | 0 | CS ÚRS 2016 01 |  |  | základní |  | 0 | 0.0369 | 1.1771 | 0 | 0 | 4 | K | 2 |  |  |  | ROZPOCET | [5 empty] | 0 | 0 | 0 | 0 | 0 | 1 | 0 | 4 | -2070704010
| VV |  | 1,1*29 |  | 31.9 | [13 empty] | VV | 2 | 2 | True | 1 | ROZPOCET
3 | K | 119001422 | Dočasné zajištění kabelů a kabelových tratí z 6 volně ložených kabelů(odměřeno z výkresů SO 301) | m | 17.6 |  | 0 | CS ÚRS 2016 01 |  |  | základní |  | 0 | 0.060527 | 1.0653 | 0 | 0 | 4 | K | 2 |  |  |  | ROZPOCET | [5 empty] | 0 | 0 | 0 | 0 | 0 | 1 | 0 | 4 | -1934241921
| VV |  | 1,1*16 |  | 17.6 | [13 empty] | VV | 2 | 2 | True | 1 | ROZPOCET
4 | K | 130001101 | Příplatek za ztížení vykopávky v blízkosti pozemního vedení | m3 | 471.24 |  | 0 | CS ÚRS 2016 01 |  |  | základní |  | 0 | 0 | 0 | 0 | 0 | 4 | K | 2 |  |  |  | ROZPOCET | [5 empty] | 0 | 0 | 0 | 0 | 0 | 1 | 0 | 4 | -296820116
| VV |  | 1,1*2,8*(29+6+16)*3 |  | 471.24 | [13 empty] | VV | 2 | 2 | True | 1 | ROZPOCET
5 | K | 132301203 | Hloubení zapažených i nezapažených rýh šířky přes 600 do 2 000 mm s urovnáním dna do předepsaného profilu a spádu v hornině tř. 4 přes 1 000 do 5 000 m3 | m3 | 1328.712 |  | 0 | CS ÚRS 2016 01 |  |  | základní |  | 0 | 0 | 0 | 0 | 0 | 4 | K | 2 |  |  |  | ROZPOCET | [5 empty] | 0 | 0 | 0 | 0 | 0 | 1 | 0 | 4 | -1911168686
| VV |  | 1,1*PVC_300*2,8 |  | 962.192 | [13 empty] | VV | 2 | 2 | True | 0 | ROZPOCET
| VV |  | 1,1*PVC_400*2,8 |  | 366.52 | [13 empty] | VV | 2 | 2 | True | 0 | ROZPOCET
| VV | v | Součet |  | 1328.712 | [13 empty] | VV | 2 | 4 | True | 1 | ROZPOCET
6 | K | 151101102 | Zřízení pažení a rozepření stěn rýh pro podzemní vedení pro všechny šířky rýhy příložné pro jakoukoliv mezerovitost, hloubky do 4 m | m2 | 2415.84 |  | 0 | CS ÚRS 2016 01 |  |  | základní |  | 0 | 0.00085 | 2.0535 | 0 | 0 | 4 | K | 2 |  |  |  | ROZPOCET | [5 empty] | 0 | 0 | 0 | 0 | 0 | 1 | 0 | 4 | -812098356
| VV |  | PVC_300*2,8*2 |  | 1749.44 | [13 empty] | VV | 2 | 2 | True | 0 | ROZPOCET
| VV |  | PVC_400*2,8*2 |  | 666.4 | [13 empty] | VV | 2 | 2 | True | 0 | ROZPOCET
| VV |  | Součet |  | 2415.84 | [13 empty] | VV | 2 | 4 | True | 1 | ROZPOCET
7 | K | 151101112 | Odstranění pažení a rozepření stěn rýh pro podzemní vedení s uložením materiálu na vzdálenost do 3 m od kraje výkopu příložné, hloubky přes 2 do 4 m | m2 | 2415.84 |  | 0 | CS ÚRS 2016 01 |  |  | základní |  | 0 | 0 | 0 | 0 | 0 | 4 | K | 2 |  |  |  | ROZPOCET | [5 empty] | 0 | 0 | 0 | 0 | 0 | 1 | 0 | 4 | 1001368688
8 | K | 161101102 | Svislé přemístění výkopku bez naložení do dopravní nádoby avšak s vyprázdněním dopravní nádoby na hromadu nebo do dopravního prostředku z horniny tř. 1 až 4, při hloubce výkopu přes 2,5 do 4 m | m3 | 730.792 |  | 0 | CS ÚRS 2016 01 |  |  | základní |  | 0 | 0 | 0 | 0 | 0 | 4 | K | 2 |  |  |  | ROZPOCET | [5 empty] | 0 | 0 | 0 | 0 | 0 | 1 | 0 | 4 | -1633270234
| VV |  | v*0,55 |  | 730.792 | [13 empty] | VV | 2 | 2 | True | 1 | ROZPOCET
9 | K | 162701105.2 | Vodorovné přemístění výkopku nebo sypaniny po suchu na obvyklém dopravním prostředku, bez naložení výkopku, avšak se složením bez rozhrnutí z horniny tř. 1 až 4 na vzdálenost přes 9 000 do 10 000 m | m3 | 789.536 |  | 0 | CS ÚRS 2016 01 |  |  | základní |  | 0 | 0 | 0 | 0 | 0 | 4 | K | 2 |  |  |  | ROZPOCET | [5 empty] | 0 | 0 | 0 | 0 | 0 | 1 | 0 | 4 | -397321349
| VV |  | skl+z*0,5 |  | 789.536 | [13 empty] | VV | 2 | 2 | True | 1 | ROZPOCET
10 | K | 171201201.1 | Uložení sypaniny na skládky | m3 | 789.536 |  | 0 | CS ÚRS 2016 01 |  |  | základní |  | 0 | 0 | 0 | 0 | 0 | 4 | K | 2 |  |  |  | ROZPOCET | [5 empty] | 0 | 0 | 0 | 0 | 0 | 1 | 0 | 4 | -1538337596
| VV |  | ob+lo |  | 209.516 | [13 empty] | VV | 2 | 2 | True | 0 | ROZPOCET
| VV |  | PVC_300*0,0781 "PVC DN 300 - vytlačený objem potrubím" |  | 24.398 | [13 empty] | VV | 2 | 2 | True | 0 | ROZPOCET
| VV |  | PVC_400*0,1382 "PVC DN 400 - vytlačený objem potrubím" |  | 16.446 | [13 empty] | VV | 2 | 2 | True | 0 | ROZPOCET
| VV | skl | Součet |  | 250.36 | [13 empty] | VV | 2 | 4 | True | 0 | ROZPOCET
| VV |  | skl+z*0,5 "zásyp 50% štěrkopísek" |  | 789.536 | [13 empty] | VV | 2 | 2 | True | 1 | ROZPOCET
11 | K | 171201211.1 | Poplatek za uložení odpadu ze sypaniny na skládce (skládkovné) | t | 1263.258 |  | 0 | CS ÚRS 2016 01 |  |  | základní |  | 0 | 0 | 0 | 0 | 0 | 4 | K | 2 |  |  |  | ROZPOCET | [5 empty] | 0 | 0 | 0 | 0 | 0 | 1 | 0 | 4 | -125376945
| VV |  | 789,536*1,6 "Přepočtené koeficientem množství |  | 1263.258 | [13 empty] | VV | 2 | 2 | True | 1 | ROZPOCET
12 | K | 174101101 | Zásyp jam, šachet rýh nebo kolem objektů sypaninou se zhutněním | m3 | 1078.352 |  | 0 | CS ÚRS 2016 01 |  |  | základní |  | 0 | 0 | 0 | 0 | 0 | 4 | K | 2 |  |  |  | ROZPOCET | [5 empty] | 0 | 0 | 0 | 0 | 0 | 1 | 0 | 4 | 1181876503
| VV |  | v-skl |  | 1078.352 | [13 empty] | VV | 2 | 2 | True | 0 | ROZPOCET
| VV | z | Součet |  | 1078.352 | [13 empty] | VV | 2 | 4 | True | 1 | ROZPOCET
13 | M | 583373020 | štěrkopísek frakce 0-8 | t | 1107.521 |  | 0 |  |  |  | základní |  | 0 | 0 | 0 | 0 | 0 | 8 | M | 2 |  |  |  | ROZPOCET | [5 empty] | 0 | 0 | 0 | 0 | 0 | 1 | 0 | 4 | -661405869
| VV |  | z*0,5*2,0541 |  | 1107.521 | [13 empty] | VV | 2 | 2 | True | 1 | ROZPOCET
14 | K | 175111101 | Obsypání potrubí ručně sypaninou z vhodných hornin tř. 1 až 4 nebo materiálem připraveným podél výkopu ve vzdálenosti do 3 m od jeho kraje, pro jakoukoliv hloubku výkopu a míru zhutnění bez prohození sypaniny | m3 | 162.062 |  | 0 | CS ÚRS 2016 01 |  |  | základní |  | 0 | 0 | 0 | 0 | 0 | 4 | K | 2 |  |  |  | ROZPOCET | [5 empty] | 0 | 0 | 0 | 0 | 0 | 1 | 0 | 4 | -328740113
| VV |  | 1,1*PVC_300*0,4 "DN 300" |  | 137.456 | [13 empty] | VV | 2 | 2 | True | 0 | ROZPOCET
| VV |  | -PVC_300*0,0781 "PVC DN 300 - vytlačený objem potrubím" |  | -24.398 | [13 empty] | VV | 2 | 2 | True | 0 | ROZPOCET
| VV |  | 1,1*PVC_400*0,5 "DN 400" |  | 65.45 | [13 empty] | VV | 2 | 2 | True | 0 | ROZPOCET
| VV |  | -PVC_400*0,1382 "PVC DN 400 - vytlačený objem potrubím" |  | -16.446 | [13 empty] | VV | 2 | 2 | True | 0 | ROZPOCET
| VV | ob | Součet |  | 162.062 | [13 empty] | VV | 2 | 4 | True | 1 | ROZPOCET
15 | M | 583373020 | štěrkopísek frakce 0-8 | t | 332.892 |  | 0 |  |  |  | základní |  | 0 | 0 | 0 | 0 | 0 | 8 | M | 2 |  |  |  | ROZPOCET | [5 empty] | 0 | 0 | 0 | 0 | 0 | 1 | 0 | 4 | 1464308705
| VV |  | 162,062*2,0541 "Přepočtené koeficientem množství |  | 332.892 | [13 empty] | VV | 2 | 2 | True | 1 | ROZPOCET
| D | 4 | Vodorovné konstrukce |  |  |  | 0 | [5 empty] | 0 |  | 1.7834 |  | 0 | 1 | D | 1 |  |  |  | ROZPOCET | [11 empty] | 0
16 | K | 451572111 | Lože pod potrubí otevřený výkop z kameniva drobného těženého | m3 | 47.454 |  | 0 | CS ÚRS 2016 01 |  |  | základní |  | 0 | 0 | 0 | 0 | 0 | 4 | K | 2 |  |  |  | ROZPOCET | [5 empty] | 0 | 0 | 0 | 0 | 0 | 1 | 0 | 4 | -851544398
| VV |  | 1,1*PVC_300*0,1 "DN 300" |  | 34.364 | [13 empty] | VV | 2 | 2 | True | 0 | ROZPOCET
| VV |  | 1,1*PVC_400*0,1 "DN 400" |  | 13.09 | [13 empty] | VV | 2 | 2 | True | 0 | ROZPOCET
| VV | lo | Součet |  | 47.454 | [13 empty] | VV | 2 | 4 | True | 1 | ROZPOCET
17 | K | 452112111 | Osazení betonových prstenců nebo rámů v do 100 mm | kus | 14 |  | 0 | CS ÚRS 2016 01 |  |  | základní |  | 0 | 0.0066 | 0.0924 | 0 | 0 | 4 | K | 2 |  |  |  | ROZPOCET | [5 empty] | 0 | 0 | 0 | 0 | 0 | 1 | 0 | 4 | -1567777454
18 | M | 592243911 | prstenec betonový vyrovnávací TBS-M625x60 | kus | 1 |  | 0 |  |  |  | základní |  | 0 | 0.039 | 0.039 | 0 | 0 | 8 | M | 2 |  |  |  | ROZPOCET | [5 empty] | 0 | 0 | 0 | 0 | 0 | 1 | 0 | 4 | -695583709
| VV |  | 1 "stoka A" |  | 1 | [13 empty] | VV | 2 | 2 | True | 1 | ROZPOCET
19 | M | 592243921 | prstenec betonový vyrovnávací TBS-M625x80 | kus | 2 |  | 0 |  |  |  | základní |  | 0 | 0.051 | 0.102 | 0 | 0 | 8 | M | 2 |  |  |  | ROZPOCET | [5 empty] | 0 | 0 | 0 | 0 | 0 | 1 | 0 | 4 | -1110523422
| VV |  | 1 "stoka A" |  | 1 | [13 empty] | VV | 2 | 2 | True | 0 | ROZPOCET
| VV |  | 1 "stoka B" |  | 1 | [13 empty] | VV | 2 | 2 | True | 0 | ROZPOCET
| VV |  | Součet |  | 2 | [13 empty] | VV | 2 | 4 | True | 1 | ROZPOCET
20 | M | 592243931 | prstenec betonový vyrovnávací TBS-M625x100 | kus | 11 |  | 0 |  |  |  | základní |  | 0 | 0.064 | 0.704 | 0 | 0 | 8 | M | 2 |  |  |  | ROZPOCET | [5 empty] | 0 | 0 | 0 | 0 | 0 | 1 | 0 | 4 | -1505333531
| VV |  | 6 "stoka A" |  | 6 | [13 empty] | VV | 2 | 2 | True | 0 | ROZPOCET
| VV |  | 5 "stoka B" |  | 5 | [13 empty] | VV | 2 | 2 | True | 0 | ROZPOCET
| VV |  | Součet |  | 11 | [13 empty] | VV | 2 | 4 | True | 1 | ROZPOCET
21 | K | 452112121 | Osazení betonových prstenců nebo rámů v do 200 mm | kus | 10 |  | 0 | CS ÚRS 2016 01 |  |  | základní |  | 0 | 0.0066 | 0.066 | 0 | 0 | 4 | K | 2 |  |  |  | ROZPOCET | [5 empty] | 0 | 0 | 0 | 0 | 0 | 1 | 0 | 4 | -241599971
22 | M | 592243941 | prstenec betonový vyrovnávací TBS-M625x120 | kus | 10 |  | 0 |  |  |  | základní |  | 0 | 0.078 | 0.78 | 0 | 0 | 8 | M | 2 |  |  |  | ROZPOCET | [5 empty] | 0 | 0 | 0 | 0 | 0 | 1 | 0 | 4 | -855880471
| VV |  | 6 "stoka A" |  | 6 | [13 empty] | VV | 2 | 2 | True | 0 | ROZPOCET
| VV |  | 4 "stoka B" |  | 4 | [13 empty] | VV | 2 | 2 | True | 0 | ROZPOCET
| VV |  | Součet |  | 10 | [13 empty] | VV | 2 | 4 | True | 1 | ROZPOCET
| D | 8 | Trubní vedení |  |  |  | 0 | [5 empty] | 0 |  | 72.5883 |  | 0 | 1 | D | 1 |  |  |  | ROZPOCET | [11 empty] | 0
23 | K | 871373121 | Montáž kanalizačního potrubí z plastů z tvrdého PVC těsněných gumovým kroužkem v otevřeném výkopu ve sklonu do 20 % DN 300 | m | 312.4 |  | 0 | CS ÚRS 2016 01 |  |  | základní |  | 0 | 0 | 0 | 0 | 0 | 4 | K | 2 |  |  |  | ROZPOCET | [5 empty] | 0 | 0 | 0 | 0 | 0 | 1 | 0 | 4 | 199570400
| VV |  | 177,4 "stoka A, A1, A2, A3" |  | 177.4 | [13 empty] | VV | 2 | 2 | True | 0 | ROZPOCET
| VV |  | 135 "stoka B, B1" |  | 135 | [13 empty] | VV | 2 | 2 | True | 0 | ROZPOCET
| VV | PVC_300 | Součet |  | 312.4 | [13 empty] | VV | 2 | 4 | True | 1 | ROZPOCET
24 | M | 286112711 | trubka kanalizační plastová PVC KG DN 300 SN 10 | m | 321.772 |  | 0 |  |  |  | základní |  | 0 | 0.01153 | 3.71 | 0 | 0 | 8 | M | 2 |  |  |  | ROZPOCET | [5 empty] | 0 | 0 | 0 | 0 | 0 | 1 | 0 | 4 | 28772746
| VV |  | 312,4*1,03 "Přepočtené koeficientem množství |  | 321.772 | [13 empty] | VV | 2 | 2 | True | 1 | ROZPOCET
25 | K | 871393121 | Montáž kanalizačního potrubí z plastů z tvrdého PVC těsněných gumovým kroužkem v otevřeném výkopu ve sklonu do 20 % DN 400 | m | 119 |  | 0 | CS ÚRS 2016 01 |  |  | základní |  | 0 | 0 | 0 | 0 | 0 | 4 | K | 2 |  |  |  | ROZPOCET | [5 empty] | 0 | 0 | 0 | 0 | 0 | 1 | 0 | 4 | 1591542843
| VV |  | 119 |  | 119 | [13 empty] | VV | 2 | 2 | True | 0 | ROZPOCET
| VV | PVC_400 | Součet |  | 119 | [13 empty] | VV | 2 | 4 | True | 1 | ROZPOCET
26 | M | 286112741 | Trubky z polyvinylchloridu kanalizace domovní a uliční KG - Systém (PVC) PipeLife, ČSN EN 13476 trubka KGEM s hrdlem, SN8 400x11,7x1 m | m | 122.57 |  | 0 |  |  |  | základní |  | 0 | 0.01875 | 2.2982 | 0 | 0 | 8 | M | 2 |  |  |  | ROZPOCET | [5 empty] | 0 | 0 | 0 | 0 | 0 | 1 | 0 | 4 | -911571106
| VV |  | 119*1,03 "Přepočtené koeficientem množství |  | 122.57 | [13 empty] | VV | 2 | 2 | True | 1 | ROZPOCET
27 | K | 877375221 | Montáž tvarovek na kanalizačním potrubí z trub z plastu z tvrdého PVC systém KG nebo z polypropylenu systém KG 2000 v otevřeném výkopu dvouosých DN 300 | kus | 25 |  | 0 | CS ÚRS 2016 01 |  |  | základní |  | 0 | 2e-05 | 0.0005 | 0 | 0 | 4 | K | 2 |  |  |  | ROZPOCET | [5 empty] | 0 | 0 | 0 | 0 | 0 | 1 | 0 | 4 | 611432185
28 | M | 286114410 | odbočka kanalizační plastová s hrdlem KGEA-315/160/87° | kus | 3 |  | 0 | CS ÚRS 2016 01 |  |  | základní |  | 0 | 0.0073 | 0.0219 | 0 | 0 | 8 | M | 2 |  |  |  | ROZPOCET | [5 empty] | 0 | 0 | 0 | 0 | 0 | 1 | 0 | 4 | 945646927
| VV |  | 1 "stoka A" |  | 1 | [13 empty] | VV | 2 | 2 | True | 0 | ROZPOCET
| VV |  | 2 "stoka B" |  | 2 | [13 empty] | VV | 2 | 2 | True | 0 | ROZPOCET
| VV |  | Součet |  | 3 | [13 empty] | VV | 2 | 4 | True | 1 | ROZPOCET
29 | M | 286114416 | odbočka kanalizační plastová s hrdlem KGEA-315/160/60° | kus | 3 |  | 0 |  |  |  | základní |  | 0 | 0.0073 | 0.0219 | 0 | 0 | 8 | M | 2 |  |  |  | ROZPOCET | [5 empty] | 0 | 0 | 0 | 0 | 0 | 1 | 0 | 4 | -1659792756
| VV |  | 3 "stoka B" |  | 3 | [13 empty] | VV | 2 | 2 | True | 1 | ROZPOCET
30 | M | 286114420 | odbočka kanalizační plastová s hrdlem KGEA-315/200/87° | kus | 19 |  | 0 | CS ÚRS 2016 01 |  |  | základní |  | 0 | 0.0083 | 0.1577 | 0 | 0 | 8 | M | 2 |  |  |  | ROZPOCET | [5 empty] | 0 | 0 | 0 | 0 | 0 | 1 | 0 | 4 | 1698753391
| VV |  | 12 "stoka A" |  | 12 | [13 empty] | VV | 2 | 2 | True | 0 | ROZPOCET
| VV |  | 7 "stoka B" |  | 7 | [13 empty] | VV | 2 | 2 | True | 0 | ROZPOCET
| VV |  | Součet |  | 19 | [13 empty] | VV | 2 | 4 | True | 1 | ROZPOCET
31 | K | 87739512R | Napojení na stávající šachtu výsekem včetně nezbytných úprav | kus | 1 |  | 0 |  |  |  | základní |  | 0 | 0.00017 | 0.00017 | 0 | 0 | 4 | K | 2 |  |  |  | ROZPOCET | [5 empty] | 0 | 0 | 0 | 0 | 0 | 1 | 0 | 4 | 1366717806
| VV |  | 1 "stoka A" |  | 1 | [13 empty] | VV | 2 | 2 | True | 1 | ROZPOCET
32 | K | 87739522R | Napojení na stávající šachtu výsekem do odbočky včetně nezbytných úprav | kus | 1 |  | 0 |  |  |  | základní |  | 0 | 0.00017 | 0.00017 | 0 | 0 | 4 | K | 2 |  |  |  | ROZPOCET | [5 empty] | 0 | 0 | 0 | 0 | 0 | 1 | 0 | 4 | 1337079279
| VV |  | 1 "stoka B" |  | 1 | [13 empty] | VV | 2 | 2 | True | 1 | ROZPOCET
33 | K | 877395221 | Montáž tvarovek na kanalizačním potrubí z trub z plastu z tvrdého PVC systém KG nebo z polypropylenu systém KG 2000 v otevřeném výkopu dvouosých DN 400 | kus | 12 |  | 0 | CS ÚRS 2016 01 |  |  | základní |  | 0 | 3e-05 | 0.00036 | 0 | 0 | 4 | K | 2 |  |  |  | ROZPOCET | [5 empty] | 0 | 0 | 0 | 0 | 0 | 1 | 0 | 4 | 1457651031
34 | M | 286114460 | odbočka kanalizační plastová s hrdlem KGEA-400/160/87° | kus | 3 |  | 0 | CS ÚRS 2016 01 |  |  | základní |  | 0 | 0.0136 | 0.0408 | 0 | 0 | 8 | M | 2 |  |  |  | ROZPOCET | [5 empty] | 0 | 0 | 0 | 0 | 0 | 1 | 0 | 4 | 148377785
| VV |  | 3 "stoka A" |  | 3 | [13 empty] | VV | 2 | 2 | True | 1 | ROZPOCET
35 | M | 286114470 | Trubky z polyvinylchloridu kanalizace domovní a uliční KG - Systém (PVC) odbočky KGEA 87° KGEA-400/200/87° | kus | 9 |  | 0 | CS ÚRS 2016 01 |  |  | základní |  | 0 | 0.0154 | 0.1386 | 0 | 0 | 8 | M | 2 |  |  |  | ROZPOCET | [5 empty] | 0 | 0 | 0 | 0 | 0 | 1 | 0 | 4 | 1602208890
| VV |  | 9 "stoka A" |  | 9 | [13 empty] | VV | 2 | 2 | True | 1 | ROZPOCET
36 | K | 8923811R1 | Zkouška těsnosti potrubí DN 250, DN 300 nebo 350 | m | 312.4 |  | 0 |  |  |  | základní |  | 0 | 0 | 0 | 0 | 0 | 4 | K | 2 |  |  |  | ROZPOCET | [5 empty] | 0 | 0 | 0 | 0 | 0 | 1 | 0 | 4 | -125960031
| VV |  | PVC_300 |  | 312.4 | [13 empty] | VV | 2 | 2 | True | 1 | ROZPOCET
37 | K | 8924211R1 | Zkouška těsnosti potrubí DN 400 nebo 500 | m | 119 |  | 0 |  |  |  | základní |  | 0 | 0 | 0 | 0 | 0 | 4 | K | 2 |  |  |  | ROZPOCET | [5 empty] | 0 | 0 | 0 | 0 | 0 | 1 | 0 | 4 | -1120110202
| VV |  | PVC_400 |  | 119 | [13 empty] | VV | 2 | 2 | True | 1 | ROZPOCET
38 | K | 894118001 | Příplatek ZKD 0,60 m výšky vstupu na potrubí | kus | 20 |  | 0 | CS ÚRS 2016 01 |  |  | základní |  | 0 | 0.037168 | 0.74336 | 0 | 0 | 4 | K | 2 |  |  |  | ROZPOCET | [5 empty] | 0 | 0 | 0 | 0 | 0 | 1 | 0 | 4 | -455037341
39 | K | 894411121 | Zřízení šachet kanalizačních z betonových dílců na potrubí DN nad 200 do 300 dno beton tř. C 25/30 | kus | 10 |  | 0 | CS ÚRS 2016 01 |  |  | základní |  | 0 | 2.0279 | 20.2788 | 0 | 0 | 4 | K | 2 |  |  |  | ROZPOCET | [5 empty] | 0 | 0 | 0 | 0 | 0 | 1 | 0 | 4 | -136388064
| VV |  | 5 "stoka A" |  | 5 | [13 empty] | VV | 2 | 2 | True | 0 | ROZPOCET
| VV |  | 5 "stoka B" |  | 5 | [13 empty] | VV | 2 | 2 | True | 0 | ROZPOCET
| VV |  | Součet |  | 10 | [13 empty] | VV | 2 | 4 | True | 1 | ROZPOCET
40 | K | 894411131 | Zřízení šachet kanalizačních z betonových dílců výšky vstupu do 1,50 m s obložením dna betonem tř. C 25/30, na potrubí DN přes 300 do 400 | kus | 3 |  | 0 | CS ÚRS 2016 01 |  |  | základní |  | 0 | 2.2569 | 6.7707 | 0 | 0 | 4 | K | 2 |  |  |  | ROZPOCET | [5 empty] | 0 | 0 | 0 | 0 | 0 | 1 | 0 | 4 | 1286994979
| VV |  | 3 "stoka A" |  | 3 | [13 empty] | VV | 2 | 2 | True | 1 | ROZPOCET
41 | M | 592240620 | dno betonové šachtové K SU-M 1000 x 800, 100 x 95 x 15 cm, TBS 08-19 | kus | 1 |  | 0 | CS ÚRS 2016 01 |  |  | základní |  | 0 | 1.548 | 1.548 | 0 | 0 | 8 | M | 2 |  |  |  | ROZPOCET | [5 empty] | 0 | 0 | 0 | 0 | 0 | 1 | 0 | 4 | 1182477781
| VV |  | 1 "stoka A" |  | 1 | [13 empty] | VV | 2 | 2 | True | 1 | ROZPOCET
42 | M | 592240630 | dno betonové šachtové K SU-M 1000 x 1000, 100 x 115 x 15 cm, TBS 09-19 | kus | 12 |  | 0 | CS ÚRS 2016 01 |  |  | základní |  | 0 | 1.817 | 21.804 | 0 | 0 | 8 | M | 2 |  |  |  | ROZPOCET | [5 empty] | 0 | 0 | 0 | 0 | 0 | 1 | 0 | 4 | -94489013
| VV |  | 7 "stoka A" |  | 7 | [13 empty] | VV | 2 | 2 | True | 0 | ROZPOCET
| VV |  | 5 "stoka B" |  | 5 | [13 empty] | VV | 2 | 2 | True | 0 | ROZPOCET
| VV |  | Součet |  | 12 | [13 empty] | VV | 2 | 4 | True | 1 | ROZPOCET
43 | M | 592243121 | konus šachetní betonový TBS-M1000/625/SK | kus | 13 |  | 0 |  |  |  | základní |  | 0 | 0.55 | 7.15 | 0 | 0 | 8 | M | 2 |  |  |  | ROZPOCET | [5 empty] | 0 | 0 | 0 | 0 | 0 | 1 | 0 | 4 | 194858931
| VV |  | 8 "stoka A" |  | 8 | [13 empty] | VV | 2 | 2 | True | 0 | ROZPOCET
| VV |  | 5 "stoka B" |  | 5 | [13 empty] | VV | 2 | 2 | True | 0 | ROZPOCET
| VV |  | Součet |  | 13 | [13 empty] | VV | 2 | 4 | True | 1 | ROZPOCET
44 | M | 592243051 | skruž betonová šachetní TBS-M1000/250/S | kus | 4 |  | 0 |  |  |  | základní |  | 0 | 0.256 | 1.024 | 0 | 0 | 8 | M | 2 |  |  |  | ROZPOCET | [5 empty] | 0 | 0 | 0 | 0 | 0 | 1 | 0 | 4 | 1344305264
| VV |  | 1 "stoka A" |  | 1 | [13 empty] | VV | 2 | 2 | True | 0 | ROZPOCET
| VV |  | 3 "stoka B" |  | 3 | [13 empty] | VV | 2 | 2 | True | 0 | ROZPOCET
| VV |  | Součet |  | 4 | [13 empty] | VV | 2 | 4 | True | 1 | ROZPOCET
45 | M | 592243061 | skruž betonová šachetní TBS-M1000/500/S | kus | 3 |  | 0 |  |  |  | základní |  | 0 | 0.509 | 1.527 | 0 | 0 | 8 | M | 2 |  |  |  | ROZPOCET | [5 empty] | 0 | 0 | 0 | 0 | 0 | 1 | 0 | 4 | -68459137
| VV |  | 2 "stoka A" |  | 2 | [13 empty] | VV | 2 | 2 | True | 0 | ROZPOCET
| VV |  | 1 "stoka B" |  | 1 | [13 empty] | VV | 2 | 2 | True | 0 | ROZPOCET
| VV |  | Součet |  | 3 | [13 empty] | VV | 2 | 4 | True | 1 | ROZPOCET
46 | M | 592243071 | skruž betonová šachetní TBS-M1000/1000/S | kus | 3 |  | 0 |  |  |  | základní |  | 0 | 1.019 | 3.057 | 0 | 0 | 8 | M | 2 |  |  |  | ROZPOCET | [5 empty] | 0 | 0 | 0 | 0 | 0 | 1 | 0 | 4 | 1240257639
| VV |  | 3 "stoka A" |  | 3 | [13 empty] | VV | 2 | 2 | True | 1 | ROZPOCET
47 | M | 592243481 | těsnění šachtové pro DN 1000 Q.1 | kus | 23 |  | 0 |  |  |  | základní |  | 0 | 0.002 | 0.046 | 0 | 0 | 8 | M | 2 |  |  |  | ROZPOCET | [5 empty] | 0 | 0 | 0 | 0 | 0 | 1 | 0 | 4 | 755839509
48 | K | 899104111 | Osazení poklopů litinových nebo ocelových včetně rámů hmotnosti nad 150 kg | kus | 13 |  | 0 | CS ÚRS 2016 01 |  |  | základní |  | 0 | 0.00702 | 0.09126 | 0 | 0 | 4 | K | 2 |  |  |  | ROZPOCET | [5 empty] | 0 | 0 | 0 | 0 | 0 | 1 | 0 | 4 | 2113067893
| VV |  | 10 "DN 300" |  | 10 | [13 empty] | VV | 2 | 2 | True | 0 | ROZPOCET
| VV |  | 3 "DN 400" |  | 3 | [13 empty] | VV | 2 | 2 | True | 0 | ROZPOCET
| VV |  | Součet |  | 13 | [13 empty] | VV | 2 | 4 | True | 1 | ROZPOCET
49 | M | 552434422 | poklop na vstupní šachtu DN 600, tř. D400 s odvětráním | kus | 13 |  | 0 |  |  |  | základní |  | 0 | 0.164 | 2.132 | 0 | 0 | 8 | M | 2 |  |  |  | ROZPOCET | [5 empty] | 0 | 0 | 0 | 0 | 0 | 1 | 0 | 4 | -430437957
50 | K | 899722111 | Krytí potrubí z plastů výstražnou fólií z PVC šířky 20 cm | m | 431.4 |  | 0 | CS ÚRS 2016 01 |  |  | základní |  | 0 | 6e-05 | 0.025884 | 0 | 0 | 4 | K | 2 |  |  |  | ROZPOCET | [5 empty] | 0 | 0 | 0 | 0 | 0 | 1 | 0 | 4 | -1368767521
| VV |  | PVC_300 |  | 312.4 | [13 empty] | VV | 2 | 2 | True | 0 | ROZPOCET
| VV |  | PVC_400 |  | 119 | [13 empty] | VV | 2 | 2 | True | 0 | ROZPOCET
| VV |  | Součet |  | 431.4 | [13 empty] | VV | 2 | 4 | True | 1 | ROZPOCET
| D | 998 | Přesun hmot |  |  |  | 0 | [5 empty] | 0 |  | 0 |  | 0 | 1 | D | 1 |  |  |  | ROZPOCET | [11 empty] | 0
51 | K | 998276101 | Přesun hmot pro trubní vedení hloubené z trub z plastických hmot nebo sklolaminátových pro vodovody nebo kanalizace v otevřeném výkopu dopravní vzdálenost do 15 m | t | 78.725 |  | 0 | CS ÚRS 2016 01 |  |  | základní |  | 0 | 0 | 0 | 0 | 0 | 4 | K | 2 |  |  |  | ROZPOCET | [5 empty] | 0 | 0 | 0 | 0 | 0 | 1 | 0 | 4 | -2052533720

## 01 - SO 302.1 - Přípojky ...
| List obsahuje: |  | 1) Krycí list soupisu | 2) Rekapitulace |  |  | 3) Soupis prací | Zpět na list: | Rekapitulace stavby
[9 empty] | >> skryté sloupce << | [9 empty] | {28c18a0a-c894-4a32-ba37-e2ff9a21e861} | [5 empty] | v | výkop rýhy | m3 | 890,34 | 2
[19 empty] | 2 | [5 empty] | ob | obsyp potrubí | m3 | 125,31 | 2
| KRYCÍ LIST SOUPISU | [8 empty] | v --- níže se nacházejí doplnkové a pomocné údaje k sestavám --- v | [8 empty] | False | [5 empty] | lo | lože pod potrubí | m3 | 46,86 | 2
[25 empty] | skl | odvoz přebytečného výkopku na skládku | m3 | 186,01 | 2
| Stavba: | [23 empty] | z | zásyp zeminou 50%, šp - 50% | m3 | 704,33 | 2
|  | MMUVD Pardubice | [22 empty] | PVC_200 | potrubí PVC DN 200 SN 8 | m | 400 | 2
| Objekt: | [23 empty] | PVC_150 | potrubí PVC KG DN 150 | m | 26 | 2
03 - SO 300 - Vodohospodářské objekty
Soupis:
02 - SO 302 - Přípojky dešťové kanalizace v prostoru přednádraží
Úroveň 3:
01 - SO 302.1 - Přípojky uličních vpustí
| KSO: |  |  |  |  | CC-CZ:
| Místo: |  | Pardubice |  |  | Datum: | 2016-07-25
| Zadavatel: |  |  |  |  | IČ:
|  | Město Pardubice |  |  |  | DIČ:
| Uchazeč: |  |  |  |  | IČ:
DIČ:
| Projektant: |  |  |  |  | IČ:
|  | Grebner spol s r.o. |  |  |  | DIČ:
Poznámka:
| Cena bez DPH | [5 empty] | 0
|  |  | Základ daně |  |  | Sazba daně | Výše daně
| DPH | základní | 0 |  |  | 21% | 0
|  | snížená | 0 |  |  | 15% | 0
|  | zákl. přenesená | 0 |  |  | 21% | 0
|  | sníž. přenesená | 0 |  |  | 15% | 0
|  | nulová | 0 |  |  | 0% | 0
| Cena s DPH |  |  | v | CZK |  | 0
REKAPITULACE ČLENĚNÍ SOUPISU PRACÍ
Stavba:
MMUVD Pardubice
Objekt:
03 - SO 300 - Vodohospodářské objekty
Soupis:
02 - SO 302 - Přípojky dešťové kanalizace v prostoru přednádraží
Úroveň 3:
01 - SO 302.1 - Přípojky uličních vpustí
Místo: |  |  | Pardubice |  |  | Datum: | 2016-07-25
Zadavatel: |  |  | Město Pardubice |  |  | Projektant: | Grebner spol s r.o.
Uchazeč:
Kód dílu - Popis | [6 empty] | Cena celkem [CZK]
Náklady soupisu celkem | [6 empty] | 0 | [12 empty] | -1
| HSV - Práce a dodávky HSV | [5 empty] | 0
| 1 - Zemní práce | [5 empty] | 0
| 3 - Svislé a kompletní konstrukce | [5 empty] | 0
| 4 - Vodorovné konstrukce | [5 empty] | 0
| 8 - Trubní vedení | [5 empty] | 0
| 9 - Ostatní konstrukce a práce-bourání | [5 empty] | 0
| 997 - Přesun sutě | [5 empty] | 0
| 998 - Přesun hmot | [5 empty] | 0
SOUPIS PRACÍ
Stavba:
MMUVD Pardubice
Objekt:
03 - SO 300 - Vodohospodářské objekty
Soupis:
02 - SO 302 - Přípojky dešťové kanalizace v prostoru přednádraží
Úroveň 3:
01 - SO 302.1 - Přípojky uličních vpustí
Místo: |  |  | Pardubice |  |  | Datum: | 2016-07-25
Zadavatel: |  |  | Město Pardubice |  |  | Projektant: | Grebner spol s r.o.
Uchazeč:
PČ | Typ | Kód | Popis | MJ | Množství | J.cena [CZK] | Cena celkem [CZK] | Cenová soustava |  | Poznámka | DPH | J. Nh [h] | Nh celkem [h] | J. hmotnost [t] | Hmotnost celkem [t] | J. suť [t] | Suť Celkem [t]
Náklady soupisu celkem | [6 empty] | 0 | [5 empty] | 0 |  | 25.2571 |  | 6.6 |  | D | -1 | [15 empty] | 0
| D | HSV | Práce a dodávky HSV |  |  |  | 0 | [5 empty] | 0 |  | 25.2571 |  | 6.6 | 1 | D | 0 |  |  |  | ROZPOCET | [11 empty] | 0
| D | 1 | Zemní práce |  |  |  | 0 | [5 empty] | 0 |  | 1.3598 |  | 0 | 1 | D | 1 |  |  |  | ROZPOCET | [11 empty] | 0
1 | K | 130001101 | Příplatek za ztížení vykopávky v blízkosti pozemního vedení | m3 | 133.551 |  | 0 | CS ÚRS 2016 01 |  |  | základní |  | 0 | 0 | 0 | 0 | 0 | 4 | K | 2 |  |  |  | ROZPOCET | [5 empty] | 0 | 0 | 0 | 0 | 0 | 1 | 0 | 4 | 497988404
| VV |  | v*0,15 |  | 133.551 | [13 empty] | VV | 2 | 2 | True | 1 | ROZPOCET
2 | K | 132301202 | Hloubení zapažených i nezapažených rýh šířky přes 600 do 2 000 mm s urovnáním dna do předepsaného profilu a spádu v hornině tř. 4 přes 100 do 1 000 m3 | m3 | 890.34 |  | 0 | CS ÚRS 2016 01 |  |  | základní |  | 0 | 0 | 0 | 0 | 0 | 4 | K | 2 |  |  |  | ROZPOCET | [5 empty] | 0 | 0 | 0 | 0 | 0 | 1 | 0 | 4 | 669606808
| VV |  | 1,1*PVC_150*1,9 "DN 150" |  | 54.34 | [13 empty] | VV | 2 | 2 | True | 0 | ROZPOCET
| VV |  | 1,1*PVC_200*1,9 "DN 200" |  | 836 | [13 empty] | VV | 2 | 2 | True | 0 | ROZPOCET
| VV | v | Součet |  | 890.34 | [13 empty] | VV | 2 | 4 | True | 1 | ROZPOCET
3 | K | 151101101 | Zřízení pažení a rozepření stěn rýh pro podzemní vedení pro všechny šířky rýhy příložné pro jakoukoliv mezerovitost, hloubky do 2 m | m2 | 1618.8 |  | 0 | CS ÚRS 2016 01 |  |  | základní |  | 0 | 0.00084 | 1.3598 | 0 | 0 | 4 | K | 2 |  |  |  | ROZPOCET | [5 empty] | 0 | 0 | 0 | 0 | 0 | 1 | 0 | 4 | -1461469448
| VV |  | PVC_150*1,9*2 "DN 150" |  | 98.8 | [13 empty] | VV | 2 | 2 | True | 0 | ROZPOCET
| VV |  | PVC_200*1,9*2 "DN 200" |  | 1520 | [13 empty] | VV | 2 | 2 | True | 0 | ROZPOCET
| VV |  | Součet |  | 1618.8 | [13 empty] | VV | 2 | 4 | True | 1 | ROZPOCET
4 | K | 151101111 | Odstranění pažení a rozepření stěn rýh pro podzemní vedení s uložením materiálu na vzdálenost do 3 m od kraje výkopu příložné, hloubky do 2 m | m2 | 1618.8 |  | 0 | CS ÚRS 2016 01 |  |  | základní |  | 0 | 0 | 0 | 0 | 0 | 4 | K | 2 |  |  |  | ROZPOCET | [5 empty] | 0 | 0 | 0 | 0 | 0 | 1 | 0 | 4 | 94880048
5 | K | 161101101 | Svislé přemístění výkopku bez naložení do dopravní nádoby avšak s vyprázdněním dopravní nádoby na hromadu nebo do dopravního prostředku z horniny tř. 1 až 4, při hloubce výkopu přes 1 do 2,5 m | m3 | 445.17 |  | 0 | CS ÚRS 2016 01 |  |  | základní |  | 0 | 0 | 0 | 0 | 0 | 4 | K | 2 |  |  |  | ROZPOCET | [5 empty] | 0 | 0 | 0 | 0 | 0 | 1 | 0 | 4 | 450359990
| VV |  | v*0,5 |  | 445.17 | [13 empty] | VV | 2 | 2 | True | 1 | ROZPOCET
6 | K | 162701105.2 | Vodorovné přemístění výkopku nebo sypaniny po suchu na obvyklém dopravním prostředku, bez naložení výkopku, avšak se složením bez rozhrnutí z horniny tř. 1 až 4 na vzdálenost přes 9 000 do 10 000 m | m3 | 538.175 |  | 0 | CS ÚRS 2016 01 |  |  | základní |  | 0 | 0 | 0 | 0 | 0 | 4 | K | 2 |  |  |  | ROZPOCET | [5 empty] | 0 | 0 | 0 | 0 | 0 | 1 | 0 | 4 | -1712439973
| VV |  | skl+z*0,5 "zásyp 50% šp" |  | 538.175 | [13 empty] | VV | 2 | 2 | True | 1 | ROZPOCET
7 | K | 171201201.1 | Uložení sypaniny na skládky | m3 | 538.175 |  | 0 | CS ÚRS 2016 01 |  |  | základní |  | 0 | 0 | 0 | 0 | 0 | 4 | K | 2 |  |  |  | ROZPOCET | [5 empty] | 0 | 0 | 0 | 0 | 0 | 1 | 0 | 4 | 1173789752
| VV |  | ob+lo |  | 172.17 | [13 empty] | VV | 2 | 2 | True | 0 | ROZPOCET
| VV |  | PVC_200*0,0346 "PVC DN 200 - vytlačený objem potrubím" |  | 13.84 | [13 empty] | VV | 2 | 2 | True | 0 | ROZPOCET
| VV | skl | Součet |  | 186.01 | [13 empty] | VV | 2 | 4 | True | 0 | ROZPOCET
| VV |  | skl+z*0,5 "zásyp 50% šp" |  | 538.175 | [13 empty] | VV | 2 | 2 | True | 1 | ROZPOCET
8 | K | 171201211.2 | Poplatek za uložení odpadu ze sypaniny na skládce (skládkovné) | t | 861.08 |  | 0 | CS ÚRS 2016 01 |  |  | základní |  | 0 | 0 | 0 | 0 | 0 | 4 | K | 2 |  |  |  | ROZPOCET | [5 empty] | 0 | 0 | 0 | 0 | 0 | 1 | 0 | 4 | 1124223752
| VV |  | 538,175*1,6 "Přepočtené koeficientem množství |  | 861.08 | [13 empty] | VV | 2 | 2 | True | 1 | ROZPOCET
9 | K | 174101101.1 | Zásyp jam, šachet rýh nebo kolem objektů sypaninou se zhutněním | m3 | 704.33 |  | 0 | CS ÚRS 2016 01 |  |  | základní |  | 0 | 0 | 0 | 0 | 0 | 4 | K | 2 |  |  |  | ROZPOCET | [5 empty] | 0 | 0 | 0 | 0 | 0 | 1 | 0 | 4 | -855279649
| VV |  | v-skl |  | 704.33 | [13 empty] | VV | 2 | 2 | True | 0 | ROZPOCET
| VV | z | Součet |  | 704.33 | [13 empty] | VV | 2 | 4 | True | 1 | ROZPOCET
10 | M | 583373020 | štěrkopísek frakce 0-8 | t | 723.382 |  | 0 |  |  |  | základní |  | 0 | 0 | 0 | 0 | 0 | 8 | M | 2 |  |  |  | ROZPOCET | [5 empty] | 0 | 0 | 0 | 0 | 0 | 1 | 0 | 4 | 771623095
| VV |  | z*0,5*2,0541 |  | 723.382 | [13 empty] | VV | 2 | 2 | True | 1 | ROZPOCET
11 | K | 175111101.1 | Obsypání potrubí ručně sypaninou z vhodných hornin tř. 1 až 4 nebo materiálem připraveným podél výkopu ve vzdálenosti do 3 m od jeho kraje, pro jakoukoliv hloubku výkopu a míru zhutnění bez prohození sypaniny | m3 | 125.31 |  | 0 | CS ÚRS 2016 01 |  |  | základní |  | 0 | 0 | 0 | 0 | 0 | 4 | K | 2 |  |  |  | ROZPOCET | [5 empty] | 0 | 0 | 0 | 0 | 0 | 1 | 0 | 4 | -830076495
| VV |  | 1,1*PVC_150*0,25 "DN 150" |  | 7.15 | [13 empty] | VV | 2 | 2 | True | 0 | ROZPOCET
| VV |  | 1,1*PVC_200*0,3 "DN 200" |  | 132 | [13 empty] | VV | 2 | 2 | True | 0 | ROZPOCET
| VV |  | -PVC_200*0,0346 "PVC DN 200 - vytlačený objem potrubím" |  | -13.84 | [13 empty] | VV | 2 | 2 | True | 0 | ROZPOCET
| VV | ob | Součet |  | 125.31 | [13 empty] | VV | 2 | 4 | True | 1 | ROZPOCET
12 | M | 583373020 | štěrkopísek frakce 0-8 | t | 257.399 |  | 0 |  |  |  | základní |  | 0 | 0 | 0 | 0 | 0 | 8 | M | 2 |  |  |  | ROZPOCET | [5 empty] | 0 | 0 | 0 | 0 | 0 | 1 | 0 | 4 | 1684889795
| VV |  | 125,31*2,0541 "Přepočtené koeficientem množství |  | 257.399 | [13 empty] | VV | 2 | 2 | True | 1 | ROZPOCET
| D | 3 | Svislé a kompletní konstrukce |  |  |  | 0 | [5 empty] | 0 |  | 0.84 |  | 0 | 1 | D | 1 |  |  |  | ROZPOCET | [11 empty] | 0
13 | K | 386130102 | Montáž odlučovačů ropných látek polyetylenových, průtoku 6 l/s | kus | 7 |  | 0 | CS ÚRS 2016 01 |  |  | základní |  | 0 | 0 | 0 | 0 | 0 | 4 | K | 2 |  |  |  | ROZPOCET | [5 empty] | 0 | 0 | 0 | 0 | 0 | 1 | 0 | 4 | -392074780
14 | M | 562415000 | Stavební části z polyetylénu a polypropylénu (PE,PP) odlučovače ropných látek plastové odlučovače ropných látek polypropylénové (PP) SOL-2/4M 80x50x100 cm s mříží | kus | 7 |  | 0 | CS ÚRS 2016 01 |  |  | základní |  | 0 | 0.12 | 0.84 | 0 | 0 | 8 | M | 2 |  |  |  | ROZPOCET | [5 empty] | 0 | 0 | 0 | 0 | 0 | 1 | 0 | 4 | 1572271654
| D | 4 | Vodorovné konstrukce |  |  |  | 0 | [5 empty] | 0 |  | 0 |  | 0 | 1 | D | 1 |  |  |  | ROZPOCET | [11 empty] | 0
15 | K | 451572111 | Lože pod potrubí otevřený výkop z kameniva drobného těženého | m3 | 46.86 |  | 0 | CS ÚRS 2016 01 |  |  | základní |  | 0 | 0 | 0 | 0 | 0 | 4 | K | 2 |  |  |  | ROZPOCET | [5 empty] | 0 | 0 | 0 | 0 | 0 | 1 | 0 | 4 | -2146699443
| VV |  | 1,1*PVC_150*0,1 "DN 150" |  | 2.86 | [13 empty] | VV | 2 | 2 | True | 0 | ROZPOCET
| VV |  | 1,1*PVC_200*0,1 "DN 200" |  | 44 | [13 empty] | VV | 2 | 2 | True | 0 | ROZPOCET
| VV | lo | Součet |  | 46.86 | [13 empty] | VV | 2 | 4 | True | 1 | ROZPOCET
| D | 8 | Trubní vedení |  |  |  | 0 | [5 empty] | 0 |  | 23.0574 |  | 1.2 | 1 | D | 1 |  |  |  | ROZPOCET | [11 empty] | 0
16 | K | 871313121 | Montáž kanalizačního potrubí z plastů z tvrdého PVC těsněných gumovým kroužkem v otevřeném výkopu ve sklonu do 20 % DN 150 | m | 26 |  | 0 | CS ÚRS 2016 01 |  |  | základní |  | 0 | 0 | 0 | 0 | 0 | 4 | K | 2 |  |  |  | ROZPOCET | [5 empty] | 0 | 0 | 0 | 0 | 0 | 1 | 0 | 4 | 559761526
| VV |  | 26 "přípojky od žlabu" |  | 26 | [13 empty] | VV | 2 | 2 | True | 0 | ROZPOCET
| VV | PVC_150 | Součet |  | 26 | [13 empty] | VV | 2 | 4 | True | 1 | ROZPOCET
17 | M | 286112621 | trubka kanalizační plastová KG DN 150 | m | 26.78 |  | 0 |  |  |  | základní |  | 0 | 0.0032 | 0.085696 | 0 | 0 | 8 | M | 2 |  |  |  | ROZPOCET | [5 empty] | 0 | 0 | 0 | 0 | 0 | 1 | 0 | 4 | -81814287
| VV |  | 26*1,03 "Přepočtené koeficientem množství |  | 26.78 | [13 empty] | VV | 2 | 2 | True | 1 | ROZPOCET
18 | K | 871353121 | Montáž kanalizačního potrubí z plastů z tvrdého PVC těsněných gumovým kroužkem v otevřeném výkopu ve sklonu do 20 % DN 200 | m | 400 |  | 0 | CS ÚRS 2016 01 |  |  | základní |  | 0 | 0 | 0 | 0 | 0 | 4 | K | 2 |  |  |  | ROZPOCET | [5 empty] | 0 | 0 | 0 | 0 | 0 | 1 | 0 | 4 | 736318975
| VV |  | 400 "přípojky od UV" |  | 400 | [13 empty] | VV | 2 | 2 | True | 0 | ROZPOCET
| VV | PVC_200 | Součet |  | 400 | [13 empty] | VV | 2 | 4 | True | 1 | ROZPOCET
19 | M | 286112651 | trubka kanalizační plastová KG DN 200 | m | 412 |  | 0 |  |  |  | základní |  | 0 | 0.00454 | 1.8705 | 0 | 0 | 8 | M | 2 |  |  |  | ROZPOCET | [5 empty] | 0 | 0 | 0 | 0 | 0 | 1 | 0 | 4 | 1131747847
| VV |  | 400*1,03 "Přepočtené koeficientem množství |  | 412 | [13 empty] | VV | 2 | 2 | True | 1 | ROZPOCET
20 | K | 877315211 | Montáž tvarovek na kanalizačním potrubí z trub z plastu z tvrdého PVC systém KG nebo z polypropylenu systém KG 2000 v otevřeném výkopu jednoosých DN 150 | kus | 2 |  | 0 | CS ÚRS 2016 01 |  |  | základní |  | 0 | 0 | 0 | 0 | 0 | 4 | K | 2 |  |  |  | ROZPOCET | [5 empty] | 0 | 0 | 0 | 0 | 0 | 1 | 0 | 4 | -1339560931
21 | M | 286113630 | Trubky z polyvinylchloridu kanalizace domovní a uliční KG - Systém (PVC) kolena KGB KGB 150x87° | kus | 2 |  | 0 | CS ÚRS 2016 01 |  |  | základní |  | 0 | 0.00088 | 0.00176 | 0 | 0 | 8 | M | 2 |  |  |  | ROZPOCET | [5 empty] | 0 | 0 | 0 | 0 | 0 | 1 | 0 | 4 | -1325705489
22 | K | 877355211 | Montáž tvarovek na kanalizačním potrubí z trub z plastu z tvrdého PVC systém KG nebo z polypropylenu systém KG 2000 v otevřeném výkopu jednoosých DN 200 | kus | 25 |  | 0 | CS ÚRS 2016 01 |  |  | základní |  | 0 | 1e-05 | 0.00025 | 0 | 0 | 4 | K | 2 |  |  |  | ROZPOCET | [5 empty] | 0 | 0 | 0 | 0 | 0 | 1 | 0 | 4 | -1663377893
23 | M | 286113680 | trubky z polyvinylchloridu kanalizace domovní a uliční KG - Systém (PVC) kolena KGB KGB 200x87° | kus | 18 |  | 0 | CS ÚRS 2016 01 |  |  | základní |  | 0 | 0.00167 | 0.03006 | 0 | 0 | 8 | M | 2 |  |  |  | ROZPOCET | [5 empty] | 0 | 0 | 0 | 0 | 0 | 1 | 0 | 4 | 378001466
24 | M | 286115081 | redukce kanalizace plastová KGR 200/125 | kus | 7 |  | 0 |  |  |  | základní |  | 0 | 0.00079 | 0.00553 | 0 | 0 | 8 | M | 2 |  |  |  | ROZPOCET | [5 empty] | 0 | 0 | 0 | 0 | 0 | 1 | 0 | 4 | -1266058695
25 | K | 877355231 | Montáž tvarovek na kanalizačním potrubí z trub z plastu z tvrdého PVC systém KG nebo z polypropylenu systém KG 2000 v otevřeném výkopu víček DN 200 | kus | 12 |  | 0 | CS ÚRS 2016 01 |  |  | základní |  | 0 | 1e-05 | 0.00012 | 0 | 0 | 4 | K | 2 |  |  |  | ROZPOCET | [5 empty] | 0 | 0 | 0 | 0 | 0 | 1 | 0 | 4 | 90433247
| VV |  | 12 "zaslepení přípojek zrušených UV" |  | 12 | [13 empty] | VV | 2 | 2 | True | 1 | ROZPOCET
26 | M | 286117240 | trubky z polyvinylchloridu kanalizace domovní a uliční KG - Systém (PVC) víčko KGK KGK-DN 200 | kus | 12 |  | 0 | CS ÚRS 2016 01 |  |  | základní |  | 0 | 6e-05 | 0.00072 | 0 | 0 | 8 | M | 2 |  |  |  | ROZPOCET | [5 empty] | 0 | 0 | 0 | 0 | 0 | 1 | 0 | 4 | 1064651878
| P |  | Poznámka k položce: OSMA, kód výrobku: 28670 | [15 empty] | P | 2
27 | K | 877315221 | Montáž tvarovek na kanalizačním potrubí z trub z plastu z tvrdého PVC systém KG nebo z polypropylenu systém KG 2000 v otevřeném výkopu dvouosých DN 150 | kus | 1 |  | 0 | CS ÚRS 2016 01 |  |  | základní |  | 0 | 1e-05 | 1e-05 | 0 | 0 | 4 | K | 2 |  |  |  | ROZPOCET | [5 empty] | 0 | 0 | 0 | 0 | 0 | 1 | 0 | 4 | -12560479
28 | M | 286114290 | Trubky z polyvinylchloridu kanalizace domovní a uliční KG - Systém (PVC) odbočky KGEA 87° KGEA-160/160/87° | kus | 1 |  | 0 | CS ÚRS 2016 01 |  |  | základní |  | 0 | 0.0015 | 0.0015 | 0 | 0 | 8 | M | 2 |  |  |  | ROZPOCET | [5 empty] | 0 | 0 | 0 | 0 | 0 | 1 | 0 | 4 | 1130554648
29 | K | 877355221 | Montáž tvarovek na kanalizačním potrubí z trub z plastu z tvrdého PVC systém KG nebo z polypropylenu systém KG 2000 v otevřeném výkopu dvouosých DN 200 | kus | 4 |  | 0 | CS ÚRS 2016 01 |  |  | základní |  | 0 | 1e-05 | 4e-05 | 0 | 0 | 4 | K | 2 |  |  |  | ROZPOCET | [5 empty] | 0 | 0 | 0 | 0 | 0 | 1 | 0 | 4 | -140557565
30 | M | 286113950 | odbočka kanalizační plastová s hrdlem KGEA-200/150/45° | kus | 1 |  | 0 | CS ÚRS 2016 01 |  |  | základní |  | 0 | 0.00263 | 0.00263 | 0 | 0 | 8 | M | 2 |  |  |  | ROZPOCET | [5 empty] | 0 | 0 | 0 | 0 | 0 | 1 | 0 | 4 | 1339914081
31 | M | 286113960 | odbočka kanalizační plastová s hrdlem KGEA-200/200/45° | kus | 1 |  | 0 | CS ÚRS 2016 01 |  |  | základní |  | 0 | 0.0028 | 0.0028 | 0 | 0 | 8 | M | 2 |  |  |  | ROZPOCET | [5 empty] | 0 | 0 | 0 | 0 | 0 | 1 | 0 | 4 | 283102424
32 | M | 286113961 | odbočka kanalizační plastová s hrdlem KGEA-200/200/60° | kus | 1 |  | 0 |  |  |  | základní |  | 0 | 0.0028 | 0.0028 | 0 | 0 | 8 | M | 2 |  |  |  | ROZPOCET | [5 empty] | 0 | 0 | 0 | 0 | 0 | 1 | 0 | 4 | -1052429833
33 | M | 286114330 | odbočka kanalizační plastová s hrdlem KGEA-200/200/87° | kus | 1 |  | 0 | CS ÚRS 2016 01 |  |  | základní |  | 0 | 0.002 | 0.002 | 0 | 0 | 8 | M | 2 |  |  |  | ROZPOCET | [5 empty] | 0 | 0 | 0 | 0 | 0 | 1 | 0 | 4 | 112181621
34 | K | 8923511R1 | Zkouška těsnosti potrubí DN 150 nebo 200 | m | 426 |  | 0 |  |  |  | základní |  | 0 | 0 | 0 | 0 | 0 | 4 | K | 2 |  |  |  | ROZPOCET | [5 empty] | 0 | 0 | 0 | 0 | 0 | 1 | 0 | 4 | 486704427
| VV |  | PVC_150 |  | 26 | [13 empty] | VV | 2 | 2 | True | 0 | ROZPOCET
| VV |  | PVC_200 |  | 400 | [13 empty] | VV | 2 | 2 | True | 0 | ROZPOCET
| VV |  | Součet |  | 426 | [13 empty] | VV | 2 | 4 | True | 1 | ROZPOCET
35 | K | 895941311 | Zřízení vpusti kanalizační uliční z betonových dílců typ UVB-50 | kus | 38 |  | 0 | CS ÚRS 2016 01 |  |  | základní |  | 0 | 0.14494 | 5.5077 | 0 | 0 | 4 | K | 2 |  |  |  | ROZPOCET | [5 empty] | 0 | 0 | 0 | 0 | 0 | 1 | 0 | 4 | -530204654
36 | M | 592238500 | Prefabrikáty pro uliční vpusti dílce betonové pro uliční vpusti dno s výtokovým otvorem TBV-Q 450/330/1a 45 x 33 x 5 | kus | 38 |  | 0 | CS ÚRS 2016 01 |  |  | základní |  | 0 | 0.097 | 3.686 | 0 | 0 | 8 | M | 2 |  |  |  | ROZPOCET | [5 empty] | 0 | 0 | 0 | 0 | 0 | 1 | 0 | 4 | -42067079
37 | M | 592238580 | Prefabrikáty pro uliční vpusti dílce betonové pro uliční vpusti skruže horní TBV-Q 450/555/5d 45 x 57 x 5 | kus | 38 |  | 0 | CS ÚRS 2016 01 |  |  | základní |  | 0 | 0.111 | 4.218 | 0 | 0 | 8 | M | 2 |  |  |  | ROZPOCET | [5 empty] | 0 | 0 | 0 | 0 | 0 | 1 | 0 | 4 | 1680434955
38 | M | 592238600 | skruž betonová pro uliční vpusť středová TBV-Q 450/570/6d | kus | 38 |  | 0 | CS ÚRS 2016 01 |  |  | základní |  | 0 | 0.04 | 1.52 | 0 | 0 | 8 | M | 2 |  |  |  | ROZPOCET | [5 empty] | 0 | 0 | 0 | 0 | 0 | 1 | 0 | 4 | -671673859
39 | M | 592238640 | prstenec betonový pro uliční vpusť vyrovnávací TBV-Q 390/60/10a, 39x6x5 cm | kus | 38 |  | 0 | CS ÚRS 2016 01 |  |  | základní |  | 0 | 0.027 | 1.026 | 0 | 0 | 8 | M | 2 |  |  |  | ROZPOCET | [5 empty] | 0 | 0 | 0 | 0 | 0 | 1 | 0 | 4 | 1598593671
40 | K | 899202111 | Osazení mříží litinových včetně rámů a košů na bahno hmotnosti nad 50 do 100 kg | kus | 38 |  | 0 | CS ÚRS 2016 01 |  |  | základní |  | 0 | 0.00936 | 0.35568 | 0 | 0 | 4 | K | 2 |  |  |  | ROZPOCET | [5 empty] | 0 | 0 | 0 | 0 | 0 | 1 | 0 | 4 | -621327626
41 | M | 592238760 | rám zabetonovaný 500/500 mm | kus | 38 |  | 0 | CS ÚRS 2016 01 |  |  | základní |  | 0 | 0.06 | 2.28 | 0 | 0 | 8 | M | 2 |  |  |  | ROZPOCET | [5 empty] | 0 | 0 | 0 | 0 | 0 | 1 | 0 | 4 | -665263855
42 | M | 592238780 | mříž M1 D400 DIN 19583-13, 500/500 mm | kus | 38 |  | 0 | CS ÚRS 2016 01 |  |  | základní |  | 0 | 0.058 | 2.204 | 0 | 0 | 8 | M | 2 |  |  |  | ROZPOCET | [5 empty] | 0 | 0 | 0 | 0 | 0 | 1 | 0 | 4 | -1857315149
43 | M | 592238740 | koš pozink. vysoký, pro rám 500/300 | kus | 38 |  | 0 | CS ÚRS 2016 01 |  |  | základní |  | 0 | 0.006 | 0.228 | 0 | 0 | 8 | M | 2 |  |  |  | ROZPOCET | [5 empty] | 0 | 0 | 0 | 0 | 0 | 1 | 0 | 4 | -408661348
44 | K | 899202211 | Demontáž mříží litinových včetně rámů, hmotnosti jednotlivě přes 50 do 100 Kg | kus | 12 |  | 0 | CS ÚRS 2016 01 |  |  | základní |  | 0 | 0 | 0 | 0.1 | 1.2 | 4 | K | 2 |  |  |  | ROZPOCET | [5 empty] | 0 | 0 | 0 | 0 | 0 | 1 | 0 | 4 | 634240560
45 | K | 899722111 | Krytí potrubí z plastů výstražnou fólií z PVC šířky 20 cm | m | 426 |  | 0 | CS ÚRS 2016 01 |  |  | základní |  | 0 | 6e-05 | 0.02556 | 0 | 0 | 4 | K | 2 |  |  |  | ROZPOCET | [5 empty] | 0 | 0 | 0 | 0 | 0 | 1 | 0 | 4 | -1523814453
| VV |  | PVC_150 |  | 26 | [13 empty] | VV | 2 | 2 | True | 0 | ROZPOCET
| VV |  | PVC_200 |  | 400 | [13 empty] | VV | 2 | 2 | True | 0 | ROZPOCET
| VV |  | Součet |  | 426 | [13 empty] | VV | 2 | 4 | True | 1 | ROZPOCET
| D | 9 | Ostatní konstrukce a práce-bourání |  |  |  | 0 | [5 empty] | 0 |  | 0 |  | 5.4 | 1 | D | 1 |  |  |  | ROZPOCET | [11 empty] | 0
46 | K | 96902126R | Vybourání stávajících uličních vpustí | kus | 12 |  | 0 |  |  |  | základní |  | 0 | 0 | 0 | 0.45 | 5.4 | 4 | K | 2 |  |  |  | ROZPOCET | [5 empty] | 0 | 0 | 0 | 0 | 0 | 1 | 0 | 4 | -366013152
| D | 997 | Přesun sutě |  |  |  | 0 | [5 empty] | 0 |  | 0 |  | 0 | 1 | D | 1 |  |  |  | ROZPOCET | [11 empty] | 0
47 | K | 997013501.1 | Odvoz suti a vybouraných hmot na skládku nebo meziskládku se složením, na vzdálenost do 1 km | t | 6.6 |  | 0 | CS ÚRS 2016 01 |  |  | základní |  | 0 | 0 | 0 | 0 | 0 | 4 | K | 2 |  |  |  | ROZPOCET | [5 empty] | 0 | 0 | 0 | 0 | 0 | 1 | 0 | 4 | 138326275
48 | K | 997013509 | Odvoz suti a vybouraných hmot na skládku nebo meziskládku se složením, na vzdálenost Příplatek k ceně za každý další i započatý 1 km přes 1 km | t | 59.4 |  | 0 |  |  |  | základní |  | 0 | 0 | 0 | 0 | 0 | 4 | K | 2 |  |  |  | ROZPOCET | [5 empty] | 0 | 0 | 0 | 0 | 0 | 1 | 0 | 4 | 1925880748
| VV |  | 6,6*9 "Přepočtené koeficientem množství |  | 59.4 | [13 empty] | VV | 2 | 2 | True | 1 | ROZPOCET
49 | K | 997013831 | Poplatek za uložení stavebního odpadu na skládce (skládkovné) směsného | t | 6.6 |  | 0 |  |  |  | základní |  | 0 | 0 | 0 | 0 | 0 | 4 | K | 2 |  |  |  | ROZPOCET | [5 empty] | 0 | 0 | 0 | 0 | 0 | 1 | 0 | 4 | -331992776
| D | 998 | Přesun hmot |  |  |  | 0 | [5 empty] | 0 |  | 0 |  | 0 | 1 | D | 1 |  |  |  | ROZPOCET | [11 empty] | 0
50 | K | 998276101 | Přesun hmot pro trubní vedení hloubené z trub z plastických hmot nebo sklolaminátových pro vodovody nebo kanalizace v otevřeném výkopu dopravní vzdálenost do 15 m | t | 25.257 |  | 0 | CS ÚRS 2016 01 |  |  | základní |  | 0 | 0 | 0 | 0 | 0 | 4 | K | 2 |  |  |  | ROZPOCET | [5 empty] | 0 | 0 | 0 | 0 | 0 | 1 | 0 | 4 | -2101998410

## 02 - SO 302.2 - Přípojka ...
| List obsahuje: |  | 1) Krycí list soupisu | 2) Rekapitulace |  |  | 3) Soupis prací | Zpět na list: | Rekapitulace stavby
[9 empty] | >> skryté sloupce << | [9 empty] | {6608d5ff-a740-42aa-9b26-4f45cb2246c8} | [5 empty] | PVC_150 | potrubí PVC KG DN 150 | m | 35 | 2
[19 empty] | 2 | [5 empty] | v | výkop rýhy | m3 | 73,15 | 2
| KRYCÍ LIST SOUPISU | [8 empty] | v --- níže se nacházejí doplnkové a pomocné údaje k sestavám --- v | [8 empty] | False | [5 empty] | skl | odvoz přebytečného výkopku na skládku | m3 | 13,475 | 2
[25 empty] | z | zásyp zeminou 50%, šp - 50% | m3 | 59,675 | 2
| Stavba: | [23 empty] | ob | obsyp potrubí | m3 | 9,625 | 2
|  | MMUVD Pardubice | [22 empty] | lo | lože pod potrubí | m3 | 3,85 | 2
Objekt:
03 - SO 300 - Vodohospodářské objekty
Soupis:
02 - SO 302 - Přípojky dešťové kanalizace v prostoru přednádraží
Úroveň 3:
02 - SO 302.2 - Přípojka splaškové kanalizace
| KSO: |  |  |  |  | CC-CZ:
| Místo: |  | Pardubice |  |  | Datum: | 2016-07-25
| Zadavatel: |  |  |  |  | IČ:
|  | Město Pardubice |  |  |  | DIČ:
| Uchazeč: |  |  |  |  | IČ:
DIČ:
| Projektant: |  |  |  |  | IČ:
|  | Grebner spol s r.o. |  |  |  | DIČ:
Poznámka:
| Cena bez DPH | [5 empty] | 0
|  |  | Základ daně |  |  | Sazba daně | Výše daně
| DPH | základní | 0 |  |  | 21% | 0
|  | snížená | 0 |  |  | 15% | 0
|  | zákl. přenesená | 0 |  |  | 21% | 0
|  | sníž. přenesená | 0 |  |  | 15% | 0
|  | nulová | 0 |  |  | 0% | 0
| Cena s DPH |  |  | v | CZK |  | 0
REKAPITULACE ČLENĚNÍ SOUPISU PRACÍ
Stavba:
MMUVD Pardubice
Objekt:
03 - SO 300 - Vodohospodářské objekty
Soupis:
02 - SO 302 - Přípojky dešťové kanalizace v prostoru přednádraží
Úroveň 3:
02 - SO 302.2 - Přípojka splaškové kanalizace
Místo: |  |  | Pardubice |  |  | Datum: | 2016-07-25
Zadavatel: |  |  | Město Pardubice |  |  | Projektant: | Grebner spol s r.o.
Uchazeč:
Kód dílu - Popis | [6 empty] | Cena celkem [CZK]
Náklady soupisu celkem | [6 empty] | 0 | [12 empty] | -1
| HSV - Práce a dodávky HSV | [5 empty] | 0
| 1 - Zemní práce | [5 empty] | 0
| 4 - Vodorovné konstrukce | [5 empty] | 0
| 8 - Trubní vedení | [5 empty] | 0
| 998 - Přesun hmot | [5 empty] | 0
SOUPIS PRACÍ
Stavba:
MMUVD Pardubice
Objekt:
03 - SO 300 - Vodohospodářské objekty
Soupis:
02 - SO 302 - Přípojky dešťové kanalizace v prostoru přednádraží
Úroveň 3:
02 - SO 302.2 - Přípojka splaškové kanalizace
Místo: |  |  | Pardubice |  |  | Datum: | 2016-07-25
Zadavatel: |  |  | Město Pardubice |  |  | Projektant: | Grebner spol s r.o.
Uchazeč:
PČ | Typ | Kód | Popis | MJ | Množství | J.cena [CZK] | Cena celkem [CZK] | Cenová soustava |  | Poznámka | DPH | J. Nh [h] | Nh celkem [h] | J. hmotnost [t] | Hmotnost celkem [t] | J. suť [t] | Suť Celkem [t]
Náklady soupisu celkem | [6 empty] | 0 | [5 empty] | 0 |  | 5.0543 |  | 0 |  | D | -1 | [15 empty] | 0
| D | HSV | Práce a dodávky HSV |  |  |  | 0 | [5 empty] | 0 |  | 5.0543 |  | 0 | 1 | D | 0 |  |  |  | ROZPOCET | [11 empty] | 0
| D | 1 | Zemní práce |  |  |  | 0 | [5 empty] | 0 |  | 0.11172 |  | 0 | 1 | D | 1 |  |  |  | ROZPOCET | [11 empty] | 0
1 | K | 130001101.1 | Příplatek za ztížení vykopávky v blízkosti pozemního vedení | m3 | 10.973 |  | 0 | CS ÚRS 2016 01 |  |  | základní |  | 0 | 0 | 0 | 0 | 0 | 4 | K | 2 |  |  |  | ROZPOCET | [5 empty] | 0 | 0 | 0 | 0 | 0 | 1 | 0 | 4 | 549380733
| VV |  | v*0,15 |  | 10.973 | [13 empty] | VV | 2 | 2 | True | 1 | ROZPOCET
2 | K | 132301201 | Hloubení zapažených i nezapažených rýh šířky přes 600 do 2 000 mm s urovnáním dna do předepsaného profilu a spádu v hornině tř. 4 do 100 m3 | m3 | 73.15 |  | 0 | CS ÚRS 2016 01 |  |  | základní |  | 0 | 0 | 0 | 0 | 0 | 4 | K | 2 |  |  |  | ROZPOCET | [5 empty] | 0 | 0 | 0 | 0 | 0 | 1 | 0 | 4 | 1948793914
| VV |  | 1,1*PVC_150*1,9 "DN 150" |  | 73.15 | [13 empty] | VV | 2 | 2 | True | 0 | ROZPOCET
| VV | v | Součet |  | 73.15 | [13 empty] | VV | 2 | 4 | True | 1 | ROZPOCET
3 | K | 151101101.1 | Zřízení pažení a rozepření stěn rýh pro podzemní vedení pro všechny šířky rýhy příložné pro jakoukoliv mezerovitost, hloubky do 2 m | m2 | 133 |  | 0 | CS ÚRS 2016 01 |  |  | základní |  | 0 | 0.00084 | 0.11172 | 0 | 0 | 4 | K | 2 |  |  |  | ROZPOCET | [5 empty] | 0 | 0 | 0 | 0 | 0 | 1 | 0 | 4 | -2029518526
| VV |  | PVC_150*1,9*2 "DN 150" |  | 133 | [13 empty] | VV | 2 | 2 | True | 1 | ROZPOCET
4 | K | 151101111 | Odstranění pažení a rozepření stěn rýh pro podzemní vedení s uložením materiálu na vzdálenost do 3 m od kraje výkopu příložné, hloubky do 2 m | m2 | 133 |  | 0 | CS ÚRS 2016 01 |  |  | základní |  | 0 | 0 | 0 | 0 | 0 | 4 | K | 2 |  |  |  | ROZPOCET | [5 empty] | 0 | 0 | 0 | 0 | 0 | 1 | 0 | 4 | -226249887
5 | K | 161101101 | Svislé přemístění výkopku bez naložení do dopravní nádoby avšak s vyprázdněním dopravní nádoby na hromadu nebo do dopravního prostředku z horniny tř. 1 až 4, při hloubce výkopu přes 1 do 2,5 m | m3 | 73.15 |  | 0 | CS ÚRS 2016 01 |  |  | základní |  | 0 | 0 | 0 | 0 | 0 | 4 | K | 2 |  |  |  | ROZPOCET | [5 empty] | 0 | 0 | 0 | 0 | 0 | 1 | 0 | 4 | -1546663179
| VV |  | v |  | 73.15 | [13 empty] | VV | 2 | 2 | True | 1 | ROZPOCET
6 | K | 162701105.1 | Vodorovné přemístění do 10000 m výkopku z horniny tř. 1 až 4 | m3 | 43.313 |  | 0 | CS ÚRS 2016 01 |  |  | základní |  | 0 | 0 | 0 | 0 | 0 | 4 | K | 2 |  |  |  | ROZPOCET | [5 empty] | 0 | 0 | 0 | 0 | 0 | 1 | 0 | 4 | -1789511165
| VV |  | skl+z*0,5 "zásyp 50% šp" |  | 43.313 | [13 empty] | VV | 2 | 2 | True | 1 | ROZPOCET
7 | K | 171201201.1 | Uložení sypaniny na skládky | m3 | 43.313 |  | 0 | CS ÚRS 2016 01 |  |  | základní |  | 0 | 0 | 0 | 0 | 0 | 4 | K | 2 |  |  |  | ROZPOCET | [5 empty] | 0 | 0 | 0 | 0 | 0 | 1 | 0 | 4 | -1951461356
| VV |  | ob+lo |  | 13.475 | [13 empty] | VV | 2 | 2 | True | 0 | ROZPOCET
| VV | skl | Součet |  | 13.475 | [13 empty] | VV | 2 | 4 | True | 0 | ROZPOCET
| VV |  | skl+z*0,5 "zásyp 50% šp" |  | 43.313 | [13 empty] | VV | 2 | 2 | True | 1 | ROZPOCET
8 | K | 171201211.3 | Poplatek za uložení odpadu ze sypaniny na skládce (skládkovné) | t | 69.301 |  | 0 | CS ÚRS 2016 01 |  |  | základní |  | 0 | 0 | 0 | 0 | 0 | 4 | K | 2 |  |  |  | ROZPOCET | [5 empty] | 0 | 0 | 0 | 0 | 0 | 1 | 0 | 4 | -1423617135
| VV |  | 43,313*1,6 "Přepočtené koeficientem množství |  | 69.301 | [13 empty] | VV | 2 | 2 | True | 1 | ROZPOCET
9 | K | 174101101.1 | Zásyp jam, šachet rýh nebo kolem objektů sypaninou se zhutněním | m3 | 59.675 |  | 0 | CS ÚRS 2016 01 |  |  | základní |  | 0 | 0 | 0 | 0 | 0 | 4 | K | 2 |  |  |  | ROZPOCET | [5 empty] | 0 | 0 | 0 | 0 | 0 | 1 | 0 | 4 | 1033358643
| VV |  | v-skl |  | 59.675 | [13 empty] | VV | 2 | 2 | True | 0 | ROZPOCET
| VV | z | Součet |  | 59.675 | [13 empty] | VV | 2 | 4 | True | 1 | ROZPOCET
10 | M | 583373020 | štěrkopísek frakce 0-8 | t | 61.289 |  | 0 |  |  |  | základní |  | 0 | 0 | 0 | 0 | 0 | 8 | M | 2 |  |  |  | ROZPOCET | [5 empty] | 0 | 0 | 0 | 0 | 0 | 1 | 0 | 4 | -552267468
| VV |  | z*0,5*2,0541 |  | 61.289 | [13 empty] | VV | 2 | 2 | True | 1 | ROZPOCET
11 | K | 175111101.1 | Obsypání potrubí ručně sypaninou z vhodných hornin tř. 1 až 4 nebo materiálem připraveným podél výkopu ve vzdálenosti do 3 m od jeho kraje, pro jakoukoliv hloubku výkopu a míru zhutnění bez prohození sypaniny | m3 | 9.625 |  | 0 | CS ÚRS 2016 01 |  |  | základní |  | 0 | 0 | 0 | 0 | 0 | 4 | K | 2 |  |  |  | ROZPOCET | [5 empty] | 0 | 0 | 0 | 0 | 0 | 1 | 0 | 4 | -107984656
| VV |  | 1,1*PVC_150*0,25 "DN 150" |  | 9.625 | [13 empty] | VV | 2 | 2 | True | 0 | ROZPOCET
| VV | ob | Součet |  | 9.625 | [13 empty] | VV | 2 | 4 | True | 1 | ROZPOCET
12 | M | 583373020 | štěrkopísek frakce 0-8 | t | 19.771 |  | 0 |  |  |  | základní |  | 0 | 0 | 0 | 0 | 0 | 8 | M | 2 |  |  |  | ROZPOCET | [5 empty] | 0 | 0 | 0 | 0 | 0 | 1 | 0 | 4 | 619499388
| VV |  | 9,625*2,0541 "Přepočtené koeficientem množství |  | 19.771 | [13 empty] | VV | 2 | 2 | True | 1 | ROZPOCET
| D | 4 | Vodorovné konstrukce |  |  |  | 0 | [5 empty] | 0 |  | 0.0576 |  | 0 | 1 | D | 1 |  |  |  | ROZPOCET | [11 empty] | 0
13 | K | 451572111.1 | Lože pod potrubí otevřený výkop z kameniva drobného těženého | m3 | 3.85 |  | 0 | CS ÚRS 2016 01 |  |  | základní |  | 0 | 0 | 0 | 0 | 0 | 4 | K | 2 |  |  |  | ROZPOCET | [5 empty] | 0 | 0 | 0 | 0 | 0 | 1 | 0 | 4 | 1548302845
| VV |  | 1,1*PVC_150*0,1 "DN 150" |  | 3.85 | [13 empty] | VV | 2 | 2 | True | 0 | ROZPOCET
| VV | lo | Součet |  | 3.85 | [13 empty] | VV | 2 | 4 | True | 1 | ROZPOCET
14 | K | 452112111 | Osazení betonových prstenců nebo rámů v do 100 mm | kus | 1 |  | 0 | CS ÚRS 2016 01 |  |  | základní |  | 0 | 0.0066 | 0.0066 | 0 | 0 | 4 | K | 2 |  |  |  | ROZPOCET | [5 empty] | 0 | 0 | 0 | 0 | 0 | 1 | 0 | 4 | -1788274432
15 | M | 592243921 | prstenec betonový vyrovnávací TBS-M625x80 | kus | 1 |  | 0 |  |  |  | základní |  | 0 | 0.051 | 0.051 | 0 | 0 | 8 | M | 2 |  |  |  | ROZPOCET | [5 empty] | 0 | 0 | 0 | 0 | 0 | 1 | 0 | 4 | -882185112
| D | 8 | Trubní vedení |  |  |  | 0 | [5 empty] | 0 |  | 4.885 |  | 0 | 1 | D | 1 |  |  |  | ROZPOCET | [11 empty] | 0
16 | K | 871313121 | Montáž kanalizačního potrubí z plastů z tvrdého PVC těsněných gumovým kroužkem v otevřeném výkopu ve sklonu do 20 % DN 150 | m | 35 |  | 0 | CS ÚRS 2016 01 |  |  | základní |  | 0 | 0 | 0 | 0 | 0 | 4 | K | 2 |  |  |  | ROZPOCET | [5 empty] | 0 | 0 | 0 | 0 | 0 | 1 | 0 | 4 | 1761657315
| VV |  | 35 "přípojka splašk. kan." |  | 35 | [13 empty] | VV | 2 | 2 | True | 0 | ROZPOCET
| VV | PVC_150 | Součet |  | 35 | [13 empty] | VV | 2 | 4 | True | 1 | ROZPOCET
17 | M | 286112621 | trubka kanalizační plastová KG DN 150 | m | 36.05 |  | 0 |  |  |  | základní |  | 0 | 0.0032 | 0.11536 | 0 | 0 | 8 | M | 2 |  |  |  | ROZPOCET | [5 empty] | 0 | 0 | 0 | 0 | 0 | 1 | 0 | 4 | -1240263375
| VV |  | 35*1,03 "Přepočtené koeficientem množství |  | 36.05 | [13 empty] | VV | 2 | 2 | True | 1 | ROZPOCET
18 | K | 877315211 | Montáž tvarovek na kanalizačním potrubí z trub z plastu z tvrdého PVC systém KG nebo z polypropylenu systém KG 2000 v otevřeném výkopu jednoosých DN 150 | kus | 1 |  | 0 | CS ÚRS 2016 01 |  |  | základní |  | 0 | 0 | 0 | 0 | 0 | 4 | K | 2 |  |  |  | ROZPOCET | [5 empty] | 0 | 0 | 0 | 0 | 0 | 1 | 0 | 4 | 1955133619
19 | M | 286113630 | Trubky z polyvinylchloridu kanalizace domovní a uliční KG - Systém (PVC) kolena KGB KGB 150x87° | kus | 1 |  | 0 | CS ÚRS 2016 01 |  |  | základní |  | 0 | 0.00088 | 0.00088 | 0 | 0 | 8 | M | 2 |  |  |  | ROZPOCET | [5 empty] | 0 | 0 | 0 | 0 | 0 | 1 | 0 | 4 | -1239832338
20 | K | 877315221 | Montáž tvarovek na kanalizačním potrubí z trub z plastu z tvrdého PVC systém KG nebo z polypropylenu systém KG 2000 v otevřeném výkopu dvouosých DN 150 | kus | 1 |  | 0 | CS ÚRS 2016 01 |  |  | základní |  | 0 | 1e-05 | 1e-05 | 0 | 0 | 4 | K | 2 |  |  |  | ROZPOCET | [5 empty] | 0 | 0 | 0 | 0 | 0 | 1 | 0 | 4 | -452000882
21 | M | 286149901 | T-kus, DN 150/DN 150 | kus | 1 |  | 0 |  |  |  | základní |  | 0 | 0.00397 | 0.00397 | 0 | 0 | 8 | M | 2 |  |  |  | ROZPOCET | [5 empty] | 0 | 0 | 0 | 0 | 0 | 1 | 0 | 4 | -2042419423
22 | K | 877315231 | Montáž tvarovek na kanalizačním potrubí z trub z plastu z tvrdého PVC systém KG nebo z polypropylenu systém KG 2000 v otevřeném výkopu víček DN 150 | kus | 1 |  | 0 | CS ÚRS 2016 01 |  |  | základní |  | 0 | 0 | 0 | 0 | 0 | 4 | K | 2 |  |  |  | ROZPOCET | [5 empty] | 0 | 0 | 0 | 0 | 0 | 1 | 0 | 4 | -1745817265
23 | M | 286117220 | Trubky z polyvinylchloridu kanalizace domovní a uliční KG - Systém (PVC) víčko KGK KGK-DN 160 | kus | 1 |  | 0 | CS ÚRS 2016 01 |  |  | základní |  | 0 | 5e-05 | 5e-05 | 0 | 0 | 8 | M | 2 |  |  |  | ROZPOCET | [5 empty] | 0 | 0 | 0 | 0 | 0 | 1 | 0 | 4 | -565757158
24 | K | 87739532R | Napojení přípojky výsekem do skruže stávající šachty | kus | 1 |  | 0 |  |  |  | základní |  | 0 | 0.00017 | 0.00017 | 0 | 0 | 4 | K | 2 |  |  |  | ROZPOCET | [5 empty] | 0 | 0 | 0 | 0 | 0 | 1 | 0 | 4 | 1805712253
25 | K | 8923511R1 | Zkouška těsnosti potrubí DN 150 nebo 200 | m | 35 |  | 0 |  |  |  | základní |  | 0 | 0 | 0 | 0 | 0 | 4 | K | 2 |  |  |  | ROZPOCET | [5 empty] | 0 | 0 | 0 | 0 | 0 | 1 | 0 | 4 | -661566271
| VV |  | PVC_150 |  | 35 | [13 empty] | VV | 2 | 2 | True | 1 | ROZPOCET
26 | K | 894118001 | Příplatek ZKD 0,60 m výšky vstupu na potrubí | kus | 1 |  | 0 | CS ÚRS 2016 01 |  |  | základní |  | 0 | 0.037168 | 0.037168 | 0 | 0 | 4 | K | 2 |  |  |  | ROZPOCET | [5 empty] | 0 | 0 | 0 | 0 | 0 | 1 | 0 | 4 | -750981569
27 | K | 894411111 | Zřízení šachet kanalizačních z betonových dílců výšky vstupu do 1,50 m s obložením dna betonem tř. C 25/30, na potrubí DN do 200 | kus | 1 |  | 0 | CS ÚRS 2016 01 |  |  | základní |  | 0 | 1.9273 | 1.9273 | 0 | 0 | 4 | K | 2 |  |  |  | ROZPOCET | [5 empty] | 0 | 0 | 0 | 0 | 0 | 1 | 0 | 4 | 1183380275
28 | M | 592240630.1 | dno betonové šachtové K SU-M 1000 x 1000, 100 x 115 x 15 cm, TBS 09-19 | kus | 1 |  | 0 | CS ÚRS 2016 01 |  |  | základní |  | 0 | 1.817 | 1.817 | 0 | 0 | 8 | M | 2 |  |  |  | ROZPOCET | [5 empty] | 0 | 0 | 0 | 0 | 0 | 1 | 0 | 4 | 216841839
29 | M | 592243121 | konus šachetní betonový TBS-M1000/625/SK | kus | 1 |  | 0 |  |  |  | základní |  | 0 | 0.55 | 0.55 | 0 | 0 | 8 | M | 2 |  |  |  | ROZPOCET | [5 empty] | 0 | 0 | 0 | 0 | 0 | 1 | 0 | 4 | -1079490895
30 | M | 592243051 | skruž betonová šachetní TBS-M1000/250/S | kus | 1 |  | 0 |  |  |  | základní |  | 0 | 0.256 | 0.256 | 0 | 0 | 8 | M | 2 |  |  |  | ROZPOCET | [5 empty] | 0 | 0 | 0 | 0 | 0 | 1 | 0 | 4 | -1276759930
31 | M | 592243481 | těsnění šachtové pro DN 1000 Q.1 | kus | 2 |  | 0 |  |  |  | základní |  | 0 | 0.002 | 0.004 | 0 | 0 | 8 | M | 2 |  |  |  | ROZPOCET | [5 empty] | 0 | 0 | 0 | 0 | 0 | 1 | 0 | 4 | 1493353059
32 | K | 899104111 | Osazení poklopů litinových nebo ocelových včetně rámů hmotnosti nad 150 kg | kus | 1 |  | 0 | CS ÚRS 2016 01 |  |  | základní |  | 0 | 0.00702 | 0.00702 | 0 | 0 | 4 | K | 2 |  |  |  | ROZPOCET | [5 empty] | 0 | 0 | 0 | 0 | 0 | 1 | 0 | 4 | -834310922
33 | M | 552434421 | poklop na vstupní šachtu DN 600, tř. D400 vodotěsný | kus | 1 |  | 0 |  |  |  | základní |  | 0 | 0.164 | 0.164 | 0 | 0 | 8 | M | 2 |  |  |  | ROZPOCET | [5 empty] | 0 | 0 | 0 | 0 | 0 | 1 | 0 | 4 | -2092527656
34 | K | 899722111 | Krytí potrubí z plastů výstražnou fólií z PVC šířky 20 cm | m | 35 |  | 0 | CS ÚRS 2016 01 |  |  | základní |  | 0 | 6e-05 | 0.0021 | 0 | 0 | 4 | K | 2 |  |  |  | ROZPOCET | [5 empty] | 0 | 0 | 0 | 0 | 0 | 1 | 0 | 4 | -1349644637
| VV |  | PVC_150 |  | 35 | [13 empty] | VV | 2 | 2 | True | 1 | ROZPOCET
| D | 998 | Přesun hmot |  |  |  | 0 | [5 empty] | 0 |  | 0 |  | 0 | 1 | D | 1 |  |  |  | ROZPOCET | [11 empty] | 0
35 | K | 998276101.1 | Přesun hmot pro trubní vedení hloubené z trub z plastických hmot nebo sklolaminátových pro vodovody nebo kanalizace v otevřeném výkopu dopravní vzdálenost do 15 m | t | 5.054 |  | 0 | CS ÚRS 2016 01 |  |  | základní |  | 0 | 0 | 0 | 0 | 0 | 4 | K | 2 |  |  |  | ROZPOCET | [5 empty] | 0 | 0 | 0 | 0 | 0 | 1 | 0 | 4 | 1011939523

## 03 - SO 302.3 - Přípojky ...
| List obsahuje: |  | 1) Krycí list soupisu | 2) Rekapitulace |  |  | 3) Soupis prací | Zpět na list: | Rekapitulace stavby
[9 empty] | >> skryté sloupce << | [9 empty] | {5275a83a-c87d-46b8-b85c-d1f07758b4c8} | [5 empty] | skl | odvoz přebytečného výkopku na skládku | m3 | 38,5 | 2
[19 empty] | 2 | [5 empty] | z | zásyp zeminou 50%, šp - 50% | m3 | 170,5 | 2
| KRYCÍ LIST SOUPISU | [8 empty] | v --- níže se nacházejí doplnkové a pomocné údaje k sestavám --- v | [8 empty] | False | [5 empty] | ob | obsyp potrubí | m3 | 27,5 | 2
[25 empty] | lo | lože pod potrubí | m3 | 11 | 2
| Stavba: | [23 empty] | PVC_150 | potrubí PVC KG DN 150 | m | 85 | 2
|  | MMUVD Pardubice | [22 empty] | PVC_125 | potrubí PVC KG DN 125 | m | 15 | 2
| Objekt: | [23 empty] | PVC | potrubí PVC KG DN 125-150 | m | 100 | 2
|  | 03 - SO 300 - Vodohospodářské objekty | [22 empty] | v | výkop rýhy | m3 | 209 | 2
Soupis:
02 - SO 302 - Přípojky dešťové kanalizace v prostoru přednádraží
Úroveň 3:
03 - SO 302.3 - Přípojky objektů města Pardubice
| KSO: |  |  |  |  | CC-CZ:
| Místo: |  | Pardubice |  |  | Datum: | 2016-07-25
| Zadavatel: |  |  |  |  | IČ:
|  | Město Pardubice |  |  |  | DIČ:
| Uchazeč: |  |  |  |  | IČ:
DIČ:
| Projektant: |  |  |  |  | IČ:
|  | Grebner spol s r.o. |  |  |  | DIČ:
Poznámka:
| Cena bez DPH | [5 empty] | 0
|  |  | Základ daně |  |  | Sazba daně | Výše daně
| DPH | základní | 0 |  |  | 21% | 0
|  | snížená | 0 |  |  | 15% | 0
|  | zákl. přenesená | 0 |  |  | 21% | 0
|  | sníž. přenesená | 0 |  |  | 15% | 0
|  | nulová | 0 |  |  | 0% | 0
| Cena s DPH |  |  | v | CZK |  | 0
REKAPITULACE ČLENĚNÍ SOUPISU PRACÍ
Stavba:
MMUVD Pardubice
Objekt:
03 - SO 300 - Vodohospodářské objekty
Soupis:
02 - SO 302 - Přípojky dešťové kanalizace v prostoru přednádraží
Úroveň 3:
03 - SO 302.3 - Přípojky objektů města Pardubice
Místo: |  |  | Pardubice |  |  | Datum: | 2016-07-25
Zadavatel: |  |  | Město Pardubice |  |  | Projektant: | Grebner spol s r.o.
Uchazeč:
Kód dílu - Popis | [6 empty] | Cena celkem [CZK]
Náklady soupisu celkem | [6 empty] | 0 | [12 empty] | -1
| HSV - Práce a dodávky HSV | [5 empty] | 0
| 1 - Zemní práce | [5 empty] | 0
| 4 - Vodorovné konstrukce | [5 empty] | 0
| 8 - Trubní vedení | [5 empty] | 0
| 998 - Přesun hmot | [5 empty] | 0
SOUPIS PRACÍ
Stavba:
MMUVD Pardubice
Objekt:
03 - SO 300 - Vodohospodářské objekty
Soupis:
02 - SO 302 - Přípojky dešťové kanalizace v prostoru přednádraží
Úroveň 3:
03 - SO 302.3 - Přípojky objektů města Pardubice
Místo: |  |  | Pardubice |  |  | Datum: | 2016-07-25
Zadavatel: |  |  | Město Pardubice |  |  | Projektant: | Grebner spol s r.o.
Uchazeč:
PČ | Typ | Kód | Popis | MJ | Množství | J.cena [CZK] | Cena celkem [CZK] | Cenová soustava |  | Poznámka | DPH | J. Nh [h] | Nh celkem [h] | J. hmotnost [t] | Hmotnost celkem [t] | J. suť [t] | Suť Celkem [t]
Náklady soupisu celkem | [6 empty] | 0 | [5 empty] | 0 |  | 0.63976 |  | 0 |  | D | -1 | [15 empty] | 0
| D | HSV | Práce a dodávky HSV |  |  |  | 0 | [5 empty] | 0 |  | 0.63976 |  | 0 | 1 | D | 0 |  |  |  | ROZPOCET | [11 empty] | 0
| D | 1 | Zemní práce |  |  |  | 0 | [5 empty] | 0 |  | 0.3192 |  | 0 | 1 | D | 1 |  |  |  | ROZPOCET | [11 empty] | 0
1 | K | 130001101.1 | Příplatek za ztížení vykopávky v blízkosti pozemního vedení | m3 | 31.35 |  | 0 | CS ÚRS 2016 01 |  |  | základní |  | 0 | 0 | 0 | 0 | 0 | 4 | K | 2 |  |  |  | ROZPOCET | [5 empty] | 0 | 0 | 0 | 0 | 0 | 1 | 0 | 4 | -1593961590
| VV |  | v*0,15 |  | 31.35 | [13 empty] | VV | 2 | 2 | True | 1 | ROZPOCET
2 | K | 132301202.1 | Hloubení zapažených i nezapažených rýh šířky přes 600 do 2 000 mm s urovnáním dna do předepsaného profilu a spádu v hornině tř. 4 přes 100 do 1 000 m3 | m3 | 209 |  | 0 | CS ÚRS 2016 01 |  |  | základní |  | 0 | 0 | 0 | 0 | 0 | 4 | K | 2 |  |  |  | ROZPOCET | [5 empty] | 0 | 0 | 0 | 0 | 0 | 1 | 0 | 4 | -2027320694
| VV |  | 1,1*PVC*1,9 "DN 125-150" |  | 209 | [13 empty] | VV | 2 | 2 | True | 0 | ROZPOCET
| VV | v | Součet |  | 209 | [13 empty] | VV | 2 | 4 | True | 1 | ROZPOCET
3 | K | 151101101.1 | Zřízení pažení a rozepření stěn rýh pro podzemní vedení pro všechny šířky rýhy příložné pro jakoukoliv mezerovitost, hloubky do 2 m | m2 | 380 |  | 0 | CS ÚRS 2016 01 |  |  | základní |  | 0 | 0.00084 | 0.3192 | 0 | 0 | 4 | K | 2 |  |  |  | ROZPOCET | [5 empty] | 0 | 0 | 0 | 0 | 0 | 1 | 0 | 4 | 632398061
| VV |  | PVC*1,9*2 "DN 125-150" |  | 380 | [13 empty] | VV | 2 | 2 | True | 1 | ROZPOCET
4 | K | 151101111 | Odstranění pažení a rozepření stěn rýh pro podzemní vedení s uložením materiálu na vzdálenost do 3 m od kraje výkopu příložné, hloubky do 2 m | m2 | 380 |  | 0 | CS ÚRS 2016 01 |  |  | základní |  | 0 | 0 | 0 | 0 | 0 | 4 | K | 2 |  |  |  | ROZPOCET | [5 empty] | 0 | 0 | 0 | 0 | 0 | 1 | 0 | 4 | 1482289523
5 | K | 161101101 | Svislé přemístění výkopku bez naložení do dopravní nádoby avšak s vyprázdněním dopravní nádoby na hromadu nebo do dopravního prostředku z horniny tř. 1 až 4, při hloubce výkopu přes 1 do 2,5 m | m3 | 104.5 |  | 0 | CS ÚRS 2016 01 |  |  | základní |  | 0 | 0 | 0 | 0 | 0 | 4 | K | 2 |  |  |  | ROZPOCET | [5 empty] | 0 | 0 | 0 | 0 | 0 | 1 | 0 | 4 | -1815395696
| VV |  | v*0,5 |  | 104.5 | [13 empty] | VV | 2 | 2 | True | 1 | ROZPOCET
6 | K | 162701105.1 | Vodorovné přemístění do 10000 m výkopku z horniny tř. 1 až 4 | m3 | 123.75 |  | 0 | CS ÚRS 2016 01 |  |  | základní |  | 0 | 0 | 0 | 0 | 0 | 4 | K | 2 |  |  |  | ROZPOCET | [5 empty] | 0 | 0 | 0 | 0 | 0 | 1 | 0 | 4 | 1909700148
| VV |  | skl+z*0,5 "zásyp 50% šp" |  | 123.75 | [13 empty] | VV | 2 | 2 | True | 1 | ROZPOCET
7 | K | 171201201.1 | Uložení sypaniny na skládky | m3 | 123.75 |  | 0 | CS ÚRS 2016 01 |  |  | základní |  | 0 | 0 | 0 | 0 | 0 | 4 | K | 2 |  |  |  | ROZPOCET | [5 empty] | 0 | 0 | 0 | 0 | 0 | 1 | 0 | 4 | -2038900718
| VV |  | ob+lo |  | 38.5 | [13 empty] | VV | 2 | 2 | True | 0 | ROZPOCET
| VV | skl | Součet |  | 38.5 | [13 empty] | VV | 2 | 4 | True | 0 | ROZPOCET
| VV |  | skl+z*0,5 "zásyp 50% šp" |  | 123.75 | [13 empty] | VV | 2 | 2 | True | 1 | ROZPOCET
8 | K | 171201211.3 | Poplatek za uložení odpadu ze sypaniny na skládce (skládkovné) | t | 198 |  | 0 | CS ÚRS 2016 01 |  |  | základní |  | 0 | 0 | 0 | 0 | 0 | 4 | K | 2 |  |  |  | ROZPOCET | [5 empty] | 0 | 0 | 0 | 0 | 0 | 1 | 0 | 4 | 416396122
| VV |  | 123,75*1,6 "Přepočtené koeficientem množství |  | 198 | [13 empty] | VV | 2 | 2 | True | 1 | ROZPOCET
9 | K | 174101101.1 | Zásyp jam, šachet rýh nebo kolem objektů sypaninou se zhutněním | m3 | 170.5 |  | 0 | CS ÚRS 2016 01 |  |  | základní |  | 0 | 0 | 0 | 0 | 0 | 4 | K | 2 |  |  |  | ROZPOCET | [5 empty] | 0 | 0 | 0 | 0 | 0 | 1 | 0 | 4 | -1523176618
| VV |  | v-skl |  | 170.5 | [13 empty] | VV | 2 | 2 | True | 0 | ROZPOCET
| VV | z | Součet |  | 170.5 | [13 empty] | VV | 2 | 4 | True | 1 | ROZPOCET
10 | M | 583373020 | štěrkopísek frakce 0-8 | t | 175.112 |  | 0 |  |  |  | základní |  | 0 | 0 | 0 | 0 | 0 | 8 | M | 2 |  |  |  | ROZPOCET | [5 empty] | 0 | 0 | 0 | 0 | 0 | 1 | 0 | 4 | 1095814865
| VV |  | z*0,5*2,0541 |  | 175.112 | [13 empty] | VV | 2 | 2 | True | 1 | ROZPOCET
11 | K | 175111101.1 | Obsypání potrubí ručně sypaninou z vhodných hornin tř. 1 až 4 nebo materiálem připraveným podél výkopu ve vzdálenosti do 3 m od jeho kraje, pro jakoukoliv hloubku výkopu a míru zhutnění bez prohození sypaniny | m3 | 27.5 |  | 0 | CS ÚRS 2016 01 |  |  | základní |  | 0 | 0 | 0 | 0 | 0 | 4 | K | 2 |  |  |  | ROZPOCET | [5 empty] | 0 | 0 | 0 | 0 | 0 | 1 | 0 | 4 | -2135998953
| VV |  | 1,1*PVC*0,25 "DN 125-150" |  | 27.5 | [13 empty] | VV | 2 | 2 | True | 0 | ROZPOCET
| VV | ob | Součet |  | 27.5 | [13 empty] | VV | 2 | 4 | True | 1 | ROZPOCET
12 | M | 583373020 | štěrkopísek frakce 0-8 | t | 56.488 |  | 0 |  |  |  | základní |  | 0 | 0 | 0 | 0 | 0 | 8 | M | 2 |  |  |  | ROZPOCET | [5 empty] | 0 | 0 | 0 | 0 | 0 | 1 | 0 | 4 | 641018053
| VV |  | 27,5*2,0541 "Přepočtené koeficientem množství |  | 56.488 | [13 empty] | VV | 2 | 2 | True | 1 | ROZPOCET
| D | 4 | Vodorovné konstrukce |  |  |  | 0 | [5 empty] | 0 |  | 0 |  | 0 | 1 | D | 1 |  |  |  | ROZPOCET | [11 empty] | 0
13 | K | 451572111.1 | Lože pod potrubí otevřený výkop z kameniva drobného těženého | m3 | 11 |  | 0 | CS ÚRS 2016 01 |  |  | základní |  | 0 | 0 | 0 | 0 | 0 | 4 | K | 2 |  |  |  | ROZPOCET | [5 empty] | 0 | 0 | 0 | 0 | 0 | 1 | 0 | 4 | -943684330
| VV |  | 1,1*PVC*0,1 "DN 125-150" |  | 11 | [13 empty] | VV | 2 | 2 | True | 0 | ROZPOCET
| VV | lo | Součet |  | 11 | [13 empty] | VV | 2 | 4 | True | 1 | ROZPOCET
| D | 8 | Trubní vedení |  |  |  | 0 | [5 empty] | 0 |  | 0.32056 |  | 0 | 1 | D | 1 |  |  |  | ROZPOCET | [11 empty] | 0
14 | K | 871313121 | Montáž kanalizačního potrubí z plastů z tvrdého PVC těsněných gumovým kroužkem v otevřeném výkopu ve sklonu do 20 % DN 150 | m | 100 |  | 0 | CS ÚRS 2016 01 |  |  | základní |  | 0 | 0 | 0 | 0 | 0 | 4 | K | 2 |  |  |  | ROZPOCET | [5 empty] | 0 | 0 | 0 | 0 | 0 | 1 | 0 | 4 | -1800050997
| VV | PVC_125 | 15 "přípojky" |  | 15 | [13 empty] | VV | 2 | 2 | True | 0 | ROZPOCET
| VV | PVC_150 | 85 "přípojky" |  | 85 | [13 empty] | VV | 2 | 2 | True | 0 | ROZPOCET
| VV | PVC | Součet |  | 100 | [13 empty] | VV | 2 | 4 | True | 1 | ROZPOCET
15 | M | 286112341 | trubka kanalizační plastová KG DN 125 | m | 15.914 |  | 0 |  |  |  | základní |  | 0 | 0.00136 | 0.021643 | 0 | 0 | 8 | M | 2 |  |  |  | ROZPOCET | [5 empty] | 0 | 0 | 0 | 0 | 0 | 1 | 0 | 4 | 1184827799
| VV |  | PVC_125*1,03 |  | 15.45 | [13 empty] | VV | 2 | 2 | True | 0 | ROZPOCET
| VV |  | 15,45*1,03 "Přepočtené koeficientem množství |  | 15.914 | [13 empty] | VV | 2 | 2 | True | 1 | ROZPOCET
16 | M | 286112621 | trubka kanalizační plastová KG DN 150 | m | 90.177 |  | 0 |  |  |  | základní |  | 0 | 0.0032 | 0.28857 | 0 | 0 | 8 | M | 2 |  |  |  | ROZPOCET | [5 empty] | 0 | 0 | 0 | 0 | 0 | 1 | 0 | 4 | -672266391
| VV |  | PVC_150*1,03 |  | 87.55 | [13 empty] | VV | 2 | 2 | True | 0 | ROZPOCET
| VV |  | 87,55*1,03 "Přepočtené koeficientem množství |  | 90.177 | [13 empty] | VV | 2 | 2 | True | 1 | ROZPOCET
17 | K | 877275211 | Montáž tvarovek na kanalizačním potrubí z trub z plastu z tvrdého PVC systém KG nebo z polypropylenu systém KG 2000 v otevřeném výkopu jednoosých DN 125 | kus | 1 |  | 0 | CS ÚRS 2016 01 |  |  | základní |  | 0 | 0 | 0 | 0 | 0 | 4 | K | 2 |  |  |  | ROZPOCET | [5 empty] | 0 | 0 | 0 | 0 | 0 | 1 | 0 | 4 | 1749602191
18 | M | 286113580 | koleno kanalizace plastové KGB 125x87° | kus | 1 |  | 0 | CS ÚRS 2016 01 |  |  | základní |  | 0 | 0.00045 | 0.00045 | 0 | 0 | 8 | M | 2 |  |  |  | ROZPOCET | [5 empty] | 0 | 0 | 0 | 0 | 0 | 1 | 0 | 4 | 92609165
19 | K | 877275221 | Montáž tvarovek na kanalizačním potrubí z trub z plastu z tvrdého PVC systém KG nebo z polypropylenu systém KG 2000 v otevřeném výkopu dvouosých DN 125 | kus | 2 |  | 0 | CS ÚRS 2016 01 |  |  | základní |  | 0 | 1e-05 | 2e-05 | 0 | 0 | 4 | K | 2 |  |  |  | ROZPOCET | [5 empty] | 0 | 0 | 0 | 0 | 0 | 1 | 0 | 4 | -574749862
20 | M | 286114261 | odbočka kanalizační plastová KGEA-125/125/60° | kus | 1 |  | 0 |  |  |  | základní |  | 0 | 0.0006 | 0.0006 | 0 | 0 | 8 | M | 2 |  |  |  | ROZPOCET | [5 empty] | 0 | 0 | 0 | 0 | 0 | 1 | 0 | 4 | 1758720986
21 | M | 286149881 | T-kus, DN 125/DN 125 | kus | 1 |  | 0 |  |  |  | základní |  | 0 | 0.00205 | 0.00205 | 0 | 0 | 8 | M | 2 |  |  |  | ROZPOCET | [5 empty] | 0 | 0 | 0 | 0 | 0 | 1 | 0 | 4 | -77050391
22 | K | 877275231 | Montáž tvarovek na kanalizačním potrubí z trub z plastu z tvrdého PVC systém KG nebo z polypropylenu systém KG 2000 v otevřeném výkopu víček DN 125 | kus | 1 |  | 0 | CS ÚRS 2016 01 |  |  | základní |  | 0 | 0 | 0 | 0 | 0 | 4 | K | 2 |  |  |  | ROZPOCET | [5 empty] | 0 | 0 | 0 | 0 | 0 | 1 | 0 | 4 | 240741766
23 | M | 286117200 | víčko kanalizace plastové KGK DN 125 | kus | 1 |  | 0 | CS ÚRS 2016 01 |  |  | základní |  | 0 | 4e-05 | 4e-05 | 0 | 0 | 8 | M | 2 |  |  |  | ROZPOCET | [5 empty] | 0 | 0 | 0 | 0 | 0 | 1 | 0 | 4 | 1393943477
24 | K | 87739532R | Napojení přípojky výsekem do skruže stávající šachty | kus | 1 |  | 0 |  |  |  | základní |  | 0 | 0.00017 | 0.00017 | 0 | 0 | 4 | K | 2 |  |  |  | ROZPOCET | [5 empty] | 0 | 0 | 0 | 0 | 0 | 1 | 0 | 4 | -326786394
25 | K | 87739542R | Napojení na vnitřní rozvody | kus | 6 |  | 0 |  |  |  | základní |  | 0 | 0.00017 | 0.00102 | 0 | 0 | 4 | K | 2 |  |  |  | ROZPOCET | [5 empty] | 0 | 0 | 0 | 0 | 0 | 1 | 0 | 4 | -740598635
| VV |  | 4 "DN 150" |  | 4 | [13 empty] | VV | 2 | 2 | True | 0 | ROZPOCET
| VV |  | 2 "DN 125" |  | 2 | [13 empty] | VV | 2 | 2 | True | 0 | ROZPOCET
| VV |  | Součet |  | 6 | [13 empty] | VV | 2 | 4 | True | 1 | ROZPOCET
26 | K | 8923511R1 | Zkouška těsnosti potrubí DN 150 nebo 200 | m | 100 |  | 0 |  |  |  | základní |  | 0 | 0 | 0 | 0 | 0 | 4 | K | 2 |  |  |  | ROZPOCET | [5 empty] | 0 | 0 | 0 | 0 | 0 | 1 | 0 | 4 | -1231947423
| VV |  | PVC |  | 100 | [13 empty] | VV | 2 | 2 | True | 1 | ROZPOCET
27 | K | 899722111 | Krytí potrubí z plastů výstražnou fólií z PVC šířky 20 cm | m | 100 |  | 0 | CS ÚRS 2016 01 |  |  | základní |  | 0 | 6e-05 | 0.006 | 0 | 0 | 4 | K | 2 |  |  |  | ROZPOCET | [5 empty] | 0 | 0 | 0 | 0 | 0 | 1 | 0 | 4 | -625550441
| VV |  | PVC |  | 100 | [13 empty] | VV | 2 | 2 | True | 1 | ROZPOCET
| D | 998 | Přesun hmot |  |  |  | 0 | [5 empty] | 0 |  | 0 |  | 0 | 1 | D | 1 |  |  |  | ROZPOCET | [11 empty] | 0
28 | K | 998276101 | Přesun hmot pro trubní vedení hloubené z trub z plastických hmot nebo sklolaminátových pro vodovody nebo kanalizace v otevřeném výkopu dopravní vzdálenost do 15 m | t | 0.64 |  | 0 | CS ÚRS 2016 01 |  |  | základní |  | 0 | 0 | 0 | 0 | 0 | 4 | K | 2 |  |  |  | ROZPOCET | [5 empty] | 0 | 0 | 0 | 0 | 0 | 1 | 0 | 4 | 1443538838

## 04 - SO 302.4 - Přípojky ...
| List obsahuje: |  | 1) Krycí list soupisu | 2) Rekapitulace |  |  | 3) Soupis prací | Zpět na list: | Rekapitulace stavby
[9 empty] | >> skryté sloupce << | [9 empty] | {24f42796-d794-4183-aaf6-2eabe9741581} | [5 empty] | v | výkop rýhy | m3 | 73,15 | 2
[19 empty] | 2 | [5 empty] | PVC_150 | potrubí PVC KG DN 150 | m | 35 | 2
| KRYCÍ LIST SOUPISU | [8 empty] | v --- níže se nacházejí doplnkové a pomocné údaje k sestavám --- v | [8 empty] | False | [5 empty] | skl | odvoz přebytečného výkopku na skládku | m3 | 13,475 | 2
[25 empty] | z | zásyp zeminou 50%, šp - 50% | m3 | 59,675 | 2
| Stavba: | [23 empty] | ob | obsyp potrubí | m3 | 9,625 | 2
|  | MMUVD Pardubice | [22 empty] | lo | lože pod potrubí | m3 | 3,85 | 2
Objekt:
03 - SO 300 - Vodohospodářské objekty
Soupis:
02 - SO 302 - Přípojky dešťové kanalizace v prostoru přednádraží
Úroveň 3:
04 - SO 302.4 - Přípojky objektů DPmP
| KSO: |  |  |  |  | CC-CZ:
| Místo: |  | Pardubice |  |  | Datum: | 2016-07-25
| Zadavatel: |  |  |  |  | IČ:
|  | Město Pardubice |  |  |  | DIČ:
| Uchazeč: |  |  |  |  | IČ:
DIČ:
| Projektant: |  |  |  |  | IČ:
|  | Grebner spol s r.o. |  |  |  | DIČ:
Poznámka:
| Cena bez DPH | [5 empty] | 0
|  |  | Základ daně |  |  | Sazba daně | Výše daně
| DPH | základní | 0 |  |  | 21% | 0
|  | snížená | 0 |  |  | 15% | 0
|  | zákl. přenesená | 0 |  |  | 21% | 0
|  | sníž. přenesená | 0 |  |  | 15% | 0
|  | nulová | 0 |  |  | 0% | 0
| Cena s DPH |  |  | v | CZK |  | 0
REKAPITULACE ČLENĚNÍ SOUPISU PRACÍ
Stavba:
MMUVD Pardubice
Objekt:
03 - SO 300 - Vodohospodářské objekty
Soupis:
02 - SO 302 - Přípojky dešťové kanalizace v prostoru přednádraží
Úroveň 3:
04 - SO 302.4 - Přípojky objektů DPmP
Místo: |  |  | Pardubice |  |  | Datum: | 2016-07-25
Zadavatel: |  |  | Město Pardubice |  |  | Projektant: | Grebner spol s r.o.
Uchazeč:
Kód dílu - Popis | [6 empty] | Cena celkem [CZK]
Náklady soupisu celkem | [6 empty] | 0 | [12 empty] | -1
| HSV - Práce a dodávky HSV | [5 empty] | 0
| 1 - Zemní práce | [5 empty] | 0
| 4 - Vodorovné konstrukce | [5 empty] | 0
| 8 - Trubní vedení | [5 empty] | 0
| 998 - Přesun hmot | [5 empty] | 0
SOUPIS PRACÍ
Stavba:
MMUVD Pardubice
Objekt:
03 - SO 300 - Vodohospodářské objekty
Soupis:
02 - SO 302 - Přípojky dešťové kanalizace v prostoru přednádraží
Úroveň 3:
04 - SO 302.4 - Přípojky objektů DPmP
Místo: |  |  | Pardubice |  |  | Datum: | 2016-07-25
Zadavatel: |  |  | Město Pardubice |  |  | Projektant: | Grebner spol s r.o.
Uchazeč:
PČ | Typ | Kód | Popis | MJ | Množství | J.cena [CZK] | Cena celkem [CZK] | Cenová soustava |  | Poznámka | DPH | J. Nh [h] | Nh celkem [h] | J. hmotnost [t] | Hmotnost celkem [t] | J. suť [t] | Suť Celkem [t]
Náklady soupisu celkem | [6 empty] | 0 | [5 empty] | 0 |  | 0.23338 |  | 0 |  | D | -1 | [15 empty] | 0
| D | HSV | Práce a dodávky HSV |  |  |  | 0 | [5 empty] | 0 |  | 0.23338 |  | 0 | 1 | D | 0 |  |  |  | ROZPOCET | [11 empty] | 0
| D | 1 | Zemní práce |  |  |  | 0 | [5 empty] | 0 |  | 0.11172 |  | 0 | 1 | D | 1 |  |  |  | ROZPOCET | [11 empty] | 0
1 | K | 130001101.1 | Příplatek za ztížení vykopávky v blízkosti pozemního vedení | m3 | 10.973 |  | 0 | CS ÚRS 2016 01 |  |  | základní |  | 0 | 0 | 0 | 0 | 0 | 4 | K | 2 |  |  |  | ROZPOCET | [5 empty] | 0 | 0 | 0 | 0 | 0 | 1 | 0 | 4 | 182830388
| VV |  | v*0,15 |  | 10.973 | [13 empty] | VV | 2 | 2 | True | 1 | ROZPOCET
2 | K | 132301201 | Hloubení zapažených i nezapažených rýh šířky přes 600 do 2 000 mm s urovnáním dna do předepsaného profilu a spádu v hornině tř. 4 do 100 m3 | m3 | 73.15 |  | 0 | CS ÚRS 2016 01 |  |  | základní |  | 0 | 0 | 0 | 0 | 0 | 4 | K | 2 |  |  |  | ROZPOCET | [5 empty] | 0 | 0 | 0 | 0 | 0 | 1 | 0 | 4 | 1625145705
| VV |  | 1,1*PVC_150*1,9 "DN 150" |  | 73.15 | [13 empty] | VV | 2 | 2 | True | 0 | ROZPOCET
| VV | v | Součet |  | 73.15 | [13 empty] | VV | 2 | 4 | True | 1 | ROZPOCET
3 | K | 151101101.1 | Zřízení pažení a rozepření stěn rýh pro podzemní vedení pro všechny šířky rýhy příložné pro jakoukoliv mezerovitost, hloubky do 2 m | m2 | 133 |  | 0 | CS ÚRS 2016 01 |  |  | základní |  | 0 | 0.00084 | 0.11172 | 0 | 0 | 4 | K | 2 |  |  |  | ROZPOCET | [5 empty] | 0 | 0 | 0 | 0 | 0 | 1 | 0 | 4 | 362312731
| VV |  | PVC_150*1,9*2 "DN 150" |  | 133 | [13 empty] | VV | 2 | 2 | True | 1 | ROZPOCET
4 | K | 151101111 | Odstranění pažení a rozepření stěn rýh pro podzemní vedení s uložením materiálu na vzdálenost do 3 m od kraje výkopu příložné, hloubky do 2 m | m2 | 133 |  | 0 | CS ÚRS 2016 01 |  |  | základní |  | 0 | 0 | 0 | 0 | 0 | 4 | K | 2 |  |  |  | ROZPOCET | [5 empty] | 0 | 0 | 0 | 0 | 0 | 1 | 0 | 4 | 581791330
5 | K | 161101101 | Svislé přemístění výkopku bez naložení do dopravní nádoby avšak s vyprázdněním dopravní nádoby na hromadu nebo do dopravního prostředku z horniny tř. 1 až 4, při hloubce výkopu přes 1 do 2,5 m | m3 | 73.15 |  | 0 | CS ÚRS 2016 01 |  |  | základní |  | 0 | 0 | 0 | 0 | 0 | 4 | K | 2 |  |  |  | ROZPOCET | [5 empty] | 0 | 0 | 0 | 0 | 0 | 1 | 0 | 4 | -509815416
| VV |  | v |  | 73.15 | [13 empty] | VV | 2 | 2 | True | 1 | ROZPOCET
6 | K | 162701105.1 | Vodorovné přemístění do 10000 m výkopku z horniny tř. 1 až 4 | m3 | 43.313 |  | 0 | CS ÚRS 2016 01 |  |  | základní |  | 0 | 0 | 0 | 0 | 0 | 4 | K | 2 |  |  |  | ROZPOCET | [5 empty] | 0 | 0 | 0 | 0 | 0 | 1 | 0 | 4 | -19005624
| VV |  | skl+z*0,5 "zásyp 50% šp" |  | 43.313 | [13 empty] | VV | 2 | 2 | True | 1 | ROZPOCET
7 | K | 171201201.1 | Uložení sypaniny na skládky | m3 | 43.313 |  | 0 | CS ÚRS 2016 01 |  |  | základní |  | 0 | 0 | 0 | 0 | 0 | 4 | K | 2 |  |  |  | ROZPOCET | [5 empty] | 0 | 0 | 0 | 0 | 0 | 1 | 0 | 4 | -1353123270
| VV |  | ob+lo |  | 13.475 | [13 empty] | VV | 2 | 2 | True | 0 | ROZPOCET
| VV | skl | Součet |  | 13.475 | [13 empty] | VV | 2 | 4 | True | 0 | ROZPOCET
| VV |  | skl+z*0,5 "zásyp 50% šp" |  | 43.313 | [13 empty] | VV | 2 | 2 | True | 1 | ROZPOCET
8 | K | 171201211.3 | Poplatek za uložení odpadu ze sypaniny na skládce (skládkovné) | t | 69.301 |  | 0 | CS ÚRS 2016 01 |  |  | základní |  | 0 | 0 | 0 | 0 | 0 | 4 | K | 2 |  |  |  | ROZPOCET | [5 empty] | 0 | 0 | 0 | 0 | 0 | 1 | 0 | 4 | -1895517541
| VV |  | 43,313*1,6 "Přepočtené koeficientem množství |  | 69.301 | [13 empty] | VV | 2 | 2 | True | 1 | ROZPOCET
9 | K | 174101101.1 | Zásyp jam, šachet rýh nebo kolem objektů sypaninou se zhutněním | m3 | 59.675 |  | 0 | CS ÚRS 2016 01 |  |  | základní |  | 0 | 0 | 0 | 0 | 0 | 4 | K | 2 |  |  |  | ROZPOCET | [5 empty] | 0 | 0 | 0 | 0 | 0 | 1 | 0 | 4 | 1448811633
| VV |  | v-skl |  | 59.675 | [13 empty] | VV | 2 | 2 | True | 0 | ROZPOCET
| VV | z | Součet |  | 59.675 | [13 empty] | VV | 2 | 4 | True | 1 | ROZPOCET
10 | M | 583373020 | štěrkopísek frakce 0-8 | t | 61.289 |  | 0 |  |  |  | základní |  | 0 | 0 | 0 | 0 | 0 | 8 | M | 2 |  |  |  | ROZPOCET | [5 empty] | 0 | 0 | 0 | 0 | 0 | 1 | 0 | 4 | 2071117753
| VV |  | z*0,5*2,0541 |  | 61.289 | [13 empty] | VV | 2 | 2 | True | 1 | ROZPOCET
11 | K | 175111101.1 | Obsypání potrubí ručně sypaninou z vhodných hornin tř. 1 až 4 nebo materiálem připraveným podél výkopu ve vzdálenosti do 3 m od jeho kraje, pro jakoukoliv hloubku výkopu a míru zhutnění bez prohození sypaniny | m3 | 9.625 |  | 0 | CS ÚRS 2016 01 |  |  | základní |  | 0 | 0 | 0 | 0 | 0 | 4 | K | 2 |  |  |  | ROZPOCET | [5 empty] | 0 | 0 | 0 | 0 | 0 | 1 | 0 | 4 | -1128449157
| VV |  | 1,1*PVC_150*0,25 "DN 150" |  | 9.625 | [13 empty] | VV | 2 | 2 | True | 0 | ROZPOCET
| VV | ob | Součet |  | 9.625 | [13 empty] | VV | 2 | 4 | True | 1 | ROZPOCET
12 | M | 583373020 | štěrkopísek frakce 0-8 | t | 19.771 |  | 0 |  |  |  | základní |  | 0 | 0 | 0 | 0 | 0 | 8 | M | 2 |  |  |  | ROZPOCET | [5 empty] | 0 | 0 | 0 | 0 | 0 | 1 | 0 | 4 | -1708414250
| VV |  | 9,625*2,0541 "Přepočtené koeficientem množství |  | 19.771 | [13 empty] | VV | 2 | 2 | True | 1 | ROZPOCET
| D | 4 | Vodorovné konstrukce |  |  |  | 0 | [5 empty] | 0 |  | 0 |  | 0 | 1 | D | 1 |  |  |  | ROZPOCET | [11 empty] | 0
13 | K | 451572111.1 | Lože pod potrubí otevřený výkop z kameniva drobného těženého | m3 | 3.85 |  | 0 | CS ÚRS 2016 01 |  |  | základní |  | 0 | 0 | 0 | 0 | 0 | 4 | K | 2 |  |  |  | ROZPOCET | [5 empty] | 0 | 0 | 0 | 0 | 0 | 1 | 0 | 4 | 897024450
| VV |  | 1,1*PVC_150*0,1 "DN 150" |  | 3.85 | [13 empty] | VV | 2 | 2 | True | 0 | ROZPOCET
| VV | lo | Součet |  | 3.85 | [13 empty] | VV | 2 | 4 | True | 1 | ROZPOCET
| D | 8 | Trubní vedení |  |  |  | 0 | [5 empty] | 0 |  | 0.12166 |  | 0 | 1 | D | 1 |  |  |  | ROZPOCET | [11 empty] | 0
14 | K | 871313121 | Montáž kanalizačního potrubí z plastů z tvrdého PVC těsněných gumovým kroužkem v otevřeném výkopu ve sklonu do 20 % DN 150 | m | 35 |  | 0 | CS ÚRS 2016 01 |  |  | základní |  | 0 | 0 | 0 | 0 | 0 | 4 | K | 2 |  |  |  | ROZPOCET | [5 empty] | 0 | 0 | 0 | 0 | 0 | 1 | 0 | 4 | 1261068722
| VV |  | 35 "přípojky" |  | 35 | [13 empty] | VV | 2 | 2 | True | 0 | ROZPOCET
| VV | PVC_150 | Součet |  | 35 | [13 empty] | VV | 2 | 4 | True | 1 | ROZPOCET
15 | M | 286112621 | trubka kanalizační plastová KG DN 150 | m | 36.05 |  | 0 |  |  |  | základní |  | 0 | 0.0032 | 0.11536 | 0 | 0 | 8 | M | 2 |  |  |  | ROZPOCET | [5 empty] | 0 | 0 | 0 | 0 | 0 | 1 | 0 | 4 | -1660954678
| VV |  | 35*1,03 "Přepočtené koeficientem množství |  | 36.05 | [13 empty] | VV | 2 | 2 | True | 1 | ROZPOCET
16 | K | 877315211 | Montáž tvarovek na kanalizačním potrubí z trub z plastu z tvrdého PVC systém KG nebo z polypropylenu systém KG 2000 v otevřeném výkopu jednoosých DN 150 | kus | 4 |  | 0 | CS ÚRS 2016 01 |  |  | základní |  | 0 | 0 | 0 | 0 | 0 | 4 | K | 2 |  |  |  | ROZPOCET | [5 empty] | 0 | 0 | 0 | 0 | 0 | 1 | 0 | 4 | 2051633836
17 | M | 286113630 | Trubky z polyvinylchloridu kanalizace domovní a uliční KG - Systém (PVC) kolena KGB KGB 150x87° | kus | 4 |  | 0 | CS ÚRS 2016 01 |  |  | základní |  | 0 | 0.00088 | 0.00352 | 0 | 0 | 8 | M | 2 |  |  |  | ROZPOCET | [5 empty] | 0 | 0 | 0 | 0 | 0 | 1 | 0 | 4 | 101699220
18 | K | 87739632R | Napojení přípojky na svislý svod v zemi | kus | 4 |  | 0 |  |  |  | základní |  | 0 | 0.00017 | 0.00068 | 0 | 0 | 4 | K | 2 |  |  |  | ROZPOCET | [5 empty] | 0 | 0 | 0 | 0 | 0 | 1 | 0 | 4 | -104100030
19 | K | 8923511R1 | Zkouška těsnosti potrubí DN 150 nebo 200 | m | 35 |  | 0 |  |  |  | základní |  | 0 | 0 | 0 | 0 | 0 | 4 | K | 2 |  |  |  | ROZPOCET | [5 empty] | 0 | 0 | 0 | 0 | 0 | 1 | 0 | 4 | -112483488
| VV |  | PVC_150 |  | 35 | [13 empty] | VV | 2 | 2 | True | 1 | ROZPOCET
20 | K | 899722111 | Krytí potrubí z plastů výstražnou fólií z PVC šířky 20 cm | m | 35 |  | 0 | CS ÚRS 2016 01 |  |  | základní |  | 0 | 6e-05 | 0.0021 | 0 | 0 | 4 | K | 2 |  |  |  | ROZPOCET | [5 empty] | 0 | 0 | 0 | 0 | 0 | 1 | 0 | 4 | 1200209287
| VV |  | PVC_150 |  | 35 | [13 empty] | VV | 2 | 2 | True | 1 | ROZPOCET
| D | 998 | Přesun hmot |  |  |  | 0 | [5 empty] | 0 |  | 0 |  | 0 | 1 | D | 1 |  |  |  | ROZPOCET | [11 empty] | 0
21 | K | 998276101 | Přesun hmot pro trubní vedení hloubené z trub z plastických hmot nebo sklolaminátových pro vodovody nebo kanalizace v otevřeném výkopu dopravní vzdálenost do 15 m | t | 0.233 |  | 0 | CS ÚRS 2016 01 |  |  | základní |  | 0 | 0 | 0 | 0 | 0 | 4 | K | 2 |  |  |  | ROZPOCET | [5 empty] | 0 | 0 | 0 | 0 | 0 | 1 | 0 | 4 | 454640962

## 01 - SO 303.1 - Přípojky ...
| List obsahuje: |  | 1) Krycí list soupisu | 2) Rekapitulace |  |  | 3) Soupis prací | Zpět na list: | Rekapitulace stavby
[9 empty] | >> skryté sloupce << | [9 empty] | {09e0027b-ceff-486b-bf34-537806702589} | [5 empty] | PVC_200 | potrubí PVC DN 200 SN 8 | m | 8 | 2
[19 empty] | 2 | [5 empty] | v | výkop rýhy | m3 | 17,6 | 2
| KRYCÍ LIST SOUPISU | [8 empty] | v --- níže se nacházejí doplnkové a pomocné údaje k sestavám --- v | [8 empty] | False | [5 empty] | skl | odvoz přebytečného výkopku na skládku | m3 | 3,52 | 2
[25 empty] | z | zásyp zeminou 50%, šp - 50% | m3 | 14,08 | 2
| Stavba: | [23 empty] | ob | obsyp potrubí | m3 | 2,363 | 2
|  | MMUVD Pardubice | [22 empty] | lo | lože pod potrubí | m3 | 0,88 | 2
Objekt:
03 - SO 300 - Vodohospodářské objekty
Soupis:
03 - SO 303 - Přípojky uličních vpustí na ulicích Palackého a kpt. Bartoše a úprava stávajících šachet
Úroveň 3:
01 - SO 303.1 - Přípojky uličních vpustí na I/36
| KSO: |  |  |  |  | CC-CZ:
| Místo: |  | Pardubice |  |  | Datum: | 2016-07-25
| Zadavatel: |  |  |  |  | IČ:
|  | Město Pardubice |  |  |  | DIČ:
| Uchazeč: |  |  |  |  | IČ:
DIČ:
| Projektant: |  |  |  |  | IČ:
|  | Grebner spol s r.o. |  |  |  | DIČ:
Poznámka:
| Cena bez DPH | [5 empty] | 0
|  |  | Základ daně |  |  | Sazba daně | Výše daně
| DPH | základní | 0 |  |  | 21% | 0
|  | snížená | 0 |  |  | 15% | 0
|  | zákl. přenesená | 0 |  |  | 21% | 0
|  | sníž. přenesená | 0 |  |  | 15% | 0
|  | nulová | 0 |  |  | 0% | 0
| Cena s DPH |  |  | v | CZK |  | 0
REKAPITULACE ČLENĚNÍ SOUPISU PRACÍ
Stavba:
MMUVD Pardubice
Objekt:
03 - SO 300 - Vodohospodářské objekty
Soupis:
03 - SO 303 - Přípojky uličních vpustí na ulicích Palackého a kpt. Bartoše a úprava stávajících šachet
Úroveň 3:
01 - SO 303.1 - Přípojky uličních vpustí na I/36
Místo: |  |  | Pardubice |  |  | Datum: | 2016-07-25
Zadavatel: |  |  | Město Pardubice |  |  | Projektant: | Grebner spol s r.o.
Uchazeč:
Kód dílu - Popis | [6 empty] | Cena celkem [CZK]
Náklady soupisu celkem | [6 empty] | 0 | [12 empty] | -1
| HSV - Práce a dodávky HSV | [5 empty] | 0
| 1 - Zemní práce | [5 empty] | 0
| 4 - Vodorovné konstrukce | [5 empty] | 0
| 8 - Trubní vedení | [5 empty] | 0
| 9 - Ostatní konstrukce a práce-bourání | [5 empty] | 0
| 997 - Přesun sutě | [5 empty] | 0
| 998 - Přesun hmot | [5 empty] | 0
SOUPIS PRACÍ
Stavba:
MMUVD Pardubice
Objekt:
03 - SO 300 - Vodohospodářské objekty
Soupis:
03 - SO 303 - Přípojky uličních vpustí na ulicích Palackého a kpt. Bartoše a úprava stávajících šachet
Úroveň 3:
01 - SO 303.1 - Přípojky uličních vpustí na I/36
Místo: |  |  | Pardubice |  |  | Datum: | 2016-07-25
Zadavatel: |  |  | Město Pardubice |  |  | Projektant: | Grebner spol s r.o.
Uchazeč:
PČ | Typ | Kód | Popis | MJ | Množství | J.cena [CZK] | Cena celkem [CZK] | Cenová soustava |  | Poznámka | DPH | J. Nh [h] | Nh celkem [h] | J. hmotnost [t] | Hmotnost celkem [t] | J. suť [t] | Suť Celkem [t]
Náklady soupisu celkem | [6 empty] | 0 | [5 empty] | 0 |  | 6.7067 |  | 7.465 |  | D | -1 | [15 empty] | 0
| D | HSV | Práce a dodávky HSV |  |  |  | 0 | [5 empty] | 0 |  | 6.7067 |  | 7.465 | 1 | D | 0 |  |  |  | ROZPOCET | [11 empty] | 0
| D | 1 | Zemní práce |  |  |  | 0 | [5 empty] | 0 |  | 0.02688 |  | 0 | 1 | D | 1 |  |  |  | ROZPOCET | [11 empty] | 0
1 | K | 130001101.1 | Příplatek za ztížení vykopávky v blízkosti pozemního vedení | m3 | 2.64 |  | 0 | CS ÚRS 2016 01 |  |  | základní |  | 0 | 0 | 0 | 0 | 0 | 4 | K | 2 |  |  |  | ROZPOCET | [5 empty] | 0 | 0 | 0 | 0 | 0 | 1 | 0 | 4 | 1161659422
| VV |  | v*0,15 |  | 2.64 | [13 empty] | VV | 2 | 2 | True | 1 | ROZPOCET
2 | K | 132301201 | Hloubení zapažených i nezapažených rýh šířky přes 600 do 2 000 mm s urovnáním dna do předepsaného profilu a spádu v hornině tř. 4 do 100 m3 | m3 | 17.6 |  | 0 | CS ÚRS 2016 01 |  |  | základní |  | 0 | 0 | 0 | 0 | 0 | 4 | K | 2 |  |  |  | ROZPOCET | [5 empty] | 0 | 0 | 0 | 0 | 0 | 1 | 0 | 4 | -1479776203
| VV |  | 1,1*PVC_200*2,0 "DN 200" |  | 17.6 | [13 empty] | VV | 2 | 2 | True | 0 | ROZPOCET
| VV | v | Součet |  | 17.6 | [13 empty] | VV | 2 | 4 | True | 1 | ROZPOCET
3 | K | 151101101.1 | Zřízení pažení a rozepření stěn rýh pro podzemní vedení pro všechny šířky rýhy příložné pro jakoukoliv mezerovitost, hloubky do 2 m | m2 | 32 |  | 0 | CS ÚRS 2016 01 |  |  | základní |  | 0 | 0.00084 | 0.02688 | 0 | 0 | 4 | K | 2 |  |  |  | ROZPOCET | [5 empty] | 0 | 0 | 0 | 0 | 0 | 1 | 0 | 4 | 1761888573
| VV |  | PVC_200*2,0*2 "DN 200" |  | 32 | [13 empty] | VV | 2 | 2 | True | 1 | ROZPOCET
4 | K | 151101111 | Odstranění pažení a rozepření stěn rýh pro podzemní vedení s uložením materiálu na vzdálenost do 3 m od kraje výkopu příložné, hloubky do 2 m | m2 | 32 |  | 0 | CS ÚRS 2016 01 |  |  | základní |  | 0 | 0 | 0 | 0 | 0 | 4 | K | 2 |  |  |  | ROZPOCET | [5 empty] | 0 | 0 | 0 | 0 | 0 | 1 | 0 | 4 | -1977672422
5 | K | 161101101 | Svislé přemístění výkopku bez naložení do dopravní nádoby avšak s vyprázdněním dopravní nádoby na hromadu nebo do dopravního prostředku z horniny tř. 1 až 4, při hloubce výkopu přes 1 do 2,5 m | m3 | 17.6 |  | 0 | CS ÚRS 2016 01 |  |  | základní |  | 0 | 0 | 0 | 0 | 0 | 4 | K | 2 |  |  |  | ROZPOCET | [5 empty] | 0 | 0 | 0 | 0 | 0 | 1 | 0 | 4 | -269521525
| VV |  | v |  | 17.6 | [13 empty] | VV | 2 | 2 | True | 1 | ROZPOCET
6 | K | 162701105.1 | Vodorovné přemístění do 10000 m výkopku z horniny tř. 1 až 4 | m3 | 10.56 |  | 0 | CS ÚRS 2016 01 |  |  | základní |  | 0 | 0 | 0 | 0 | 0 | 4 | K | 2 |  |  |  | ROZPOCET | [5 empty] | 0 | 0 | 0 | 0 | 0 | 1 | 0 | 4 | -560343586
| VV |  | skl+z*0,5 "zásyp 50% šp" |  | 10.56 | [13 empty] | VV | 2 | 2 | True | 1 | ROZPOCET
7 | K | 171201201.1 | Uložení sypaniny na skládky | m3 | 10.56 |  | 0 | CS ÚRS 2016 01 |  |  | základní |  | 0 | 0 | 0 | 0 | 0 | 4 | K | 2 |  |  |  | ROZPOCET | [5 empty] | 0 | 0 | 0 | 0 | 0 | 1 | 0 | 4 | 795960152
| VV |  | ob+lo |  | 3.243 | [13 empty] | VV | 2 | 2 | True | 0 | ROZPOCET
| VV |  | PVC_200*0,0346 "PVC DN 200 - vytlačený objem potrubím" |  | 0.277 | [13 empty] | VV | 2 | 2 | True | 0 | ROZPOCET
| VV | skl | Součet |  | 3.52 | [13 empty] | VV | 2 | 4 | True | 0 | ROZPOCET
| VV |  | skl+z*0,5 "zásyp 50% šp" |  | 10.56 | [13 empty] | VV | 2 | 2 | True | 1 | ROZPOCET
8 | K | 171201211.3 | Poplatek za uložení odpadu ze sypaniny na skládce (skládkovné) | t | 16.896 |  | 0 | CS ÚRS 2016 01 |  |  | základní |  | 0 | 0 | 0 | 0 | 0 | 4 | K | 2 |  |  |  | ROZPOCET | [5 empty] | 0 | 0 | 0 | 0 | 0 | 1 | 0 | 4 | -1548472779
| VV |  | 10,56*1,6 "Přepočtené koeficientem množství |  | 16.896 | [13 empty] | VV | 2 | 2 | True | 1 | ROZPOCET
9 | K | 174101101.1 | Zásyp jam, šachet rýh nebo kolem objektů sypaninou se zhutněním | m3 | 14.08 |  | 0 | CS ÚRS 2016 01 |  |  | základní |  | 0 | 0 | 0 | 0 | 0 | 4 | K | 2 |  |  |  | ROZPOCET | [5 empty] | 0 | 0 | 0 | 0 | 0 | 1 | 0 | 4 | 1525607473
| VV |  | v-skl |  | 14.08 | [13 empty] | VV | 2 | 2 | True | 0 | ROZPOCET
| VV | z | Součet |  | 14.08 | [13 empty] | VV | 2 | 4 | True | 1 | ROZPOCET
10 | M | 583373020 | štěrkopísek frakce 0-8 | t | 14.461 |  | 0 |  |  |  | základní |  | 0 | 0 | 0 | 0 | 0 | 8 | M | 2 |  |  |  | ROZPOCET | [5 empty] | 0 | 0 | 0 | 0 | 0 | 1 | 0 | 4 | -1798922951
| VV |  | z*0,5*2,0541 |  | 14.461 | [13 empty] | VV | 2 | 2 | True | 1 | ROZPOCET
11 | K | 175111101.1 | Obsypání potrubí ručně sypaninou z vhodných hornin tř. 1 až 4 nebo materiálem připraveným podél výkopu ve vzdálenosti do 3 m od jeho kraje, pro jakoukoliv hloubku výkopu a míru zhutnění bez prohození sypaniny | m3 | 2.363 |  | 0 | CS ÚRS 2016 01 |  |  | základní |  | 0 | 0 | 0 | 0 | 0 | 4 | K | 2 |  |  |  | ROZPOCET | [5 empty] | 0 | 0 | 0 | 0 | 0 | 1 | 0 | 4 | 2763959
| VV |  | 1,1*PVC_200*0,3 "DN 200" |  | 2.64 | [13 empty] | VV | 2 | 2 | True | 0 | ROZPOCET
| VV |  | -PVC_200*0,0346 "PVC DN 200 - vytlačený objem potrubím" |  | -0.277 | [13 empty] | VV | 2 | 2 | True | 0 | ROZPOCET
| VV | ob | Součet |  | 2.363 | [13 empty] | VV | 2 | 4 | True | 1 | ROZPOCET
12 | M | 583373020 | štěrkopísek frakce 0-8 | t | 4.854 |  | 0 |  |  |  | základní |  | 0 | 0 | 0 | 0 | 0 | 8 | M | 2 |  |  |  | ROZPOCET | [5 empty] | 0 | 0 | 0 | 0 | 0 | 1 | 0 | 4 | -1966616233
| VV |  | 2,363*2,0541 "Přepočtené koeficientem množství |  | 4.854 | [13 empty] | VV | 2 | 2 | True | 1 | ROZPOCET
| D | 4 | Vodorovné konstrukce |  |  |  | 0 | [5 empty] | 0 |  | 0 |  | 0 | 1 | D | 1 |  |  |  | ROZPOCET | [11 empty] | 0
13 | K | 451572111.1 | Lože pod potrubí otevřený výkop z kameniva drobného těženého | m3 | 0.88 |  | 0 | CS ÚRS 2016 01 |  |  | základní |  | 0 | 0 | 0 | 0 | 0 | 4 | K | 2 |  |  |  | ROZPOCET | [5 empty] | 0 | 0 | 0 | 0 | 0 | 1 | 0 | 4 | -1245887278
| VV |  | 1,1*PVC_200*0,1 "DN 200" |  | 0.88 | [13 empty] | VV | 2 | 2 | True | 0 | ROZPOCET
| VV | lo | Součet |  | 0.88 | [13 empty] | VV | 2 | 4 | True | 1 | ROZPOCET
| D | 8 | Trubní vedení |  |  |  | 0 | [5 empty] | 0 |  | 6.6798 |  | 1.3 | 1 | D | 1 |  |  |  | ROZPOCET | [11 empty] | 0
14 | K | 82237219R | Zafoukání stávající přípojky inertním materiálem | m | 19 |  | 0 |  |  |  | základní |  | 0 | 0 | 0 | 0 | 0 | 4 | K | 2 |  |  |  | ROZPOCET | [5 empty] | 0 | 0 | 0 | 0 | 0 | 1 | 0 | 4 | 1870730220
| VV |  | 19 "přípojka k fontáně" |  | 19 | [13 empty] | VV | 2 | 2 | True | 1 | ROZPOCET
15 | K | 871353121.1 | Montáž kanalizačního potrubí z plastů z tvrdého PVC těsněných gumovým kroužkem v otevřeném výkopu ve sklonu do 20 % DN 200 | m | 8 |  | 0 | CS ÚRS 2016 01 |  |  | základní |  | 0 | 0 | 0 | 0 | 0 | 4 | K | 2 |  |  |  | ROZPOCET | [5 empty] | 0 | 0 | 0 | 0 | 0 | 1 | 0 | 4 | -2099354042
| VV |  | 8 "přípojky od UV" |  | 8 | [13 empty] | VV | 2 | 2 | True | 0 | ROZPOCET
| VV | PVC_200 | Součet |  | 8 | [13 empty] | VV | 2 | 4 | True | 1 | ROZPOCET
16 | M | 286112651 | trubka kanalizační plastová KG DN 200 | m | 8.24 |  | 0 |  |  |  | základní |  | 0 | 0.00454 | 0.03741 | 0 | 0 | 8 | M | 2 |  |  |  | ROZPOCET | [5 empty] | 0 | 0 | 0 | 0 | 0 | 1 | 0 | 4 | -1785593173
| VV |  | 8*1,03 "Přepočtené koeficientem množství |  | 8.24 | [13 empty] | VV | 2 | 2 | True | 1 | ROZPOCET
17 | K | 877355231 | Montáž tvarovek na kanalizačním potrubí z trub z plastu z tvrdého PVC systém KG nebo z polypropylenu systém KG 2000 v otevřeném výkopu víček DN 200 | kus | 4 |  | 0 | CS ÚRS 2016 01 |  |  | základní |  | 0 | 1e-05 | 4e-05 | 0 | 0 | 4 | K | 2 |  |  |  | ROZPOCET | [5 empty] | 0 | 0 | 0 | 0 | 0 | 1 | 0 | 4 | -1422105451
| VV |  | 4 "zaslepení přípojek zrušených UV" |  | 4 | [13 empty] | VV | 2 | 2 | True | 1 | ROZPOCET
18 | M | 286117240 | trubky z polyvinylchloridu kanalizace domovní a uliční KG - Systém (PVC) víčko KGK KGK-DN 200 | kus | 4 |  | 0 | CS ÚRS 2016 01 |  |  | základní |  | 0 | 6e-05 | 0.00024 | 0 | 0 | 8 | M | 2 |  |  |  | ROZPOCET | [5 empty] | 0 | 0 | 0 | 0 | 0 | 1 | 0 | 4 | 1439598011
19 | K | 87735523R | Zaslepení stávající přípojky od fontány v šachtě | kus | 1 |  | 0 |  |  |  | základní |  | 0 | 1e-05 | 1e-05 | 0 | 0 | 4 | K | 2 |  |  |  | ROZPOCET | [5 empty] | 0 | 0 | 0 | 0 | 0 | 1 | 0 | 4 | -770292257
20 | K | 87739655R | Napojení na stávající přípojky včetně nezbytných úprav | kus | 12 |  | 0 |  |  |  | základní |  | 0 | 0.00017 | 0.00204 | 0 | 0 | 4 | K | 2 |  |  |  | ROZPOCET | [5 empty] | 0 | 0 | 0 | 0 | 0 | 1 | 0 | 4 | -146518230
21 | K | 8923511R1 | Zkouška těsnosti potrubí DN 150 nebo 200 | m | 8 |  | 0 |  |  |  | základní |  | 0 | 0 | 0 | 0 | 0 | 4 | K | 2 |  |  |  | ROZPOCET | [5 empty] | 0 | 0 | 0 | 0 | 0 | 1 | 0 | 4 | 1638654643
| VV |  | PVC_200 |  | 8 | [13 empty] | VV | 2 | 2 | True | 1 | ROZPOCET
22 | K | 895941311.1 | Zřízení vpusti kanalizační uliční z betonových dílců typ UVB-50 | kus | 12 |  | 0 | CS ÚRS 2016 01 |  |  | základní |  | 0 | 0.14494 | 1.7393 | 0 | 0 | 4 | K | 2 |  |  |  | ROZPOCET | [5 empty] | 0 | 0 | 0 | 0 | 0 | 1 | 0 | 4 | -727719240
23 | M | 592238500 | Prefabrikáty pro uliční vpusti dílce betonové pro uliční vpusti dno s výtokovým otvorem TBV-Q 450/330/1a 45 x 33 x 5 | kus | 12 |  | 0 | CS ÚRS 2016 01 |  |  | základní |  | 0 | 0.097 | 1.164 | 0 | 0 | 8 | M | 2 |  |  |  | ROZPOCET | [5 empty] | 0 | 0 | 0 | 0 | 0 | 1 | 0 | 4 | 1371214939
24 | M | 592238580 | Prefabrikáty pro uliční vpusti dílce betonové pro uliční vpusti skruže horní TBV-Q 450/555/5d 45 x 57 x 5 | kus | 12 |  | 0 | CS ÚRS 2016 01 |  |  | základní |  | 0 | 0.111 | 1.332 | 0 | 0 | 8 | M | 2 |  |  |  | ROZPOCET | [5 empty] | 0 | 0 | 0 | 0 | 0 | 1 | 0 | 4 | -2120135573
25 | M | 592238600 | skruž betonová pro uliční vpusť středová TBV-Q 450/570/6d | kus | 12 |  | 0 | CS ÚRS 2016 01 |  |  | základní |  | 0 | 0.04 | 0.48 | 0 | 0 | 8 | M | 2 |  |  |  | ROZPOCET | [5 empty] | 0 | 0 | 0 | 0 | 0 | 1 | 0 | 4 | 428797771
26 | M | 592238640 | prstenec betonový pro uliční vpusť vyrovnávací TBV-Q 390/60/10a, 39x6x5 cm | kus | 12 |  | 0 | CS ÚRS 2016 01 |  |  | základní |  | 0 | 0.027 | 0.324 | 0 | 0 | 8 | M | 2 |  |  |  | ROZPOCET | [5 empty] | 0 | 0 | 0 | 0 | 0 | 1 | 0 | 4 | 719692287
27 | K | 899202111 | Osazení mříží litinových včetně rámů a košů na bahno hmotnosti nad 50 do 100 kg | kus | 12 |  | 0 | CS ÚRS 2016 01 |  |  | základní |  | 0 | 0.00936 | 0.11232 | 0 | 0 | 4 | K | 2 |  |  |  | ROZPOCET | [5 empty] | 0 | 0 | 0 | 0 | 0 | 1 | 0 | 4 | -879777204
28 | M | 592238760 | rám zabetonovaný 500/500 mm | kus | 12 |  | 0 | CS ÚRS 2016 01 |  |  | základní |  | 0 | 0.06 | 0.72 | 0 | 0 | 8 | M | 2 |  |  |  | ROZPOCET | [5 empty] | 0 | 0 | 0 | 0 | 0 | 1 | 0 | 4 | -2120989566
29 | M | 592238780 | mříž M1 D400 DIN 19583-13, 500/500 mm | kus | 12 |  | 0 | CS ÚRS 2016 01 |  |  | základní |  | 0 | 0.058 | 0.696 | 0 | 0 | 8 | M | 2 |  |  |  | ROZPOCET | [5 empty] | 0 | 0 | 0 | 0 | 0 | 1 | 0 | 4 | 307156119
30 | M | 592238740 | koš pozink. vysoký, pro rám 500/300 | kus | 12 |  | 0 | CS ÚRS 2016 01 |  |  | základní |  | 0 | 0.006 | 0.072 | 0 | 0 | 8 | M | 2 |  |  |  | ROZPOCET | [5 empty] | 0 | 0 | 0 | 0 | 0 | 1 | 0 | 4 | 1121083972
31 | K | 899202211 | Demontáž mříží litinových včetně rámů, hmotnosti jednotlivě přes 50 do 100 Kg | kus | 13 |  | 0 | CS ÚRS 2016 01 |  |  | základní |  | 0 | 0 | 0 | 0.1 | 1.3 | 4 | K | 2 |  |  |  | ROZPOCET | [5 empty] | 0 | 0 | 0 | 0 | 0 | 1 | 0 | 4 | 1009305903
32 | K | 899722111 | Krytí potrubí z plastů výstražnou fólií z PVC šířky 20 cm | m | 8 |  | 0 | CS ÚRS 2016 01 |  |  | základní |  | 0 | 6e-05 | 0.00048 | 0 | 0 | 4 | K | 2 |  |  |  | ROZPOCET | [5 empty] | 0 | 0 | 0 | 0 | 0 | 1 | 0 | 4 | 967195443
| VV |  | 0 |  | 0 | [13 empty] | VV | 2 | 2 | True | 0 | ROZPOCET
| VV |  | PVC_200 |  | 8 | [13 empty] | VV | 2 | 2 | True | 0 | ROZPOCET
| VV |  | Součet |  | 8 | [13 empty] | VV | 2 | 4 | True | 1 | ROZPOCET
| D | 9 | Ostatní konstrukce a práce-bourání |  |  |  | 0 | [5 empty] | 0 |  | 0 |  | 6.165 | 1 | D | 1 |  |  |  | ROZPOCET | [11 empty] | 0
33 | K | 969021121 | Vybourání kanalizačního potrubí DN do 200 mm | m | 5 |  | 0 | CS ÚRS 2016 01 |  |  | základní |  | 0 | 0 | 0 | 0.063 | 0.315 | 4 | K | 2 |  |  |  | ROZPOCET | [5 empty] | 0 | 0 | 0 | 0 | 0 | 1 | 0 | 4 | 1515171358
| VV |  | 5 "v trase nového" |  | 5 | [13 empty] | VV | 2 | 2 | True | 1 | ROZPOCET
34 | K | 96902126R | Vybourání stávajících uličních vpustí | kus | 13 |  | 0 |  |  |  | základní |  | 0 | 0 | 0 | 0.45 | 5.85 | 4 | K | 2 |  |  |  | ROZPOCET | [5 empty] | 0 | 0 | 0 | 0 | 0 | 1 | 0 | 4 | 731365980
| D | 997 | Přesun sutě |  |  |  | 0 | [5 empty] | 0 |  | 0 |  | 0 | 1 | D | 1 |  |  |  | ROZPOCET | [11 empty] | 0
35 | K | 997013501.1 | Odvoz suti a vybouraných hmot na skládku nebo meziskládku se složením, na vzdálenost do 1 km | t | 7.465 |  | 0 | CS ÚRS 2016 01 |  |  | základní |  | 0 | 0 | 0 | 0 | 0 | 4 | K | 2 |  |  |  | ROZPOCET | [5 empty] | 0 | 0 | 0 | 0 | 0 | 1 | 0 | 4 | 145346328
36 | K | 997013509 | Odvoz suti a vybouraných hmot na skládku nebo meziskládku se složením, na vzdálenost Příplatek k ceně za každý další i započatý 1 km přes 1 km | t | 67.185 |  | 0 |  |  |  | základní |  | 0 | 0 | 0 | 0 | 0 | 4 | K | 2 |  |  |  | ROZPOCET | [5 empty] | 0 | 0 | 0 | 0 | 0 | 1 | 0 | 4 | 1441819630
| VV |  | 7,465*9 "Přepočtené koeficientem množství |  | 67.185 | [13 empty] | VV | 2 | 2 | True | 1 | ROZPOCET
37 | K | 997013831 | Poplatek za uložení stavebního odpadu na skládce (skládkovné) směsného | t | 7.465 |  | 0 |  |  |  | základní |  | 0 | 0 | 0 | 0 | 0 | 4 | K | 2 |  |  |  | ROZPOCET | [5 empty] | 0 | 0 | 0 | 0 | 0 | 1 | 0 | 4 | 1198206752
| D | 998 | Přesun hmot |  |  |  | 0 | [5 empty] | 0 |  | 0 |  | 0 | 1 | D | 1 |  |  |  | ROZPOCET | [11 empty] | 0
38 | K | 998276101 | Přesun hmot pro trubní vedení hloubené z trub z plastických hmot nebo sklolaminátových pro vodovody nebo kanalizace v otevřeném výkopu dopravní vzdálenost do 15 m | t | 6.707 |  | 0 | CS ÚRS 2016 01 |  |  | základní |  | 0 | 0 | 0 | 0 | 0 | 4 | K | 2 |  |  |  | ROZPOCET | [5 empty] | 0 | 0 | 0 | 0 | 0 | 1 | 0 | 4 | -2060877643

## 02 - SO 303.2 - Přípojky ...
| List obsahuje: |  | 1) Krycí list soupisu | 2) Rekapitulace |  |  | 3) Soupis prací | Zpět na list: | Rekapitulace stavby
[9 empty] | >> skryté sloupce << | [9 empty] | {1964d9a6-7bb9-45a4-907a-169d0df924d5} | [5 empty] | v | výkop rýhy | m3 | 154 | 2
[19 empty] | 2 | [5 empty] | PVC_200 | potrubí PVC DN 200 SN 8 | m | 70 | 2
| KRYCÍ LIST SOUPISU | [8 empty] | v --- níže se nacházejí doplnkové a pomocné údaje k sestavám --- v | [8 empty] | False | [5 empty] | skl | odvoz přebytečného výkopku na skládku | m3 | 30,8 | 2
[25 empty] | z | zásyp zeminou 50%, šp - 50% | m3 | 123,2 | 2
| Stavba: | [23 empty] | ob | obsyp potrubí | m3 | 20,678 | 2
|  | MMUVD Pardubice | [22 empty] | lo | lože pod potrubí | m3 | 7,7 | 2
Objekt:
03 - SO 300 - Vodohospodářské objekty
Soupis:
03 - SO 303 - Přípojky uličních vpustí na ulicích Palackého a kpt. Bartoše a úprava stávajících šachet
Úroveň 3:
02 - SO 303.2 - Přípojky uličních vpustí na kpt. Bartoše
| KSO: |  |  |  |  | CC-CZ:
| Místo: |  | Pardubice |  |  | Datum: | 2016-07-25
| Zadavatel: |  |  |  |  | IČ:
|  | Město Pardubice |  |  |  | DIČ:
| Uchazeč: |  |  |  |  | IČ:
DIČ:
| Projektant: |  |  |  |  | IČ:
|  | Grebner spol s r.o. |  |  |  | DIČ:
Poznámka:
| Cena bez DPH | [5 empty] | 0
|  |  | Základ daně |  |  | Sazba daně | Výše daně
| DPH | základní | 0 |  |  | 21% | 0
|  | snížená | 0 |  |  | 15% | 0
|  | zákl. přenesená | 0 |  |  | 21% | 0
|  | sníž. přenesená | 0 |  |  | 15% | 0
|  | nulová | 0 |  |  | 0% | 0
| Cena s DPH |  |  | v | CZK |  | 0
REKAPITULACE ČLENĚNÍ SOUPISU PRACÍ
Stavba:
MMUVD Pardubice
Objekt:
03 - SO 300 - Vodohospodářské objekty
Soupis:
03 - SO 303 - Přípojky uličních vpustí na ulicích Palackého a kpt. Bartoše a úprava stávajících šachet
Úroveň 3:
02 - SO 303.2 - Přípojky uličních vpustí na kpt. Bartoše
Místo: |  |  | Pardubice |  |  | Datum: | 2016-07-25
Zadavatel: |  |  | Město Pardubice |  |  | Projektant: | Grebner spol s r.o.
Uchazeč:
Kód dílu - Popis | [6 empty] | Cena celkem [CZK]
Náklady soupisu celkem | [6 empty] | 0 | [12 empty] | -1
| HSV - Práce a dodávky HSV | [5 empty] | 0
| 1 - Zemní práce | [5 empty] | 0
| 4 - Vodorovné konstrukce | [5 empty] | 0
| 8 - Trubní vedení | [5 empty] | 0
| 9 - Ostatní konstrukce a práce-bourání | [5 empty] | 0
| 997 - Přesun sutě | [5 empty] | 0
| 998 - Přesun hmot | [5 empty] | 0
SOUPIS PRACÍ
Stavba:
MMUVD Pardubice
Objekt:
03 - SO 300 - Vodohospodářské objekty
Soupis:
03 - SO 303 - Přípojky uličních vpustí na ulicích Palackého a kpt. Bartoše a úprava stávajících šachet
Úroveň 3:
02 - SO 303.2 - Přípojky uličních vpustí na kpt. Bartoše
Místo: |  |  | Pardubice |  |  | Datum: | 2016-07-25
Zadavatel: |  |  | Město Pardubice |  |  | Projektant: | Grebner spol s r.o.
Uchazeč:
PČ | Typ | Kód | Popis | MJ | Množství | J.cena [CZK] | Cena celkem [CZK] | Cenová soustava |  | Poznámka | DPH | J. Nh [h] | Nh celkem [h] | J. hmotnost [t] | Hmotnost celkem [t] | J. suť [t] | Suť Celkem [t]
Náklady soupisu celkem | [6 empty] | 0 | [5 empty] | 0 |  | 5.016 |  | 3.615 |  | D | -1 | [15 empty] | 0
| D | HSV | Práce a dodávky HSV |  |  |  | 0 | [5 empty] | 0 |  | 5.016 |  | 3.615 | 1 | D | 0 |  |  |  | ROZPOCET | [11 empty] | 0
| D | 1 | Zemní práce |  |  |  | 0 | [5 empty] | 0 |  | 0.2352 |  | 0 | 1 | D | 1 |  |  |  | ROZPOCET | [11 empty] | 0
1 | K | 130001101.1 | Příplatek za ztížení vykopávky v blízkosti pozemního vedení | m3 | 23.1 |  | 0 | CS ÚRS 2016 01 |  |  | základní |  | 0 | 0 | 0 | 0 | 0 | 4 | K | 2 |  |  |  | ROZPOCET | [5 empty] | 0 | 0 | 0 | 0 | 0 | 1 | 0 | 4 | 514321129
| VV |  | v*0,15 |  | 23.1 | [13 empty] | VV | 2 | 2 | True | 1 | ROZPOCET
2 | K | 132301202.1 | Hloubení zapažených i nezapažených rýh šířky přes 600 do 2 000 mm s urovnáním dna do předepsaného profilu a spádu v hornině tř. 4 přes 100 do 1 000 m3 | m3 | 154 |  | 0 | CS ÚRS 2016 01 |  |  | základní |  | 0 | 0 | 0 | 0 | 0 | 4 | K | 2 |  |  |  | ROZPOCET | [5 empty] | 0 | 0 | 0 | 0 | 0 | 1 | 0 | 4 | -1586467099
| VV |  | 1,1*PVC_200*2,0 "DN 200" |  | 154 | [13 empty] | VV | 2 | 2 | True | 0 | ROZPOCET
| VV | v | Součet |  | 154 | [13 empty] | VV | 2 | 4 | True | 1 | ROZPOCET
3 | K | 151101101.1 | Zřízení pažení a rozepření stěn rýh pro podzemní vedení pro všechny šířky rýhy příložné pro jakoukoliv mezerovitost, hloubky do 2 m | m2 | 280 |  | 0 | CS ÚRS 2016 01 |  |  | základní |  | 0 | 0.00084 | 0.2352 | 0 | 0 | 4 | K | 2 |  |  |  | ROZPOCET | [5 empty] | 0 | 0 | 0 | 0 | 0 | 1 | 0 | 4 | -2097526566
| VV |  | PVC_200*2,0*2 "DN 200" |  | 280 | [13 empty] | VV | 2 | 2 | True | 1 | ROZPOCET
4 | K | 151101111 | Odstranění pažení a rozepření stěn rýh pro podzemní vedení s uložením materiálu na vzdálenost do 3 m od kraje výkopu příložné, hloubky do 2 m | m2 | 280 |  | 0 | CS ÚRS 2016 01 |  |  | základní |  | 0 | 0 | 0 | 0 | 0 | 4 | K | 2 |  |  |  | ROZPOCET | [5 empty] | 0 | 0 | 0 | 0 | 0 | 1 | 0 | 4 | 1572092749
5 | K | 161101101 | Svislé přemístění výkopku bez naložení do dopravní nádoby avšak s vyprázdněním dopravní nádoby na hromadu nebo do dopravního prostředku z horniny tř. 1 až 4, při hloubce výkopu přes 1 do 2,5 m | m3 | 77 |  | 0 | CS ÚRS 2016 01 |  |  | základní |  | 0 | 0 | 0 | 0 | 0 | 4 | K | 2 |  |  |  | ROZPOCET | [5 empty] | 0 | 0 | 0 | 0 | 0 | 1 | 0 | 4 | -1683647859
| VV |  | v*0,5 |  | 77 | [13 empty] | VV | 2 | 2 | True | 1 | ROZPOCET
6 | K | 162701105.1 | Vodorovné přemístění do 10000 m výkopku z horniny tř. 1 až 4 | m3 | 92.4 |  | 0 | CS ÚRS 2016 01 |  |  | základní |  | 0 | 0 | 0 | 0 | 0 | 4 | K | 2 |  |  |  | ROZPOCET | [5 empty] | 0 | 0 | 0 | 0 | 0 | 1 | 0 | 4 | 1622125578
| VV |  | skl+z*0,5 "zásyp 50% šp" |  | 92.4 | [13 empty] | VV | 2 | 2 | True | 1 | ROZPOCET
7 | K | 171201201.1 | Uložení sypaniny na skládky | m3 | 92.4 |  | 0 | CS ÚRS 2016 01 |  |  | základní |  | 0 | 0 | 0 | 0 | 0 | 4 | K | 2 |  |  |  | ROZPOCET | [5 empty] | 0 | 0 | 0 | 0 | 0 | 1 | 0 | 4 | -758656079
| VV |  | ob+lo |  | 28.378 | [13 empty] | VV | 2 | 2 | True | 0 | ROZPOCET
| VV |  | PVC_200*0,0346 "PVC DN 200 - vytlačený objem potrubím" |  | 2.422 | [13 empty] | VV | 2 | 2 | True | 0 | ROZPOCET
| VV | skl | Součet |  | 30.8 | [13 empty] | VV | 2 | 4 | True | 0 | ROZPOCET
| VV |  | skl+z*0,5 "zásyp 50% šp" |  | 92.4 | [13 empty] | VV | 2 | 2 | True | 1 | ROZPOCET
8 | K | 171201211.3 | Poplatek za uložení odpadu ze sypaniny na skládce (skládkovné) | t | 147.84 |  | 0 | CS ÚRS 2016 01 |  |  | základní |  | 0 | 0 | 0 | 0 | 0 | 4 | K | 2 |  |  |  | ROZPOCET | [5 empty] | 0 | 0 | 0 | 0 | 0 | 1 | 0 | 4 | 345768687
| VV |  | 92,4*1,6 "Přepočtené koeficientem množství |  | 147.84 | [13 empty] | VV | 2 | 2 | True | 1 | ROZPOCET
9 | K | 174101101.1 | Zásyp jam, šachet rýh nebo kolem objektů sypaninou se zhutněním | m3 | 123.2 |  | 0 | CS ÚRS 2016 01 |  |  | základní |  | 0 | 0 | 0 | 0 | 0 | 4 | K | 2 |  |  |  | ROZPOCET | [5 empty] | 0 | 0 | 0 | 0 | 0 | 1 | 0 | 4 | 1625445473
| VV |  | v-skl |  | 123.2 | [13 empty] | VV | 2 | 2 | True | 0 | ROZPOCET
| VV | z | Součet |  | 123.2 | [13 empty] | VV | 2 | 4 | True | 1 | ROZPOCET
10 | M | 583373020 | štěrkopísek frakce 0-8 | t | 126.533 |  | 0 |  |  |  | základní |  | 0 | 0 | 0 | 0 | 0 | 8 | M | 2 |  |  |  | ROZPOCET | [5 empty] | 0 | 0 | 0 | 0 | 0 | 1 | 0 | 4 | -406073014
| VV |  | z*0,5*2,0541 |  | 126.533 | [13 empty] | VV | 2 | 2 | True | 1 | ROZPOCET
11 | K | 175111101.1 | Obsypání potrubí ručně sypaninou z vhodných hornin tř. 1 až 4 nebo materiálem připraveným podél výkopu ve vzdálenosti do 3 m od jeho kraje, pro jakoukoliv hloubku výkopu a míru zhutnění bez prohození sypaniny | m3 | 20.678 |  | 0 | CS ÚRS 2016 01 |  |  | základní |  | 0 | 0 | 0 | 0 | 0 | 4 | K | 2 |  |  |  | ROZPOCET | [5 empty] | 0 | 0 | 0 | 0 | 0 | 1 | 0 | 4 | 44818890
| VV |  | 1,1*PVC_200*0,3 "DN 200" |  | 23.1 | [13 empty] | VV | 2 | 2 | True | 0 | ROZPOCET
| VV |  | -PVC_200*0,0346 "PVC DN 200 - vytlačený objem potrubím" |  | -2.422 | [13 empty] | VV | 2 | 2 | True | 0 | ROZPOCET
| VV | ob | Součet |  | 20.678 | [13 empty] | VV | 2 | 4 | True | 1 | ROZPOCET
12 | M | 583373020 | štěrkopísek frakce 0-8 | t | 42.475 |  | 0 |  |  |  | základní |  | 0 | 0 | 0 | 0 | 0 | 8 | M | 2 |  |  |  | ROZPOCET | [5 empty] | 0 | 0 | 0 | 0 | 0 | 1 | 0 | 4 | -1878644049
| VV |  | 20,678*2,0541 "Přepočtené koeficientem množství |  | 42.475 | [13 empty] | VV | 2 | 2 | True | 1 | ROZPOCET
| D | 4 | Vodorovné konstrukce |  |  |  | 0 | [5 empty] | 0 |  | 0 |  | 0 | 1 | D | 1 |  |  |  | ROZPOCET | [11 empty] | 0
13 | K | 451572111.1 | Lože pod potrubí otevřený výkop z kameniva drobného těženého | m3 | 7.7 |  | 0 | CS ÚRS 2016 01 |  |  | základní |  | 0 | 0 | 0 | 0 | 0 | 4 | K | 2 |  |  |  | ROZPOCET | [5 empty] | 0 | 0 | 0 | 0 | 0 | 1 | 0 | 4 | 1922282540
| VV |  | 1,1*PVC_200*0,1 "DN 200" |  | 7.7 | [13 empty] | VV | 2 | 2 | True | 0 | ROZPOCET
| VV | lo | Součet |  | 7.7 | [13 empty] | VV | 2 | 4 | True | 1 | ROZPOCET
| D | 8 | Trubní vedení |  |  |  | 0 | [5 empty] | 0 |  | 4.7808 |  | 0.6 | 1 | D | 1 |  |  |  | ROZPOCET | [11 empty] | 0
14 | K | 871353121.1 | Montáž kanalizačního potrubí z plastů z tvrdého PVC těsněných gumovým kroužkem v otevřeném výkopu ve sklonu do 20 % DN 200 | m | 70 |  | 0 | CS ÚRS 2016 01 |  |  | základní |  | 0 | 0 | 0 | 0 | 0 | 4 | K | 2 |  |  |  | ROZPOCET | [5 empty] | 0 | 0 | 0 | 0 | 0 | 1 | 0 | 4 | 1702021694
| VV |  | 70 "přípojky od UV" |  | 70 | [13 empty] | VV | 2 | 2 | True | 0 | ROZPOCET
| VV | PVC_200 | Součet |  | 70 | [13 empty] | VV | 2 | 4 | True | 1 | ROZPOCET
15 | M | 286112651 | trubka kanalizační plastová KG DN 200 | m | 72.1 |  | 0 |  |  |  | základní |  | 0 | 0.00454 | 0.32733 | 0 | 0 | 8 | M | 2 |  |  |  | ROZPOCET | [5 empty] | 0 | 0 | 0 | 0 | 0 | 1 | 0 | 4 | -1821682262
| VV |  | 70*1,03 "Přepočtené koeficientem množství |  | 72.1 | [13 empty] | VV | 2 | 2 | True | 1 | ROZPOCET
16 | K | 877355211 | Montáž tvarovek na kanalizačním potrubí z trub z plastu z tvrdého PVC systém KG nebo z polypropylenu systém KG 2000 v otevřeném výkopu jednoosých DN 200 | kus | 4 |  | 0 | CS ÚRS 2016 01 |  |  | základní |  | 0 | 1e-05 | 4e-05 | 0 | 0 | 4 | K | 2 |  |  |  | ROZPOCET | [5 empty] | 0 | 0 | 0 | 0 | 0 | 1 | 0 | 4 | -918621780
17 | M | 286113680 | trubky z polyvinylchloridu kanalizace domovní a uliční KG - Systém (PVC) kolena KGB KGB 200x87° | kus | 4 |  | 0 | CS ÚRS 2016 01 |  |  | základní |  | 0 | 0.00167 | 0.00668 | 0 | 0 | 8 | M | 2 |  |  |  | ROZPOCET | [5 empty] | 0 | 0 | 0 | 0 | 0 | 1 | 0 | 4 | -1741546652
18 | K | 877355221 | Montáž tvarovek na kanalizačním potrubí z trub z plastu z tvrdého PVC systém KG nebo z polypropylenu systém KG 2000 v otevřeném výkopu dvouosých DN 200 | kus | 3 |  | 0 | CS ÚRS 2016 01 |  |  | základní |  | 0 | 1e-05 | 3e-05 | 0 | 0 | 4 | K | 2 |  |  |  | ROZPOCET | [5 empty] | 0 | 0 | 0 | 0 | 0 | 1 | 0 | 4 | 1580778558
19 | M | 286113960 | odbočka kanalizační plastová s hrdlem KGEA-200/200/45° | kus | 1 |  | 0 | CS ÚRS 2016 01 |  |  | základní |  | 0 | 0.0028 | 0.0028 | 0 | 0 | 8 | M | 2 |  |  |  | ROZPOCET | [5 empty] | 0 | 0 | 0 | 0 | 0 | 1 | 0 | 4 | -1326314049
20 | M | 286149920 | T-kus, DN 200/DN 200 | kus | 2 |  | 0 | CS ÚRS 2016 01 |  |  | základní |  | 0 | 0.00591 | 0.01182 | 0 | 0 | 8 | M | 2 |  |  |  | ROZPOCET | [5 empty] | 0 | 0 | 0 | 0 | 0 | 1 | 0 | 4 | -2123182288
21 | K | 877355231 | Montáž tvarovek na kanalizačním potrubí z trub z plastu z tvrdého PVC systém KG nebo z polypropylenu systém KG 2000 v otevřeném výkopu víček DN 200 | kus | 4 |  | 0 | CS ÚRS 2016 01 |  |  | základní |  | 0 | 1e-05 | 4e-05 | 0 | 0 | 4 | K | 2 |  |  |  | ROZPOCET | [5 empty] | 0 | 0 | 0 | 0 | 0 | 1 | 0 | 4 | 914511812
| VV |  | 4 "zaslepení přípojek zrušených UV" |  | 4 | [13 empty] | VV | 2 | 2 | True | 1 | ROZPOCET
22 | M | 286117240 | trubky z polyvinylchloridu kanalizace domovní a uliční KG - Systém (PVC) víčko KGK KGK-DN 200 | kus | 4 |  | 0 | CS ÚRS 2016 01 |  |  | základní |  | 0 | 6e-05 | 0.00024 | 0 | 0 | 8 | M | 2 |  |  |  | ROZPOCET | [5 empty] | 0 | 0 | 0 | 0 | 0 | 1 | 0 | 4 | 2063830998
23 | K | 87735524R | Zaslepení přípojky UV ve stávající šachtě | kus | 2 |  | 0 |  |  |  | základní |  | 0 | 1e-05 | 2e-05 | 0 | 0 | 4 | K | 2 |  |  |  | ROZPOCET | [5 empty] | 0 | 0 | 0 | 0 | 0 | 1 | 0 | 4 | 1132297862
24 | K | 87739532R | Napojení přípojky výsekem do skruže stávající šachty | kus | 2 |  | 0 |  |  |  | základní |  | 0 | 0.00017 | 0.00034 | 0 | 0 | 4 | K | 2 |  |  |  | ROZPOCET | [5 empty] | 0 | 0 | 0 | 0 | 0 | 1 | 0 | 4 | -1681461484
25 | K | 87739655R | Napojení na stávající přípojky včetně nezbytných úprav | kus | 5 |  | 0 |  |  |  | základní |  | 0 | 0.00017 | 0.00085 | 0 | 0 | 4 | K | 2 |  |  |  | ROZPOCET | [5 empty] | 0 | 0 | 0 | 0 | 0 | 1 | 0 | 4 | -485101348
| VV |  | 3 "napojení na stávající přípojku u UV" |  | 3 | [13 empty] | VV | 2 | 2 | True | 0 | ROZPOCET
| VV |  | 2 "napojení přípojky na stávající u šachty" |  | 2 | [13 empty] | VV | 2 | 2 | True | 0 | ROZPOCET
| VV |  | Součet |  | 5 | [13 empty] | VV | 2 | 4 | True | 1 | ROZPOCET
26 | K | 8923511R1 | Zkouška těsnosti potrubí DN 150 nebo 200 | m | 70 |  | 0 |  |  |  | základní |  | 0 | 0 | 0 | 0 | 0 | 4 | K | 2 |  |  |  | ROZPOCET | [5 empty] | 0 | 0 | 0 | 0 | 0 | 1 | 0 | 4 | -1590223011
| VV |  | PVC_200 |  | 70 | [13 empty] | VV | 2 | 2 | True | 1 | ROZPOCET
27 | K | 895941311.1 | Zřízení vpusti kanalizační uliční z betonových dílců typ UVB-50 | kus | 8 |  | 0 | CS ÚRS 2016 01 |  |  | základní |  | 0 | 0.14494 | 1.1595 | 0 | 0 | 4 | K | 2 |  |  |  | ROZPOCET | [5 empty] | 0 | 0 | 0 | 0 | 0 | 1 | 0 | 4 | 287932403
28 | M | 592238500 | Prefabrikáty pro uliční vpusti dílce betonové pro uliční vpusti dno s výtokovým otvorem TBV-Q 450/330/1a 45 x 33 x 5 | kus | 8 |  | 0 | CS ÚRS 2016 01 |  |  | základní |  | 0 | 0.097 | 0.776 | 0 | 0 | 8 | M | 2 |  |  |  | ROZPOCET | [5 empty] | 0 | 0 | 0 | 0 | 0 | 1 | 0 | 4 | -65552324
29 | M | 592238580 | Prefabrikáty pro uliční vpusti dílce betonové pro uliční vpusti skruže horní TBV-Q 450/555/5d 45 x 57 x 5 | kus | 8 |  | 0 | CS ÚRS 2016 01 |  |  | základní |  | 0 | 0.111 | 0.888 | 0 | 0 | 8 | M | 2 |  |  |  | ROZPOCET | [5 empty] | 0 | 0 | 0 | 0 | 0 | 1 | 0 | 4 | -94264195
30 | M | 592238600 | skruž betonová pro uliční vpusť středová TBV-Q 450/570/6d | kus | 8 |  | 0 | CS ÚRS 2016 01 |  |  | základní |  | 0 | 0.04 | 0.32 | 0 | 0 | 8 | M | 2 |  |  |  | ROZPOCET | [5 empty] | 0 | 0 | 0 | 0 | 0 | 1 | 0 | 4 | 743296468
31 | M | 592238640 | prstenec betonový pro uliční vpusť vyrovnávací TBV-Q 390/60/10a, 39x6x5 cm | kus | 8 |  | 0 | CS ÚRS 2016 01 |  |  | základní |  | 0 | 0.027 | 0.216 | 0 | 0 | 8 | M | 2 |  |  |  | ROZPOCET | [5 empty] | 0 | 0 | 0 | 0 | 0 | 1 | 0 | 4 | 1967146936
32 | K | 899202111 | Osazení mříží litinových včetně rámů a košů na bahno hmotnosti nad 50 do 100 kg | kus | 8 |  | 0 | CS ÚRS 2016 01 |  |  | základní |  | 0 | 0.00936 | 0.07488 | 0 | 0 | 4 | K | 2 |  |  |  | ROZPOCET | [5 empty] | 0 | 0 | 0 | 0 | 0 | 1 | 0 | 4 | -980933734
33 | M | 592238760 | rám zabetonovaný 500/500 mm | kus | 8 |  | 0 | CS ÚRS 2016 01 |  |  | základní |  | 0 | 0.06 | 0.48 | 0 | 0 | 8 | M | 2 |  |  |  | ROZPOCET | [5 empty] | 0 | 0 | 0 | 0 | 0 | 1 | 0 | 4 | 186088078
34 | M | 592238780 | mříž M1 D400 DIN 19583-13, 500/500 mm | kus | 8 |  | 0 | CS ÚRS 2016 01 |  |  | základní |  | 0 | 0.058 | 0.464 | 0 | 0 | 8 | M | 2 |  |  |  | ROZPOCET | [5 empty] | 0 | 0 | 0 | 0 | 0 | 1 | 0 | 4 | 1901421719
35 | M | 592238740 | koš pozink. vysoký, pro rám 500/300 | kus | 8 |  | 0 | CS ÚRS 2016 01 |  |  | základní |  | 0 | 0.006 | 0.048 | 0 | 0 | 8 | M | 2 |  |  |  | ROZPOCET | [5 empty] | 0 | 0 | 0 | 0 | 0 | 1 | 0 | 4 | -1682958353
36 | K | 899202211 | Demontáž mříží litinových včetně rámů, hmotnosti jednotlivě přes 50 do 100 Kg | kus | 6 |  | 0 | CS ÚRS 2016 01 |  |  | základní |  | 0 | 0 | 0 | 0.1 | 0.6 | 4 | K | 2 |  |  |  | ROZPOCET | [5 empty] | 0 | 0 | 0 | 0 | 0 | 1 | 0 | 4 | 1098912908
37 | K | 899722111 | Krytí potrubí z plastů výstražnou fólií z PVC šířky 20 cm | m | 70 |  | 0 | CS ÚRS 2016 01 |  |  | základní |  | 0 | 6e-05 | 0.0042 | 0 | 0 | 4 | K | 2 |  |  |  | ROZPOCET | [5 empty] | 0 | 0 | 0 | 0 | 0 | 1 | 0 | 4 | 2093021359
| VV |  | 0 |  | 0 | [13 empty] | VV | 2 | 2 | True | 0 | ROZPOCET
| VV |  | PVC_200 |  | 70 | [13 empty] | VV | 2 | 2 | True | 0 | ROZPOCET
| VV |  | Součet |  | 70 | [13 empty] | VV | 2 | 4 | True | 1 | ROZPOCET
| D | 9 | Ostatní konstrukce a práce-bourání |  |  |  | 0 | [5 empty] | 0 |  | 0 |  | 3.015 | 1 | D | 1 |  |  |  | ROZPOCET | [11 empty] | 0
38 | K | 969021121 | Vybourání kanalizačního potrubí DN do 200 mm | m | 5 |  | 0 | CS ÚRS 2016 01 |  |  | základní |  | 0 | 0 | 0 | 0.063 | 0.315 | 4 | K | 2 |  |  |  | ROZPOCET | [5 empty] | 0 | 0 | 0 | 0 | 0 | 1 | 0 | 4 | -787733617
| VV |  | 5 "v trase nového" |  | 5 | [13 empty] | VV | 2 | 2 | True | 1 | ROZPOCET
39 | K | 96902126R | Vybourání stávajících uličních vpustí | kus | 6 |  | 0 |  |  |  | základní |  | 0 | 0 | 0 | 0.45 | 2.7 | 4 | K | 2 |  |  |  | ROZPOCET | [5 empty] | 0 | 0 | 0 | 0 | 0 | 1 | 0 | 4 | 1261660522
| D | 997 | Přesun sutě |  |  |  | 0 | [5 empty] | 0 |  | 0 |  | 0 | 1 | D | 1 |  |  |  | ROZPOCET | [11 empty] | 0
40 | K | 997013501.1 | Odvoz suti a vybouraných hmot na skládku nebo meziskládku se složením, na vzdálenost do 1 km | t | 3.615 |  | 0 | CS ÚRS 2016 01 |  |  | základní |  | 0 | 0 | 0 | 0 | 0 | 4 | K | 2 |  |  |  | ROZPOCET | [5 empty] | 0 | 0 | 0 | 0 | 0 | 1 | 0 | 4 | 2054360533
41 | K | 997013509 | Odvoz suti a vybouraných hmot na skládku nebo meziskládku se složením, na vzdálenost Příplatek k ceně za každý další i započatý 1 km přes 1 km | t | 32.535 |  | 0 |  |  |  | základní |  | 0 | 0 | 0 | 0 | 0 | 4 | K | 2 |  |  |  | ROZPOCET | [5 empty] | 0 | 0 | 0 | 0 | 0 | 1 | 0 | 4 | -873347474
| VV |  | 3,615*9 "Přepočtené koeficientem množství |  | 32.535 | [13 empty] | VV | 2 | 2 | True | 1 | ROZPOCET
42 | K | 997013831 | Poplatek za uložení stavebního odpadu na skládce (skládkovné) směsného | t | 3.615 |  | 0 |  |  |  | základní |  | 0 | 0 | 0 | 0 | 0 | 4 | K | 2 |  |  |  | ROZPOCET | [5 empty] | 0 | 0 | 0 | 0 | 0 | 1 | 0 | 4 | 602564357
| D | 998 | Přesun hmot |  |  |  | 0 | [5 empty] | 0 |  | 0 |  | 0 | 1 | D | 1 |  |  |  | ROZPOCET | [11 empty] | 0
43 | K | 998276101 | Přesun hmot pro trubní vedení hloubené z trub z plastických hmot nebo sklolaminátových pro vodovody nebo kanalizace v otevřeném výkopu dopravní vzdálenost do 15 m | t | 5.016 |  | 0 | CS ÚRS 2016 01 |  |  | základní |  | 0 | 0 | 0 | 0 | 0 | 4 | K | 2 |  |  |  | ROZPOCET | [5 empty] | 0 | 0 | 0 | 0 | 0 | 1 | 0 | 4 | 2023007564

## 03 - SO 303.3 - Úprava st...
| List obsahuje: |  | 1) Krycí list soupisu | 2) Rekapitulace |  |  | 3) Soupis prací | Zpět na list: | Rekapitulace stavby
[9 empty] | >> skryté sloupce << | [9 empty] | {e845e625-4021-4adf-ba3d-3188d83a606f} | [5 empty] | z | zásyp zeminou 50%, šp - 50% | m3 | 17,28 | 2
[19 empty] | 2 | [5 empty] | v | výkop jam ruční | m3 | 17,28 | 2
| KRYCÍ LIST SOUPISU | [8 empty] | v --- níže se nacházejí doplnkové a pomocné údaje k sestavám --- v | [8 empty] | False
Stavba:
MMUVD Pardubice
Objekt:
03 - SO 300 - Vodohospodářské objekty
Soupis:
03 - SO 303 - Přípojky uličních vpustí na ulicích Palackého a kpt. Bartoše a úprava stávajících šachet
Úroveň 3:
03 - SO 303.3 - Úprava stávajících šachet
| KSO: |  |  |  |  | CC-CZ:
| Místo: |  | Pardubice |  |  | Datum: | 2016-07-25
| Zadavatel: |  |  |  |  | IČ:
|  | Město Pardubice |  |  |  | DIČ:
| Uchazeč: |  |  |  |  | IČ:
DIČ:
| Projektant: |  |  |  |  | IČ:
|  | Grebner spol s r.o. |  |  |  | DIČ:
Poznámka:
| Cena bez DPH | [5 empty] | 0
|  |  | Základ daně |  |  | Sazba daně | Výše daně
| DPH | základní | 0 |  |  | 21% | 0
|  | snížená | 0 |  |  | 15% | 0
|  | zákl. přenesená | 0 |  |  | 21% | 0
|  | sníž. přenesená | 0 |  |  | 15% | 0
|  | nulová | 0 |  |  | 0% | 0
| Cena s DPH |  |  | v | CZK |  | 0
REKAPITULACE ČLENĚNÍ SOUPISU PRACÍ
Stavba:
MMUVD Pardubice
Objekt:
03 - SO 300 - Vodohospodářské objekty
Soupis:
03 - SO 303 - Přípojky uličních vpustí na ulicích Palackého a kpt. Bartoše a úprava stávajících šachet
Úroveň 3:
03 - SO 303.3 - Úprava stávajících šachet
Místo: |  |  | Pardubice |  |  | Datum: | 2016-07-25
Zadavatel: |  |  | Město Pardubice |  |  | Projektant: | Grebner spol s r.o.
Uchazeč:
Kód dílu - Popis | [6 empty] | Cena celkem [CZK]
Náklady soupisu celkem | [6 empty] | 0 | [12 empty] | -1
| HSV - Práce a dodávky HSV | [5 empty] | 0
| 1 - Zemní práce | [5 empty] | 0
| 4 - Vodorovné konstrukce | [5 empty] | 0
| 8 - Trubní vedení | [5 empty] | 0
| 997 - Přesun sutě | [5 empty] | 0
| 998 - Přesun hmot | [5 empty] | 0
SOUPIS PRACÍ
Stavba:
MMUVD Pardubice
Objekt:
03 - SO 300 - Vodohospodářské objekty
Soupis:
03 - SO 303 - Přípojky uličních vpustí na ulicích Palackého a kpt. Bartoše a úprava stávajících šachet
Úroveň 3:
03 - SO 303.3 - Úprava stávajících šachet
Místo: |  |  | Pardubice |  |  | Datum: | 2016-07-25
Zadavatel: |  |  | Město Pardubice |  |  | Projektant: | Grebner spol s r.o.
Uchazeč:
PČ | Typ | Kód | Popis | MJ | Množství | J.cena [CZK] | Cena celkem [CZK] | Cenová soustava |  | Poznámka | DPH | J. Nh [h] | Nh celkem [h] | J. hmotnost [t] | Hmotnost celkem [t] | J. suť [t] | Suť Celkem [t]
Náklady soupisu celkem | [6 empty] | 0 | [5 empty] | 0 |  | 4.5241 |  | 3.969 |  | D | -1 | [15 empty] | 0
| D | HSV | Práce a dodávky HSV |  |  |  | 0 | [5 empty] | 0 |  | 4.5241 |  | 3.969 | 1 | D | 0 |  |  |  | ROZPOCET | [11 empty] | 0
| D | 1 | Zemní práce |  |  |  | 0 | [5 empty] | 0 |  | 0 |  | 0 | 1 | D | 1 |  |  |  | ROZPOCET | [11 empty] | 0
1 | K | 131303101 | Hloubení zapažených i nezapažených jam ručním nebo pneumatickým nářadím s urovnáním dna do předepsaného profilu a spádu v horninách tř. 4 soudržných | m3 | 17.28 |  | 0 | CS ÚRS 2016 01 |  |  | základní |  | 0 | 0 | 0 | 0 | 0 | 4 | K | 2 |  |  |  | ROZPOCET | [5 empty] | 0 | 0 | 0 | 0 | 0 | 1 | 0 | 4 | 1802351967
| VV |  | výměny horí sestavy šachty do hloubky 1m | [15 empty] | VV | 2 | 1 | True | 0 | ROZPOCET
| VV |  | 2,4*2,4*1,0*3 |  | 17.28 | [13 empty] | VV | 2 | 2 | True | 0 | ROZPOCET
| VV | v | Součet |  | 17.28 | [13 empty] | VV | 2 | 4 | True | 1 | ROZPOCET
2 | K | 162701105.1 | Vodorovné přemístění do 10000 m výkopku z horniny tř. 1 až 4 | m3 | 8.64 |  | 0 | CS ÚRS 2016 01 |  |  | základní |  | 0 | 0 | 0 | 0 | 0 | 4 | K | 2 |  |  |  | ROZPOCET | [5 empty] | 0 | 0 | 0 | 0 | 0 | 1 | 0 | 4 | 1279130238
| VV |  | z*0,5 "zásyp 50% šp" |  | 8.64 | [13 empty] | VV | 2 | 2 | True | 1 | ROZPOCET
3 | K | 171201201.1 | Uložení sypaniny na skládky | m3 | 8.64 |  | 0 | CS ÚRS 2016 01 |  |  | základní |  | 0 | 0 | 0 | 0 | 0 | 4 | K | 2 |  |  |  | ROZPOCET | [5 empty] | 0 | 0 | 0 | 0 | 0 | 1 | 0 | 4 | 977461162
| VV |  | z*0,5 "zásyp 50% šp" |  | 8.64 | [13 empty] | VV | 2 | 2 | True | 1 | ROZPOCET
4 | K | 171201211.3 | Poplatek za uložení odpadu ze sypaniny na skládce (skládkovné) | t | 13.824 |  | 0 | CS ÚRS 2016 01 |  |  | základní |  | 0 | 0 | 0 | 0 | 0 | 4 | K | 2 |  |  |  | ROZPOCET | [5 empty] | 0 | 0 | 0 | 0 | 0 | 1 | 0 | 4 | -96560999
| VV |  | 8,64*1,6 "Přepočtené koeficientem množství |  | 13.824 | [13 empty] | VV | 2 | 2 | True | 1 | ROZPOCET
5 | K | 174101101.1 | Zásyp jam, šachet rýh nebo kolem objektů sypaninou se zhutněním | m3 | 17.28 |  | 0 | CS ÚRS 2016 01 |  |  | základní |  | 0 | 0 | 0 | 0 | 0 | 4 | K | 2 |  |  |  | ROZPOCET | [5 empty] | 0 | 0 | 0 | 0 | 0 | 1 | 0 | 4 | -735562636
| VV |  | v |  | 17.28 | [13 empty] | VV | 2 | 2 | True | 0 | ROZPOCET
| VV | z | Součet |  | 17.28 | [13 empty] | VV | 2 | 4 | True | 1 | ROZPOCET
6 | M | 583373020 | štěrkopísek frakce 0-8 | t | 17.747 |  | 0 |  |  |  | základní |  | 0 | 0 | 0 | 0 | 0 | 8 | M | 2 |  |  |  | ROZPOCET | [5 empty] | 0 | 0 | 0 | 0 | 0 | 1 | 0 | 4 | 338429292
| VV |  | z*0,5*2,0541 |  | 17.747 | [13 empty] | VV | 2 | 2 | True | 1 | ROZPOCET
| D | 4 | Vodorovné konstrukce |  |  |  | 0 | [5 empty] | 0 |  | 0.2118 |  | 0.192 | 1 | D | 1 |  |  |  | ROZPOCET | [11 empty] | 0
7 | K | 452112111 | Osazení betonových prstenců nebo rámů v do 100 mm | kus | 3 |  | 0 | CS ÚRS 2016 01 |  |  | základní |  | 0 | 0.0066 | 0.0198 | 0 | 0 | 4 | K | 2 |  |  |  | ROZPOCET | [5 empty] | 0 | 0 | 0 | 0 | 0 | 1 | 0 | 4 | 1794171144
8 | M | 592243931 | prstenec betonový vyrovnávací TBS-M625x100 | kus | 3 |  | 0 |  |  |  | základní |  | 0 | 0.064 | 0.192 | 0 | 0 | 8 | M | 2 |  |  |  | ROZPOCET | [5 empty] | 0 | 0 | 0 | 0 | 0 | 1 | 0 | 4 | -890089246
9 | K | 452112111R | Demontáž betonových prstenců nebo rámů v do 100 mm | kus | 3 |  | 0 |  |  |  | základní |  | 0 | 0 | 0 | 0.064 | 0.192 | 4 | K | 2 |  |  |  | ROZPOCET | [5 empty] | 0 | 0 | 0 | 0 | 0 | 1 | 0 | 4 | -1455160958
| D | 8 | Trubní vedení |  |  |  | 0 | [5 empty] | 0 |  | 4.3123 |  | 3.777 | 1 | D | 1 |  |  |  | ROZPOCET | [11 empty] | 0
10 | K | 894401211 | Osazení betonových dílců pro šachty skruží rovných | kus | 3 |  | 0 | CS ÚRS 2016 01 |  |  | základní |  | 0 | 0.01424 | 0.04272 | 0 | 0 | 4 | K | 2 |  |  |  | ROZPOCET | [5 empty] | 0 | 0 | 0 | 0 | 0 | 1 | 0 | 4 | -1776305878
11 | K | 89440121R | Demontáž betonových dílců pro šachty skruží rovných | kus | 3 |  | 0 |  |  |  | základní |  | 0 | 0 | 0 | 0.509 | 1.527 | 4 | K | 2 |  |  |  | ROZPOCET | [5 empty] | 0 | 0 | 0 | 0 | 0 | 1 | 0 | 4 | 1781289394
12 | K | 894402211 | Osazení betonových dílců pro šachty skruží přechodových | kus | 3 |  | 0 | CS ÚRS 2016 01 |  |  | základní |  | 0 | 0.02137 | 0.06411 | 0 | 0 | 4 | K | 2 |  |  |  | ROZPOCET | [5 empty] | 0 | 0 | 0 | 0 | 0 | 1 | 0 | 4 | -2075428825
13 | K | 894402211R | Demontáž betonových dílců pro šachty skruží přechodových | kus | 3 |  | 0 |  |  |  | základní |  | 0 | 0 | 0 | 0.55 | 1.65 | 4 | K | 2 |  |  |  | ROZPOCET | [5 empty] | 0 | 0 | 0 | 0 | 0 | 1 | 0 | 4 | 255073165
14 | M | 592243121 | konus šachetní betonový TBS-M1000/625/SK | kus | 3 |  | 0 |  |  |  | základní |  | 0 | 0.55 | 1.65 | 0 | 0 | 8 | M | 2 |  |  |  | ROZPOCET | [5 empty] | 0 | 0 | 0 | 0 | 0 | 1 | 0 | 4 | -727633623
15 | M | 592243051 | skruž betonová šachetní TBS-M1000/250/S | kus | 3 |  | 0 |  |  |  | základní |  | 0 | 0.256 | 0.768 | 0 | 0 | 8 | M | 2 |  |  |  | ROZPOCET | [5 empty] | 0 | 0 | 0 | 0 | 0 | 1 | 0 | 4 | 2136067105
16 | M | 592243481 | těsnění šachtové pro DN 1000 Q.1 | kus | 6 |  | 0 |  |  |  | základní |  | 0 | 0.002 | 0.012 | 0 | 0 | 8 | M | 2 |  |  |  | ROZPOCET | [5 empty] | 0 | 0 | 0 | 0 | 0 | 1 | 0 | 4 | 2040383247
17 | K | 899104111 | Osazení poklopů litinových nebo ocelových včetně rámů hmotnosti nad 150 kg | kus | 3 |  | 0 | CS ÚRS 2016 01 |  |  | základní |  | 0 | 0.00702 | 0.02106 | 0 | 0 | 4 | K | 2 |  |  |  | ROZPOCET | [5 empty] | 0 | 0 | 0 | 0 | 0 | 1 | 0 | 4 | 1799604789
18 | M | 552434421.1 | poklop na vstupní šachtu DN 600, tř. D400 | kus | 3 |  | 0 |  |  |  | základní |  | 0 | 0.164 | 0.492 | 0 | 0 | 8 | M | 2 |  |  |  | ROZPOCET | [5 empty] | 0 | 0 | 0 | 0 | 0 | 1 | 0 | 4 | -436784377
19 | K | 899104211 | Demontáž poklopů litinových a ocelových včetně rámů, hmotnosti jednotlivě přes 150 Kg | kus | 3 |  | 0 | CS ÚRS 2016 01 |  |  | základní |  | 0 | 0 | 0 | 0.2 | 0.6 | 4 | K | 2 |  |  |  | ROZPOCET | [5 empty] | 0 | 0 | 0 | 0 | 0 | 1 | 0 | 4 | -1777323882
20 | K | 899331111 | Výšková úprava uličního vstupu nebo vpusti do 200 mm zvýšením poklopu, odměřeno z výkresu C.101.2 | kus | 3 |  | 0 | CS ÚRS 2016 01 |  |  | základní |  | 0 | 0.4208 | 1.2624 | 0 | 0 | 4 | K | 2 |  |  |  | ROZPOCET | [5 empty] | 0 | 0 | 0 | 0 | 0 | 1 | 0 | 4 | 821441115
| D | 997 | Přesun sutě |  |  |  | 0 | [5 empty] | 0 |  | 0 |  | 0 | 1 | D | 1 |  |  |  | ROZPOCET | [11 empty] | 0
21 | K | 997013501.1 | Odvoz suti a vybouraných hmot na skládku nebo meziskládku se složením, na vzdálenost do 1 km | t | 3.969 |  | 0 | CS ÚRS 2016 01 |  |  | základní |  | 0 | 0 | 0 | 0 | 0 | 4 | K | 2 |  |  |  | ROZPOCET | [5 empty] | 0 | 0 | 0 | 0 | 0 | 1 | 0 | 4 | -1704354355
22 | K | 997013509 | Odvoz suti a vybouraných hmot na skládku nebo meziskládku se složením, na vzdálenost Příplatek k ceně za každý další i započatý 1 km přes 1 km | t | 35.721 |  | 0 |  |  |  | základní |  | 0 | 0 | 0 | 0 | 0 | 4 | K | 2 |  |  |  | ROZPOCET | [5 empty] | 0 | 0 | 0 | 0 | 0 | 1 | 0 | 4 | -1893144145
| VV |  | 3,969*9 "Přepočtené koeficientem množství |  | 35.721 | [13 empty] | VV | 2 | 2 | True | 1 | ROZPOCET
23 | K | 997013831 | Poplatek za uložení stavebního odpadu na skládce (skládkovné) směsného | t | 3.969 |  | 0 |  |  |  | základní |  | 0 | 0 | 0 | 0 | 0 | 4 | K | 2 |  |  |  | ROZPOCET | [5 empty] | 0 | 0 | 0 | 0 | 0 | 1 | 0 | 4 | 747878730
| D | 998 | Přesun hmot |  |  |  | 0 | [5 empty] | 0 |  | 0 |  | 0 | 1 | D | 1 |  |  |  | ROZPOCET | [11 empty] | 0
24 | K | 998276101 | Přesun hmot pro trubní vedení hloubené z trub z plastických hmot nebo sklolaminátových pro vodovody nebo kanalizace v otevřeném výkopu dopravní vzdálenost do 15 m | t | 4.524 |  | 0 | CS ÚRS 2016 01 |  |  | základní |  | 0 | 0 | 0 | 0 | 0 | 4 | K | 2 |  |  |  | ROZPOCET | [5 empty] | 0 | 0 | 0 | 0 | 0 | 1 | 0 | 4 | -166945050

## 01 - SO 351.1 - Vodovodní...
| List obsahuje: |  | 1) Krycí list soupisu | 2) Rekapitulace |  |  | 3) Soupis prací | Zpět na list: | Rekapitulace stavby
[9 empty] | >> skryté sloupce << | [9 empty] | {c4cc90a2-2837-4257-bcbf-4f436f62b9e0} | [5 empty] | lo | lože pod potrubí | m3 | 6,29 | 2
[19 empty] | 2 | [5 empty] | PB | podkladní bloky | m3 | 0,216 | 2
| KRYCÍ LIST SOUPISU | [8 empty] | v --- níže se nacházejí doplnkové a pomocné údaje k sestavám --- v | [8 empty] | False | [5 empty] | PE_32 | PE 100 SDR 11 D32x3,0 | m | 10 | 2
[25 empty] | ob | obsyp potrubí 300mm nad potrubí | m3 | 24,235 | 2
| Stavba: | [23 empty] | skl | odvoz přebytečného výkopku na skládku | m3 | 30,741 | 2
|  | MMUVD Pardubice | [22 empty] | v | výkop rýhy | m3 | 104,92 | 2
| Objekt: | [23 empty] | LT_80 | litinová truba hrdlová DN 80 | m | 4 | 2
|  | 03 - SO 300 - Vodohospodářské objekty | [22 empty] | PE_40 | PE 100 SDR 11 D40x3,7 | m | 55 | 2
Soupis:
04 - SO 351 - Vodovodní přípojky a přeložka vodovodního uzávěru
Úroveň 3:
01 - SO 351.1 - Vodovodní přípojka k vodnímu prvku a pítku
| KSO: |  |  |  |  | CC-CZ:
| Místo: |  | Pardubice |  |  | Datum: | 2016-07-25
| Zadavatel: |  |  |  |  | IČ:
|  | Město Pardubice |  |  |  | DIČ:
| Uchazeč: |  |  |  |  | IČ:
DIČ:
| Projektant: |  |  |  |  | IČ:
|  | Grebner spol s r.o. |  |  |  | DIČ:
Poznámka:
| Cena bez DPH | [5 empty] | 0
|  |  | Základ daně |  |  | Sazba daně | Výše daně
| DPH | základní | 0 |  |  | 21% | 0
|  | snížená | 0 |  |  | 15% | 0
|  | zákl. přenesená | 0 |  |  | 21% | 0
|  | sníž. přenesená | 0 |  |  | 15% | 0
|  | nulová | 0 |  |  | 0% | 0
| Cena s DPH |  |  | v | CZK |  | 0
REKAPITULACE ČLENĚNÍ SOUPISU PRACÍ
Stavba:
MMUVD Pardubice
Objekt:
03 - SO 300 - Vodohospodářské objekty
Soupis:
04 - SO 351 - Vodovodní přípojky a přeložka vodovodního uzávěru
Úroveň 3:
01 - SO 351.1 - Vodovodní přípojka k vodnímu prvku a pítku
Místo: |  |  | Pardubice |  |  | Datum: | 2016-07-25
Zadavatel: |  |  | Město Pardubice |  |  | Projektant: | Grebner spol s r.o.
Uchazeč:
Kód dílu - Popis | [6 empty] | Cena celkem [CZK]
Náklady soupisu celkem | [6 empty] | 0 | [12 empty] | -1
| HSV - Práce a dodávky HSV | [5 empty] | 0
| 1 - Zemní práce | [5 empty] | 0
| 2 - Zakládání | [5 empty] | 0
| 3 - Svislé a kompletní konstrukce | [5 empty] | 0
| 4 - Vodorovné konstrukce | [5 empty] | 0
| 8 - Trubní vedení | [5 empty] | 0
| 9 - Ostatní konstrukce a práce-bourání | [5 empty] | 0
| 997 - Přesun sutě | [5 empty] | 0
| 998 - Přesun hmot | [5 empty] | 0
| PSV - Práce a dodávky PSV | [5 empty] | 0
| 711 - Izolace proti vodě, vlhkosti a plynům | [5 empty] | 0
| 722 - Zdravotechnika - vnitřní vodovod | [5 empty] | 0
SOUPIS PRACÍ
Stavba:
MMUVD Pardubice
Objekt:
03 - SO 300 - Vodohospodářské objekty
Soupis:
04 - SO 351 - Vodovodní přípojky a přeložka vodovodního uzávěru
Úroveň 3:
01 - SO 351.1 - Vodovodní přípojka k vodnímu prvku a pítku
Místo: |  |  | Pardubice |  |  | Datum: | 2016-07-25
Zadavatel: |  |  | Město Pardubice |  |  | Projektant: | Grebner spol s r.o.
Uchazeč:
PČ | Typ | Kód | Popis | MJ | Množství | J.cena [CZK] | Cena celkem [CZK] | Cenová soustava |  | Poznámka | DPH | J. Nh [h] | Nh celkem [h] | J. hmotnost [t] | Hmotnost celkem [t] | J. suť [t] | Suť Celkem [t]
Náklady soupisu celkem | [6 empty] | 0 | [5 empty] | 0 |  | 10.5701 |  | 0.1855 |  | D | -1 | [15 empty] | 0
| D | HSV | Práce a dodávky HSV |  |  |  | 0 | [5 empty] | 0 |  | 10.4454 |  | 0.1855 | 1 | D | 0 |  |  |  | ROZPOCET | [11 empty] | 0
| D | 1 | Zemní práce |  |  |  | 0 | [5 empty] | 0 |  | 0.40873 |  | 0 | 1 | D | 1 |  |  |  | ROZPOCET | [11 empty] | 0
1 | K | 119001412 | Dočasné zajištění podzemního potrubí nebo vedení ve výkopišti ve stavu i poloze , ve kterých byla na začátku zemních prací a to s podepřením, vzepřením nebo vyvěšením, příp. s ochranným bedněním, se zřízením a odstraněním za jišťovací konstrukce, s opotřebením hmot potrubí betonového, kameninového nebo železobetonového, světlosti DN přes 200 do 500 | m | 2 |  | 0 | CS ÚRS 2016 01 |  |  | základní |  | 0 | 0.01269 | 0.02538 | 0 | 0 | 4 | K | 2 |  |  |  | ROZPOCET | [5 empty] | 0 | 0 | 0 | 0 | 0 | 1 | 0 | 4 | -1245830176
2 | K | 119001421 | Dočasné zajištění podzemního potrubí nebo vedení ve výkopišti ve stavu i poloze , ve kterých byla na začátku zemních prací a to s podepřením, vzepřením nebo vyvěšením, příp. s ochranným bedněním, se zřízením a odstraněním za jišťovací konstrukce, s opotřebením hmot kabelů a kabelových tratí z volně ložených kabelů a to do 3 kabelů (odměřeno z výkresů SO 301) | m | 4 |  | 0 | CS ÚRS 2016 01 |  |  | základní |  | 0 | 0.0369 | 0.1476 | 0 | 0 | 4 | K | 2 |  |  |  | ROZPOCET | [5 empty] | 0 | 0 | 0 | 0 | 0 | 1 | 0 | 4 | 453181664
3 | K | 119001422.1 | Dočasné zajištění kabelů a kabelových tratí z 6 volně ložených kabelů | m | 1 |  | 0 | CS ÚRS 2016 01 |  |  | základní |  | 0 | 0.060527 | 0.060527 | 0 | 0 | 4 | K | 2 |  |  |  | ROZPOCET | [5 empty] | 0 | 0 | 0 | 0 | 0 | 1 | 0 | 4 | -1677987473
4 | K | 130001101.1 | Příplatek za ztížení vykopávky v blízkosti pozemního vedení | m3 | 28.35 |  | 0 | CS ÚRS 2016 01 |  |  | základní |  | 0 | 0 | 0 | 0 | 0 | 4 | K | 2 |  |  |  | ROZPOCET | [5 empty] | 0 | 0 | 0 | 0 | 0 | 1 | 0 | 4 | -1483625843
| VV |  | 0,9*(2+4+1)*3*1,5 |  | 28.35 | [13 empty] | VV | 2 | 2 | True | 1 | ROZPOCET
5 | K | 132301202.1 | Hloubení zapažených i nezapažených rýh šířky přes 600 do 2 000 mm s urovnáním dna do předepsaného profilu a spádu v hornině tř. 4 přes 100 do 1 000 m3 | m3 | 104.92 |  | 0 | CS ÚRS 2016 01 |  |  | základní |  | 0 | 0 | 0 | 0 | 0 | 4 | K | 2 |  |  |  | ROZPOCET | [5 empty] | 0 | 0 | 0 | 0 | 0 | 1 | 0 | 4 | -1093268784
| VV |  | 1,1*LT_80*1,7 "řad LT 80" |  | 7.48 | [13 empty] | VV | 2 | 2 | True | 0 | ROZPOCET
| VV |  | 0,9*PE_32*1,5 "přípojka" |  | 13.5 | [13 empty] | VV | 2 | 2 | True | 0 | ROZPOCET
| VV |  | 0,9*PE_40*1,5 "přípojka" |  | 74.25 | [13 empty] | VV | 2 | 2 | True | 0 | ROZPOCET
| VV |  | (3,0-1,1)*3,0*1,7 "rozšíření výkopu pro VŠ" |  | 9.69 | [13 empty] | VV | 2 | 2 | True | 0 | ROZPOCET
| VV | v | Součet |  | 104.92 | [13 empty] | VV | 2 | 4 | True | 1 | ROZPOCET
6 | K | 151101101.1 | Zřízení pažení a rozepření stěn rýh pro podzemní vedení pro všechny šířky rýhy příložné pro jakoukoliv mezerovitost, hloubky do 2 m | m2 | 208.6 |  | 0 | CS ÚRS 2016 01 |  |  | základní |  | 0 | 0.00084 | 0.17522 | 0 | 0 | 4 | K | 2 |  |  |  | ROZPOCET | [5 empty] | 0 | 0 | 0 | 0 | 0 | 1 | 0 | 4 | 809111382
| VV |  | LT_80*1,7*2 "řad LT 80" |  | 13.6 | [13 empty] | VV | 2 | 2 | True | 0 | ROZPOCET
| VV |  | PE_32*1,5*2 "přípojka" |  | 30 | [13 empty] | VV | 2 | 2 | True | 0 | ROZPOCET
| VV |  | PE_40*1,5*2 "přípojka" |  | 165 | [13 empty] | VV | 2 | 2 | True | 0 | ROZPOCET
| VV |  | Součet |  | 208.6 | [13 empty] | VV | 2 | 4 | True | 1 | ROZPOCET
7 | K | 151101111 | Odstranění pažení a rozepření stěn rýh pro podzemní vedení s uložením materiálu na vzdálenost do 3 m od kraje výkopu příložné, hloubky do 2 m | m2 | 208.6 |  | 0 | CS ÚRS 2016 01 |  |  | základní |  | 0 | 0 | 0 | 0 | 0 | 4 | K | 2 |  |  |  | ROZPOCET | [5 empty] | 0 | 0 | 0 | 0 | 0 | 1 | 0 | 4 | 1159491477
8 | K | 161101101.1 | Svislé přemístění výkopku z horniny tř. 1 až 4 hl výkopu do 2,5 m | m3 | 104.92 |  | 0 | CS ÚRS 2016 01 |  |  | základní |  | 0 | 0 | 0 | 0 | 0 | 4 | K | 2 |  |  |  | ROZPOCET | [5 empty] | 0 | 0 | 0 | 0 | 0 | 1 | 0 | 4 | -2073266963
| VV |  | v |  | 104.92 | [13 empty] | VV | 2 | 2 | True | 1 | ROZPOCET
9 | K | 162701105.1 | Vodorovné přemístění do 10000 m výkopku z horniny tř. 1 až 4 | m3 | 30.741 |  | 0 | CS ÚRS 2016 01 |  |  | základní |  | 0 | 0 | 0 | 0 | 0 | 4 | K | 2 |  |  |  | ROZPOCET | [5 empty] | 0 | 0 | 0 | 0 | 0 | 1 | 0 | 4 | 1777818053
| VV |  | skl |  | 30.741 | [13 empty] | VV | 2 | 2 | True | 1 | ROZPOCET
10 | K | 171201201.1 | Uložení sypaniny na skládky | m3 | 30.741 |  | 0 | CS ÚRS 2016 01 |  |  | základní |  | 0 | 0 | 0 | 0 | 0 | 4 | K | 2 |  |  |  | ROZPOCET | [5 empty] | 0 | 0 | 0 | 0 | 0 | 1 | 0 | 4 | -695519056
| VV |  | ob+lo+PB |  | 30.741 | [13 empty] | VV | 2 | 2 | True | 0 | ROZPOCET
| VV | skl | Součet |  | 30.741 | [13 empty] | VV | 2 | 4 | True | 1 | ROZPOCET
11 | K | 171201211.3 | Poplatek za uložení odpadu ze sypaniny na skládce (skládkovné) | t | 49.186 |  | 0 | CS ÚRS 2016 01 |  |  | základní |  | 0 | 0 | 0 | 0 | 0 | 4 | K | 2 |  |  |  | ROZPOCET | [5 empty] | 0 | 0 | 0 | 0 | 0 | 1 | 0 | 4 | -434935731
| VV |  | 30,741*1,6 "Přepočtené koeficientem množství |  | 49.186 | [13 empty] | VV | 2 | 2 | True | 1 | ROZPOCET
12 | K | 174101101.1 | Zásyp jam, šachet rýh nebo kolem objektů sypaninou se zhutněním | m3 | 74.179 |  | 0 | CS ÚRS 2016 01 |  |  | základní |  | 0 | 0 | 0 | 0 | 0 | 4 | K | 2 |  |  |  | ROZPOCET | [5 empty] | 0 | 0 | 0 | 0 | 0 | 1 | 0 | 4 | 1730579642
| VV |  | v-skl |  | 74.179 | [13 empty] | VV | 2 | 2 | True | 1 | ROZPOCET
13 | K | 175111101.1 | Obsypání potrubí ručně sypaninou z vhodných hornin tř. 1 až 4 nebo materiálem připraveným podél výkopu ve vzdálenosti do 3 m od jeho kraje, pro jakoukoliv hloubku výkopu a míru zhutnění bez prohození sypaniny | m3 | 24.235 |  | 0 | CS ÚRS 2016 01 |  |  | základní |  | 0 | 0 | 0 | 0 | 0 | 4 | K | 2 |  |  |  | ROZPOCET | [5 empty] | 0 | 0 | 0 | 0 | 0 | 1 | 0 | 4 | -917507473
| VV |  | 1,1*LT_80*0,4 "řad LT 80" |  | 1.76 | [13 empty] | VV | 2 | 2 | True | 0 | ROZPOCET
| VV |  | 0,9*PE_32*0,35 "přípojka" |  | 3.15 | [13 empty] | VV | 2 | 2 | True | 0 | ROZPOCET
| VV |  | 0,9*PE_40*0,35 "přípojka" |  | 17.325 | [13 empty] | VV | 2 | 2 | True | 0 | ROZPOCET
| VV |  | 2 "obsyp uzávěru pískem" |  | 2 | [13 empty] | VV | 2 | 2 | True | 0 | ROZPOCET
| VV | ob | Součet |  | 24.235 | [13 empty] | VV | 2 | 4 | True | 1 | ROZPOCET
14 | M | 583373030 | štěrkopísek frakce 0-8 | t | 49.781 |  | 0 | CS ÚRS 2016 01 |  |  | základní |  | 0 | 0 | 0 | 0 | 0 | 8 | M | 2 |  |  |  | ROZPOCET | [5 empty] | 0 | 0 | 0 | 0 | 0 | 1 | 0 | 4 | 388676350
| VV |  | 24,235*2,0541 "Přepočtené koeficientem množství |  | 49.781 | [13 empty] | VV | 2 | 2 | True | 1 | ROZPOCET
| D | 2 | Zakládání |  |  |  | 0 | [5 empty] | 0 |  | 0.69116 |  | 0 | 1 | D | 1 |  |  |  | ROZPOCET | [11 empty] | 0
15 | K | 273313511 | Základy z betonu prostého desky z betonu kamenem neprokládaného tř. C 12/15 | m3 | 0.306 |  | 0 | CS ÚRS 2016 01 |  |  | základní |  | 0 | 2.2563 | 0.69044 | 0 | 0 | 4 | K | 2 |  |  |  | ROZPOCET | [5 empty] | 0 | 0 | 0 | 0 | 0 | 1 | 0 | 4 | -177823559
| VV |  | vodoměrná šachta (1,2x1,1m) | [15 empty] | VV | 2 | 1 | True | 0 | ROZPOCET
| VV |  | (1,6+0,1*2)*(1,5+0,1*2)*0,1 "dno" |  | 0.306 | [13 empty] | VV | 2 | 2 | True | 1 | ROZPOCET
16 | K | 273351215 | Bednění základových stěn desek svislé nebo šikmé (odkloněné), půdorysně přímé nebo zalomené ve volných nebo zapažených jámách, rýhách, šachtách, včetně případných vzpěr zřízení | m2 | 0.7 |  | 0 | CS ÚRS 2016 01 |  |  | základní |  | 0 | 0.00103 | 0.000721 | 0 | 0 | 4 | K | 2 |  |  |  | ROZPOCET | [5 empty] | 0 | 0 | 0 | 0 | 0 | 1 | 0 | 4 | -1807475771
| VV |  | vodoměrná šachta (1,2x1,1m) | [15 empty] | VV | 2 | 1 | True | 0 | ROZPOCET
| VV |  | ((1,6+0,1*2)+(1,5+0,1*2))*2*0,1 "dno" |  | 0.7 | [13 empty] | VV | 2 | 2 | True | 1 | ROZPOCET
17 | K | 273351216 | Bednění základových stěn desek svislé nebo šikmé (odkloněné), půdorysně přímé nebo zalomené ve volných nebo zapažených jámách, rýhách, šachtách, včetně případných vzpěr odstranění | m2 | 0.7 |  | 0 | CS ÚRS 2016 01 |  |  | základní |  | 0 | 0 | 0 | 0 | 0 | 4 | K | 2 |  |  |  | ROZPOCET | [5 empty] | 0 | 0 | 0 | 0 | 0 | 1 | 0 | 4 | -1576947581
| D | 3 | Svislé a kompletní konstrukce |  |  |  | 0 | [5 empty] | 0 |  | 7.192 |  | 0 | 1 | D | 1 |  |  |  | ROZPOCET | [11 empty] | 0
18 | K | 380326121 | Kompletní konstrukce čistíren odpadních vod, nádrží, vodojemů, kanálů z betonu železového bez výztuže a bednění se zvýšenými nároky na prostředí tř. C 25/30, tl. přes 80 do 150 mm | m3 | 0.722 |  | 0 | CS ÚRS 2016 01 |  |  | základní |  | 0 | 2.5298 | 1.8265 | 0 | 0 | 4 | K | 2 |  |  |  | ROZPOCET | [5 empty] | 0 | 0 | 0 | 0 | 0 | 1 | 0 | 4 | -377312993
| VV |  | beton C25/30-XC2, XA2 | [15 empty] | VV | 2 | 1 | True | 0 | ROZPOCET
| VV |  | vodoměrná šachta (1,2x1,1m) | [15 empty] | VV | 2 | 1 | True | 0 | ROZPOCET
| VV |  | 1,6*1,5*0,15 "dno" |  | 0.36 | [13 empty] | VV | 2 | 2 | True | 0 | ROZPOCET
| VV |  | 1,6*1,5*0,15 "strop" |  | 0.36 | [13 empty] | VV | 2 | 2 | True | 0 | ROZPOCET
| VV |  | -0,6*0,6*0,15 "poklop" |  | -0.054 | [13 empty] | VV | 2 | 2 | True | 0 | ROZPOCET
| VV |  | (0,8+0,6)*2*0,1*0,2 "komínek vstupní" |  | 0.056 | [13 empty] | VV | 2 | 2 | True | 0 | ROZPOCET
| VV |  | Součet |  | 0.722 | [13 empty] | VV | 2 | 4 | True | 1 | ROZPOCET
19 | K | 380326122 | Kompletní konstrukce čistíren odpadních vod, nádrží, vodojemů, kanálů z betonu železového bez výztuže a bednění se zvýšenými nároky na prostředí tř. C 25/30, tl. přes 150 do 300 mm | m3 | 1.944 |  | 0 | CS ÚRS 2016 01 |  |  | základní |  | 0 | 2.5143 | 4.8878 | 0 | 0 | 4 | K | 2 |  |  |  | ROZPOCET | [5 empty] | 0 | 0 | 0 | 0 | 0 | 1 | 0 | 4 | 507377782
| VV |  | beton C25/30-XC2, XA2 | [15 empty] | VV | 2 | 1 | True | 0 | ROZPOCET
| VV |  | vodoměrná šachta (1,2x1,1m) | [15 empty] | VV | 2 | 1 | True | 0 | ROZPOCET
| VV |  | (1,6+1,1)*2*0,2*1,8 "stěny" |  | 1.944 | [13 empty] | VV | 2 | 2 | True | 1 | ROZPOCET
20 | K | 380356231 | Bednění kompletních konstrukcí čistíren odpadních vod, nádrží, vodojemů, kanálů konstrukcí neomítaných z betonu prostého nebo železového ploch rovinných zřízení | m2 | 24.1 |  | 0 | CS ÚRS 2016 01 |  |  | základní |  | 0 | 0.00265 | 0.063865 | 0 | 0 | 4 | K | 2 |  |  |  | ROZPOCET | [5 empty] | 0 | 0 | 0 | 0 | 0 | 1 | 0 | 4 | -1624134753
| VV |  | vodoměrná šachta (1,2x1,1m) | [15 empty] | VV | 2 | 1 | True | 0 | ROZPOCET
| VV |  | (1,6+1,5)*2*0,15 "dno" |  | 0.93 | [13 empty] | VV | 2 | 2 | True | 0 | ROZPOCET
| VV |  | (1,6+1,5)*2*0,15 "strop" |  | 0.93 | [13 empty] | VV | 2 | 2 | True | 0 | ROZPOCET
| VV |  | 1,1*1,2 "strop" |  | 1.32 | [13 empty] | VV | 2 | 2 | True | 0 | ROZPOCET
| VV |  | 0,6*4*0,15 "poklop" |  | 0.36 | [13 empty] | VV | 2 | 2 | True | 0 | ROZPOCET
| VV |  | (1,6+1,2+1,5+1,1)*2*1,8 "stěny" |  | 19.44 | [13 empty] | VV | 2 | 2 | True | 0 | ROZPOCET
| VV |  | (0,8+0,6)*4*0,2 "komínek vstupní" |  | 1.12 | [13 empty] | VV | 2 | 2 | True | 0 | ROZPOCET
| VV |  | Součet |  | 24.1 | [13 empty] | VV | 2 | 4 | True | 1 | ROZPOCET
21 | K | 380356232 | Bednění kompletních konstrukcí čistíren odpadních vod, nádrží, vodojemů, kanálů konstrukcí neomítaných z betonu prostého nebo železového ploch rovinných odstranění | m2 | 24.1 |  | 0 | CS ÚRS 2016 01 |  |  | základní |  | 0 | 0 | 0 | 0 | 0 | 4 | K | 2 |  |  |  | ROZPOCET | [5 empty] | 0 | 0 | 0 | 0 | 0 | 1 | 0 | 4 | -1781341718
22 | K | 380361006 | Výztuž kompletních konstrukcí čistíren odpadních vod, nádrží, vodojemů, kanálů z oceli 10 505 (R) nebo BSt 500 | t | 0.373 |  | 0 | CS ÚRS 2016 01 |  |  | základní |  | 0 | 1.1095 | 0.41385 | 0 | 0 | 4 | K | 2 |  |  |  | ROZPOCET | [5 empty] | 0 | 0 | 0 | 0 | 0 | 1 | 0 | 4 | 1560023504
| VV |  | 2,666*0,14 "Přepočtené koeficientem množství |  | 0.373 | [13 empty] | VV | 2 | 2 | True | 1 | ROZPOCET
| D | 4 | Vodorovné konstrukce |  |  |  | 0 | [5 empty] | 0 |  | 0.015342 |  | 0 | 1 | D | 1 |  |  |  | ROZPOCET | [11 empty] | 0
23 | K | 451573111 | Lože pod potrubí otevřený výkop ze štěrkopísku | m3 | 6.29 |  | 0 | CS ÚRS 2016 01 |  |  | základní |  | 0 | 0 | 0 | 0 | 0 | 4 | K | 2 |  |  |  | ROZPOCET | [5 empty] | 0 | 0 | 0 | 0 | 0 | 1 | 0 | 4 | -1190972810
| VV |  | 1,1*LT_80*0,1 "řad LT 80" |  | 0.44 | [13 empty] | VV | 2 | 2 | True | 0 | ROZPOCET
| VV |  | 0,9*PE_32*0,1 "přípojka" |  | 0.9 | [13 empty] | VV | 2 | 2 | True | 0 | ROZPOCET
| VV |  | 0,9*PE_40*0,1 "přípojka" |  | 4.95 | [13 empty] | VV | 2 | 2 | True | 0 | ROZPOCET
| VV | lo | Součet |  | 6.29 | [13 empty] | VV | 2 | 4 | True | 1 | ROZPOCET
24 | K | 452313131 | Podkladní a zajišťovací konstrukce z betonu prostého v otevřeném výkopu bloky pro potrubí z betonu tř. C 12/15 | m3 | 0.216 |  | 0 | CS ÚRS 2016 01 |  |  | základní |  | 0 | 0 | 0 | 0 | 0 | 4 | K | 2 |  |  |  | ROZPOCET | [5 empty] | 0 | 0 | 0 | 0 | 0 | 1 | 0 | 4 | 285790748
| VV |  | 0,4*0,4*0,4*3 |  | 0.192 | [13 empty] | VV | 2 | 2 | True | 0 | ROZPOCET
| VV |  | 0,2*0,2*0,2*3 |  | 0.024 | [13 empty] | VV | 2 | 2 | True | 0 | ROZPOCET
| VV | PB | Součet |  | 0.216 | [13 empty] | VV | 2 | 4 | True | 1 | ROZPOCET
25 | K | 452353101 | Bednění podkladních bloků otevřený výkop | m2 | 2.4 |  | 0 | CS ÚRS 2016 01 |  |  | základní |  | 0 | 0.0063926 | 0.015342 | 0 | 0 | 4 | K | 2 |  |  |  | ROZPOCET | [5 empty] | 0 | 0 | 0 | 0 | 0 | 1 | 0 | 4 | 1995124657
| VV |  | 0,4*4*0,4*3 |  | 1.92 | [13 empty] | VV | 2 | 2 | True | 0 | ROZPOCET
| VV |  | 0,2*4*0,2*3 |  | 0.48 | [13 empty] | VV | 2 | 2 | True | 0 | ROZPOCET
| VV |  | Součet |  | 2.4 | [13 empty] | VV | 2 | 4 | True | 1 | ROZPOCET
| D | 8 | Trubní vedení |  |  |  | 0 | [5 empty] | 0 |  | 2.1381 |  | 0.028 | 1 | D | 1 |  |  |  | ROZPOCET | [11 empty] | 0
26 | K | 8502451R1 | Napojení na rozvod vodního prvku v objektu strojovny | kus | 1 |  | 0 |  |  |  | základní |  | 0 | 0 | 0 | 0 | 0 | 4 | K | 2 |  |  |  | ROZPOCET | [5 empty] | 0 | 0 | 0 | 0 | 0 | 1 | 0 | 4 | -1232645623
27 | K | 8502451R2 | Napojení na rozvod pítka u objektu | kus | 1 |  | 0 |  |  |  | základní |  | 0 | 0 | 0 | 0 | 0 | 4 | K | 2 |  |  |  | ROZPOCET | [5 empty] | 0 | 0 | 0 | 0 | 0 | 1 | 0 | 4 | -1262985881
28 | K | 851241131 | Montáž potrubí z trub litinových tlakových hrdlových v otevřeném výkopu s integrovaným těsněním DN 80 | m | 4 |  | 0 | CS ÚRS 2016 01 |  |  | základní |  | 0 | 0 | 0 | 0 | 0 | 4 | K | 2 |  |  |  | ROZPOCET | [5 empty] | 0 | 0 | 0 | 0 | 0 | 1 | 0 | 4 | -1662614581
| VV |  | 4 |  | 4 | [13 empty] | VV | 2 | 2 | True | 0 | ROZPOCET
| VV | LT_80 | Součet |  | 4 | [13 empty] | VV | 2 | 4 | True | 1 | ROZPOCET
29 | M | 552530000 | trouba vodovodní litinová hrdlová DN 80 mm | m | 4 |  | 0 | CS ÚRS 2016 01 |  |  | základní |  | 0 | 0.0145 | 0.058 | 0 | 0 | 8 | M | 2 |  |  |  | ROZPOCET | [5 empty] | 0 | 0 | 0 | 0 | 0 | 1 | 0 | 4 | -1368944677
30 | K | 857241131 | Montáž litinových tvarovek na potrubí litinovém tlakovém jednoosých na potrubí z trub hrdlových v otevřeném výkopu, kanálu nebo v šachtě s integrovaným těsněním DN 80 | kus | 2 |  | 0 | CS ÚRS 2016 01 |  |  | základní |  | 0 | 0 | 0 | 0 | 0 | 4 | K | 2 |  |  |  | ROZPOCET | [5 empty] | 0 | 0 | 0 | 0 | 0 | 1 | 0 | 4 | -726290349
31 | M | EU0008000010 | TVAROVKA HRDLOVÁ EU-kus DN 80 | kus | 1 |  | 0 |  |  |  | základní |  | 0 | 0.005 | 0.005 | 0 | 0 | 8 | M | 2 |  |  |  | ROZPOCET | [5 empty] | 0 | 0 | 0 | 0 | 0 | 1 | 0 | 4 | -1608518745
32 | M | F00008000016 | F - KUS (HLADKÝ KONEC) DN 80 | kus | 1 |  | 0 |  |  |  | základní |  | 0 | 0.008 | 0.008 | 0 | 0 | 8 | M | 2 |  |  |  | ROZPOCET | [5 empty] | 0 | 0 | 0 | 0 | 0 | 1 | 0 | 4 | 1274745826
33 | K | 857242121 | Montáž litinových tvarovek jednoosých přírubových otevřený výkop DN 80 | kus | 2 |  | 0 | CS ÚRS 2016 01 |  |  | základní |  | 0 | 0.0008 | 0.0016 | 0 | 0 | 4 | K | 2 |  |  |  | ROZPOCET | [5 empty] | 0 | 0 | 0 | 0 | 0 | 1 | 0 | 4 | -908689857
34 | M | 504508020016 | KOLENO PATKOVÉ DN 80 | kus | 1 |  | 0 |  |  |  | základní |  | 0 | 0.0163 | 0.0163 | 0 | 0 | 8 | M | 2 |  |  |  | ROZPOCET | [5 empty] | 0 | 0 | 0 | 0 | 0 | 1 | 0 | 4 | 278726883
35 | M | 853008000016 | TVAROVKA PŘÍRUBOVÁ OBLOUK 90° DN 80 | kus | 1 |  | 0 |  |  |  | základní |  | 0 | 0.01 | 0.01 | 0 | 0 | 8 | M | 2 |  |  |  | ROZPOCET | [5 empty] | 0 | 0 | 0 | 0 | 0 | 1 | 0 | 4 | 811731530
36 | K | 857311131 | Montáž litinových tvarovek na potrubí litinovém tlakovém jednoosých na potrubí z trub hrdlových v otevřeném výkopu, kanálu nebo v šachtě s integrovaným těsněním DN 150 | kus | 1 |  | 0 | CS ÚRS 2016 01 |  |  | základní |  | 0 | 0 | 0 | 0 | 0 | 4 | K | 2 |  |  |  | ROZPOCET | [5 empty] | 0 | 0 | 0 | 0 | 0 | 1 | 0 | 4 | -1980463611
37 | M | 799415000016 | WAGA SPOJKA PŘÍRUBA - HRDLO DN 150 | kus | 1 |  | 0 |  |  |  | základní |  | 0 | 0.01664 | 0.01664 | 0 | 0 | 8 | M | 2 |  |  |  | ROZPOCET | [5 empty] | 0 | 0 | 0 | 0 | 0 | 1 | 0 | 4 | -1678402883
38 | K | 857312121 | Montáž litinových tvarovek na potrubí litinovém tlakovém jednoosých na potrubí z trub přírubových v otevřeném výkopu, kanálu nebo v šachtě DN 150 | kus | 1 |  | 0 | CS ÚRS 2016 01 |  |  | základní |  | 0 | 0.00289 | 0.00289 | 0 | 0 | 4 | K | 2 |  |  |  | ROZPOCET | [5 empty] | 0 | 0 | 0 | 0 | 0 | 1 | 0 | 4 | 1168236117
39 | M | 855015008016 | TVAROVKA PŘÍRUBOVÁ REDUKČNÍ FFR DN 150-80 | kus | 1 |  | 0 |  |  |  | základní |  | 0 | 0.0122 | 0.0122 | 0 | 0 | 8 | M | 2 |  |  |  | ROZPOCET | [5 empty] | 0 | 0 | 0 | 0 | 0 | 1 | 0 | 4 | -1390118456
40 | K | 871161141 | Montáž vodovodního potrubí z plastů v otevřeném výkopu z polyetylenu PE 100 svařovaných na tupo SDR 11/PN16 D 32 x 3,0 mm | m | 10 |  | 0 | CS ÚRS 2016 01 |  |  | základní |  | 0 | 0 | 0 | 0 | 0 | 4 | K | 2 |  |  |  | ROZPOCET | [5 empty] | 0 | 0 | 0 | 0 | 0 | 1 | 0 | 4 | -261241887
| VV |  | 10 |  | 10 | [13 empty] | VV | 2 | 2 | True | 0 | ROZPOCET
| VV | PE_32 | Součet |  | 10 | [13 empty] | VV | 2 | 4 | True | 1 | ROZPOCET
41 | M | 286131100 | Trubky z polyetylénu vodovodní potrubí PE PE100 SDR 11, PN16 tyče 6 m, 12 m, návin 100 m 32 x 3,0 mm, tyče + návin | m | 10.15 |  | 0 | CS ÚRS 2016 01 |  |  | základní |  | 0 | 0.00027 | 0.0027405 | 0 | 0 | 8 | M | 2 |  |  |  | ROZPOCET | [5 empty] | 0 | 0 | 0 | 0 | 0 | 1 | 0 | 4 | 1447089633
| VV |  | 10*1,015 "Přepočtené koeficientem množství |  | 10.15 | [13 empty] | VV | 2 | 2 | True | 1 | ROZPOCET
42 | K | 871171141 | Montáž vodovodního potrubí z plastů v otevřeném výkopu z polyetylenu PE 100 svařovaných na tupo SDR 11/PN16 D 40 x 3,7 mm | m | 55 |  | 0 | CS ÚRS 2016 01 |  |  | základní |  | 0 | 0 | 0 | 0 | 0 | 4 | K | 2 |  |  |  | ROZPOCET | [5 empty] | 0 | 0 | 0 | 0 | 0 | 1 | 0 | 4 | 2115931636
| VV |  | 55 |  | 55 | [13 empty] | VV | 2 | 2 | True | 0 | ROZPOCET
| VV | PE_40 | Součet |  | 55 | [13 empty] | VV | 2 | 4 | True | 1 | ROZPOCET
43 | M | 286131110 | Trubky z polyetylénu vodovodní potrubí PE PE100 SDR 11, PN16 tyče 6 m, 12 m, návin 100 m 40 x 3,7 mm, tyče + návin | m | 55.825 |  | 0 | CS ÚRS 2016 01 |  |  | základní |  | 0 | 0.00042 | 0.023447 | 0 | 0 | 8 | M | 2 |  |  |  | ROZPOCET | [5 empty] | 0 | 0 | 0 | 0 | 0 | 1 | 0 | 4 | -1775827224
| VV |  | 55*1,015 "Přepočtené koeficientem množství |  | 55.825 | [13 empty] | VV | 2 | 2 | True | 1 | ROZPOCET
44 | K | 877161113 | Montáž tvarovek na vodovodním plastovém potrubí z polyetylenu PE 100 elektrotvarovek SDR 11/PN16 T-kusů D 32 | kus | 1 |  | 0 | CS ÚRS 2016 01 |  |  | základní |  | 0 | 0 | 0 | 0 | 0 | 4 | K | 2 |  |  |  | ROZPOCET | [5 empty] | 0 | 0 | 0 | 0 | 0 | 1 | 0 | 4 | 1438239557
45 | M | 650003200116 | TVAROVKY ISO T KUS ZÁVITOVÝ VÝSTUP DN 32-1'' | kus | 1 |  | 0 |  |  |  | základní |  | 0 | 0.00083 | 0.00083 | 0 | 0 | 8 | M | 2 |  |  |  | ROZPOCET | [5 empty] | 0 | 0 | 0 | 0 | 0 | 1 | 0 | 4 | 1524433802
46 | K | 891163111 | Montáž vodovodních armatur na potrubí ventilů hlavních pro přípojky DN 25 | kus | 1 |  | 0 | CS ÚRS 2016 01 |  |  | základní |  | 0 | 2e-05 | 2e-05 | 0 | 0 | 4 | K | 2 |  |  |  | ROZPOCET | [5 empty] | 0 | 0 | 0 | 0 | 0 | 1 | 0 | 4 | 449120266
47 | M | 280000103216 | ŠOUPÁTKO ISO DOMOVNÍ PŘÍPOJKY D 32 | kus | 1 |  | 0 |  |  |  | základní |  | 0 | 0.00304 | 0.00304 | 0 | 0 | 8 | M | 2 |  |  |  | ROZPOCET | [5 empty] | 0 | 0 | 0 | 0 | 0 | 1 | 0 | 4 | -1304658078
48 | M | 960103400000 | SOUPRAVA ZEMNÍ TELESKOPICKÁ DOM. ŠOUPÁTKA-1,3-1,8 DN 3/4"-2" (1,3-1,8m) | kus | 1 |  | 0 |  |  |  | základní |  | 0 | 0.003 | 0.003 | 0 | 0 | 8 | M | 2 |  |  |  | ROZPOCET | [5 empty] | 0 | 0 | 0 | 0 | 0 | 1 | 0 | 4 | 2077130652
49 | K | 891173111 | Montáž vodovodních armatur na potrubí ventilů hlavních pro přípojky DN 32 | kus | 1 |  | 0 | CS ÚRS 2016 01 |  |  | základní |  | 0 | 2e-05 | 2e-05 | 0 | 0 | 4 | K | 2 |  |  |  | ROZPOCET | [5 empty] | 0 | 0 | 0 | 0 | 0 | 1 | 0 | 4 | 591862332
50 | M | 280005404016 | ŠOUPÁTKO ISO DOMOVNÍ PŘÍPOJKY D 40 | kus | 1 |  | 0 |  |  |  | základní |  | 0 | 0.0049 | 0.0049 | 0 | 0 | 8 | M | 2 |  |  |  | ROZPOCET | [5 empty] | 0 | 0 | 0 | 0 | 0 | 1 | 0 | 4 | -713235534
51 | M | 960103400000 | SOUPRAVA ZEMNÍ TELESKOPICKÁ DOM. ŠOUPÁTKA-1,3-1,8 DN 3/4"-2" (1,3-1,8m) | kus | 1 |  | 0 |  |  |  | základní |  | 0 | 0.003 | 0.003 | 0 | 0 | 8 | M | 2 |  |  |  | ROZPOCET | [5 empty] | 0 | 0 | 0 | 0 | 0 | 1 | 0 | 4 | 679017708
52 | K | 891241111 | Montáž vodovodních šoupátek otevřený výkop DN 80 | kus | 1 |  | 0 | CS ÚRS 2016 01 |  |  | základní |  | 0 | 0.00080532 | 0.00080532 | 0 | 0 | 4 | K | 2 |  |  |  | ROZPOCET | [5 empty] | 0 | 0 | 0 | 0 | 0 | 1 | 0 | 4 | 1340618039
53 | M | 400208000016 | ŠOUPĚ E2 PŘÍRUBOVÉ KRÁTKÉ DN 80 | kus | 1 |  | 0 |  |  |  | základní |  | 0 | 0.018 | 0.018 | 0 | 0 | 8 | M | 2 |  |  |  | ROZPOCET | [5 empty] | 0 | 0 | 0 | 0 | 0 | 1 | 0 | 4 | -974404328
54 | M | 950205010000 | ZEMNÍ SOUPRAVY ŠOUPÁTKOVÉ TELESKOPICKÉ E2-1,3 -1,8 DN 50-100 | kus | 1 |  | 0 |  |  |  | základní |  | 0 | 0.007 | 0.007 | 0 | 0 | 8 | M | 2 |  |  |  | ROZPOCET | [5 empty] | 0 | 0 | 0 | 0 | 0 | 1 | 0 | 4 | 2075619538
55 | K | 89124711D | Demontáž hydrantů podzemních DN 80 | kus | 1 |  | 0 |  |  |  | základní |  | 0 | 0.00034 | 0.00034 | 0 | 0 | 4 | K | 2 |  |  |  | ROZPOCET | [5 empty] | 0 | 0 | 0 | 0 | 0 | 1 | 0 | 4 | -1060758598
56 | K | 891247211 | Montáž vodovodních armatur na potrubí hydrantů nadzemních DN 80 | kus | 1 |  | 0 | CS ÚRS 2016 01 |  |  | základní |  | 0 | 0.00034 | 0.00034 | 0 | 0 | 4 | K | 2 |  |  |  | ROZPOCET | [5 empty] | 0 | 0 | 0 | 0 | 0 | 1 | 0 | 4 | -656604730
57 | M | 515108015016 | HYDRANT TUHÝ DN B2C 80/1,5m | kus | 1 |  | 0 |  |  |  | základní |  | 0 | 0.061 | 0.061 | 0 | 0 | 8 | M | 2 |  |  |  | ROZPOCET | [5 empty] | 0 | 0 | 0 | 0 | 0 | 1 | 0 | 4 | 671955270
58 | K | 891249111 | Montáž vodovodních armatur na potrubí navrtávacích pasů s ventilem Jt 1 Mpa, na potrubí z trub osinkocementových, litinových, ocelových nebo plastických hmot DN 80 | kus | 1 |  | 0 | CS ÚRS 2016 01 |  |  | základní |  | 0 | 0 | 0 | 0 | 0 | 4 | K | 2 |  |  |  | ROZPOCET | [5 empty] | 0 | 0 | 0 | 0 | 0 | 1 | 0 | 4 | -209554176
59 | M | 350008005416 | PAS NAVRTÁVACÍ ZÁVITOVÝ VÝSTUP DN 80-5/4'' | kus | 1 |  | 0 |  |  |  | základní |  | 0 | 0.0024 | 0.0024 | 0 | 0 | 8 | M | 2 |  |  |  | ROZPOCET | [5 empty] | 0 | 0 | 0 | 0 | 0 | 1 | 0 | 4 | 464198482
60 | K | 892233122 | Proplach a dezinfekce vodovodního potrubí DN od 40 do 70 | m | 10 |  | 0 | CS ÚRS 2016 01 |  |  | základní |  | 0 | 0 | 0 | 0 | 0 | 4 | K | 2 |  |  |  | ROZPOCET | [5 empty] | 0 | 0 | 0 | 0 | 0 | 1 | 0 | 4 | 1006929958
| VV |  | PE_32 |  | 10 | [13 empty] | VV | 2 | 2 | True | 1 | ROZPOCET
61 | K | 892241111 | Tlaková zkouška vodovodního potrubí do 80 | m | 14 |  | 0 | CS ÚRS 2016 01 |  |  | základní |  | 0 | 0 | 0 | 0 | 0 | 4 | K | 2 |  |  |  | ROZPOCET | [5 empty] | 0 | 0 | 0 | 0 | 0 | 1 | 0 | 4 | -518118137
| VV |  | LT_80 |  | 4 | [13 empty] | VV | 2 | 2 | True | 0 | ROZPOCET
| VV |  | PE_32 |  | 10 | [13 empty] | VV | 2 | 2 | True | 0 | ROZPOCET
| VV |  | Součet |  | 14 | [13 empty] | VV | 2 | 4 | True | 1 | ROZPOCET
62 | K | 892273122 | Proplach a dezinfekce vodovodního potrubí DN od 80 do 125 | m | 4 |  | 0 | CS ÚRS 2016 01 |  |  | základní |  | 0 | 0 | 0 | 0 | 0 | 4 | K | 2 |  |  |  | ROZPOCET | [5 empty] | 0 | 0 | 0 | 0 | 0 | 1 | 0 | 4 | -1988777162
| VV |  | LT_80 |  | 4 | [13 empty] | VV | 2 | 2 | True | 1 | ROZPOCET
63 | K | 892353122 | Proplach a dezinfekce vodovodního potrubí DN 150 nebo 200 | m | 180 |  | 0 | CS ÚRS 2016 01 |  |  | základní |  | 0 | 0 | 0 | 0 | 0 | 4 | K | 2 |  |  |  | ROZPOCET | [5 empty] | 0 | 0 | 0 | 0 | 0 | 1 | 0 | 4 | -1345398388
| VV |  | 180 "stávající potrubí DN 150" |  | 180 | [13 empty] | VV | 2 | 2 | True | 1 | ROZPOCET
64 | K | 892372111 | Zabezpečení konců vodovodního potrubí DN do 300 při tlakových zkouškách | kus | 2 |  | 0 | CS ÚRS 2016 01 |  |  | základní |  | 0 | 0.46005 | 0.9201 | 0 | 0 | 4 | K | 2 |  |  |  | ROZPOCET | [5 empty] | 0 | 0 | 0 | 0 | 0 | 1 | 0 | 4 | 748060768
65 | K | 899102111 | Osazení poklopů litinových a ocelových včetně rámů hmotnosti jednotlivě přes 50 do 100 kg | kus | 1 |  | 0 | CS ÚRS 2016 01 |  |  | základní |  | 0 | 0.00702 | 0.00702 | 0 | 0 | 4 | K | 2 |  |  |  | ROZPOCET | [5 empty] | 0 | 0 | 0 | 0 | 0 | 1 | 0 | 4 | -197378685
66 | M | 592246611 | poklop uzamykatelný B125 600x600mm | kus | 1 |  | 0 |  |  |  | základní |  | 0 | 0.565 | 0.565 | 0 | 0 | 8 | M | 2 |  |  |  | ROZPOCET | [5 empty] | 0 | 0 | 0 | 0 | 0 | 1 | 0 | 4 | -1502469714
67 | K | 899401111 | Osazení poklopů litinových ventilových | kus | 2 |  | 0 | CS ÚRS 2016 01 |  |  | základní |  | 0 | 0.06383 | 0.12766 | 0 | 0 | 4 | K | 2 |  |  |  | ROZPOCET | [5 empty] | 0 | 0 | 0 | 0 | 0 | 1 | 0 | 4 | -1879378573
| VV |  | 1 "d32" |  | 1 | [13 empty] | VV | 2 | 2 | True | 0 | ROZPOCET
| VV |  | 1 "d40" |  | 1 | [13 empty] | VV | 2 | 2 | True | 0 | ROZPOCET
| VV |  | Součet |  | 2 | [13 empty] | VV | 2 | 4 | True | 1 | ROZPOCET
68 | M | 165000000001 | POKLOP ULIČNÍ TĚŽKÝ DN VODA | kus | 2 |  | 0 |  |  |  | základní |  | 0 | 0.006 | 0.012 | 0 | 0 | 8 | M | 2 |  |  |  | ROZPOCET | [5 empty] | 0 | 0 | 0 | 0 | 0 | 1 | 0 | 4 | 228147603
69 | M | 348100000000 | PODKLADOVÁ DESKA UNIVERZÁLNÍ ŠOUPÁTKOVÁ | kus | 2 |  | 0 |  |  |  | základní |  | 0 | 0.001 | 0.002 | 0 | 0 | 8 | M | 2 |  |  |  | ROZPOCET | [5 empty] | 0 | 0 | 0 | 0 | 0 | 1 | 0 | 4 | 389837860
70 | K | 899401112 | Osazení poklopů litinových šoupátkových | kus | 1 |  | 0 | CS ÚRS 2016 01 |  |  | základní |  | 0 | 0.12303 | 0.12303 | 0 | 0 | 4 | K | 2 |  |  |  | ROZPOCET | [5 empty] | 0 | 0 | 0 | 0 | 0 | 1 | 0 | 4 | -827867727
| VV |  | 1 "DN 80" |  | 1 | [13 empty] | VV | 2 | 2 | True | 1 | ROZPOCET
71 | M | 175000000001 | POKLOPY ŠOUPATA ULIČNÍ VODA | kus | 1 |  | 0 |  |  |  | základní |  | 0 | 0.01 | 0.01 | 0 | 0 | 8 | M | 2 |  |  |  | ROZPOCET | [5 empty] | 0 | 0 | 0 | 0 | 0 | 1 | 0 | 4 | -1959025602
72 | M | 348100000000 | PODKLADOVÁ DESKA UNIVERZÁLNÍ ŠOUPÁTKOVÁ | kus | 1 |  | 0 |  |  |  | základní |  | 0 | 0.001 | 0.001 | 0 | 0 | 8 | M | 2 |  |  |  | ROZPOCET | [5 empty] | 0 | 0 | 0 | 0 | 0 | 1 | 0 | 4 | -617354796
73 | K | 899501411 | Stupadla do šachet a drobných objektů ocelová s PE povlakem vidlicová s vysekáním otvoru v betonu | kus | 7 |  | 0 | CS ÚRS 2016 01 |  |  | základní |  | 0 | 0.01298 | 0.09086 | 0.004 | 0.028 | 4 | K | 2 |  |  |  | ROZPOCET | [5 empty] | 0 | 0 | 0 | 0 | 0 | 1 | 0 | 4 | 1885223945
74 | K | 89971606R | Prostup potrubí - těsněný systémovým výrobkem | kus | 2 |  | 0 |  |  |  | základní |  | 0 | 0.00021 | 0.00042 | 0 | 0 | 16 | K | 2 |  |  |  | ROZPOCET | [5 empty] | 0 | 0 | 0 | 0 | 0 | 1 | 0 | 16 | 1745722915
75 | K | 899721111 | Signalizační vodič na potrubí PVC DN do 150 mm | m | 70 |  | 0 | CS ÚRS 2016 01 |  |  | základní |  | 0 | 0.00019 | 0.0133 | 0 | 0 | 4 | K | 2 |  |  |  | ROZPOCET | [5 empty] | 0 | 0 | 0 | 0 | 0 | 1 | 0 | 4 | 397878501
| VV |  | 70 "CY 6mm2" |  | 70 | [13 empty] | VV | 2 | 2 | True | 1 | ROZPOCET
76 | K | 899722111 | Krytí potrubí z plastů výstražnou fólií z PVC šířky 20 cm | m | 70 |  | 0 | CS ÚRS 2016 01 |  |  | základní |  | 0 | 6e-05 | 0.0042 | 0 | 0 | 4 | K | 2 |  |  |  | ROZPOCET | [5 empty] | 0 | 0 | 0 | 0 | 0 | 1 | 0 | 4 | -66570380
| VV |  | 70 "modrá" |  | 70 | [13 empty] | VV | 2 | 2 | True | 1 | ROZPOCET
| D | 9 | Ostatní konstrukce a práce-bourání |  |  |  | 0 | [5 empty] | 0 |  | 0 |  | 0.1575 | 1 | D | 1 |  |  |  | ROZPOCET | [11 empty] | 0
77 | K | 969011141 | Vybourání vodovodního, plynového a pod. vedení DN do 200 mm, odměřeno z výkresu C.001.2 | m | 2.5 |  | 0 | CS ÚRS 2016 01 |  |  | základní |  | 0 | 0 | 0 | 0.063 | 0.1575 | 4 | K | 2 |  |  |  | ROZPOCET | [5 empty] | 0 | 0 | 0 | 0 | 0 | 1 | 0 | 4 | 51921563
| VV |  | 2,5 "LT DN 150" |  | 2.5 | [13 empty] | VV | 2 | 2 | True | 1 | ROZPOCET
| D | 997 | Přesun sutě |  |  |  | 0 | [5 empty] | 0 |  | 0 |  | 0 | 1 | D | 1 |  |  |  | ROZPOCET | [11 empty] | 0
78 | K | 997013501.1 | Odvoz suti a vybouraných hmot na skládku nebo meziskládku se složením, na vzdálenost do 1 km | t | 0.186 |  | 0 | CS ÚRS 2016 01 |  |  | základní |  | 0 | 0 | 0 | 0 | 0 | 4 | K | 2 |  |  |  | ROZPOCET | [5 empty] | 0 | 0 | 0 | 0 | 0 | 1 | 0 | 4 | 773368689
79 | K | 997013509 | Odvoz suti a vybouraných hmot na skládku nebo meziskládku se složením, na vzdálenost Příplatek k ceně za každý další i započatý 1 km přes 1 km | t | 1.674 |  | 0 |  |  |  | základní |  | 0 | 0 | 0 | 0 | 0 | 4 | K | 2 |  |  |  | ROZPOCET | [5 empty] | 0 | 0 | 0 | 0 | 0 | 1 | 0 | 4 | 1994759075
| VV |  | 0,186*9 "Přepočtené koeficientem množství |  | 1.674 | [13 empty] | VV | 2 | 2 | True | 1 | ROZPOCET
80 | K | 997013831 | Poplatek za uložení stavebního odpadu na skládce (skládkovné) směsného | t | 0.186 |  | 0 |  |  |  | základní |  | 0 | 0 | 0 | 0 | 0 | 4 | K | 2 |  |  |  | ROZPOCET | [5 empty] | 0 | 0 | 0 | 0 | 0 | 1 | 0 | 4 | 1825081304
| D | 998 | Přesun hmot |  |  |  | 0 | [5 empty] | 0 |  | 0 |  | 0 | 1 | D | 1 |  |  |  | ROZPOCET | [11 empty] | 0
81 | K | 998273102 | Přesun hmot pro trubní vedení hloubené z trub litinových pro vodovody nebo kanalizace v otevřeném výkopu dopravní vzdálenost do 15 m | t | 10.445 |  | 0 | CS ÚRS 2016 01 |  |  | základní |  | 0 | 0 | 0 | 0 | 0 | 4 | K | 2 |  |  |  | ROZPOCET | [5 empty] | 0 | 0 | 0 | 0 | 0 | 1 | 0 | 4 | -265962459
| D | PSV | Práce a dodávky PSV |  |  |  | 0 | [5 empty] | 0 |  | 0.12478 |  | 0 | 2 | D | 0 |  |  |  | ROZPOCET | [11 empty] | 0
| D | 711 | Izolace proti vodě, vlhkosti a plynům |  |  |  | 0 | [5 empty] | 0 |  | 0.12278 |  | 0 | 2 | D | 1 |  |  |  | ROZPOCET | [11 empty] | 0
82 | K | 711111001 | Provedení izolace proti zemní vlhkosti natěradly a tmely za studena na ploše vodorovné V nátěrem penetračním | m2 | 4.82 |  | 0 | CS ÚRS 2016 01 |  |  | základní |  | 0 | 0 | 0 | 0 | 0 | 16 | K | 2 |  |  |  | ROZPOCET | [5 empty] | 0 | 0 | 0 | 0 | 0 | 1 | 0 | 16 | 644571006
| P |  | Poznámka k položce: vč. dotěsnění spáry nad akumulační komorou, viz detail M | [15 empty] | P | 2
| VV |  | vodoměrná šachta (1,2x1,1m) | [15 empty] | VV | 2 | 1 | True | 0 | ROZPOCET
| VV |  | (1,6+0,1*2)*(1,5+0,1*2) "dno" |  | 3.06 | [13 empty] | VV | 2 | 2 | True | 0 | ROZPOCET
| VV |  | 1,6*1,5 "strop" |  | 2.4 | [13 empty] | VV | 2 | 2 | True | 0 | ROZPOCET
| VV |  | -0,8*0,8 "poklop" |  | -0.64 | [13 empty] | VV | 2 | 2 | True | 0 | ROZPOCET
| VV |  | Součet |  | 4.82 | [13 empty] | VV | 2 | 4 | True | 1 | ROZPOCET
83 | K | 711112001 | Provedení izolace proti zemní vlhkosti natěradly a tmely za studena na ploše svislé S nátěrem penetračním | m2 | 13.66 |  | 0 | CS ÚRS 2016 01 |  |  | základní |  | 0 | 0 | 0 | 0 | 0 | 16 | K | 2 |  |  |  | ROZPOCET | [5 empty] | 0 | 0 | 0 | 0 | 0 | 1 | 0 | 16 | -1754640030
| VV |  | vodoměrná šachta (1,2x1,1m) | [15 empty] | VV | 2 | 1 | True | 0 | ROZPOCET
| VV |  | (1,6+1,5)*2*2,1 "stěny" |  | 13.02 | [13 empty] | VV | 2 | 2 | True | 0 | ROZPOCET
| VV |  | 0,8*4*0,2 "komínek vstupní" |  | 0.64 | [13 empty] | VV | 2 | 2 | True | 0 | ROZPOCET
| VV |  | Součet |  | 13.66 | [13 empty] | VV | 2 | 4 | True | 1 | ROZPOCET
84 | M | 111631500 | Výrobky asfaltové izolační a zálivkové hmoty asfalty oxidované stavebně-izolační k penetraci suchých a očištěných podkladů pod asfaltové izolační krytiny a izolace ALP/9 bal 9 kg | t | 0.007 |  | 0 | CS ÚRS 2016 01 |  |  | základní |  | 0 | 1 | 0.007 | 0 | 0 | 32 | M | 2 |  |  |  | ROZPOCET | [5 empty] | 0 | 0 | 0 | 0 | 0 | 1 | 0 | 16 | -1896871648
| P |  | Poznámka k položce: Spotřeba 0,3-0,4kg/m2 dle povrchu, ředidlo technický benzín | [15 empty] | P | 2
| VV |  | 18,48*0,0004 "Přepočtené koeficientem množství |  | 0.007 | [13 empty] | VV | 2 | 2 | True | 1 | ROZPOCET
85 | K | 711131101 | Provedení izolace proti zemní vlhkosti pásy na sucho AIP nebo tkaniny na ploše vodorovné V | m2 | 4.82 |  | 0 | CS ÚRS 2016 01 |  |  | základní |  | 0 | 0 | 0 | 0 | 0 | 16 | K | 2 |  |  |  | ROZPOCET | [5 empty] | 0 | 0 | 0 | 0 | 0 | 1 | 0 | 16 | 162464829
| VV |  | vodoměrná šachta (1,2x1,1m) | [15 empty] | VV | 2 | 1 | True | 0 | ROZPOCET
| VV |  | (1,6+0,1*2)*(1,5+0,1*2) "dno" |  | 3.06 | [13 empty] | VV | 2 | 2 | True | 0 | ROZPOCET
| VV |  | 1,6*1,5 "strop" |  | 2.4 | [13 empty] | VV | 2 | 2 | True | 0 | ROZPOCET
| VV |  | -0,8*0,8 "poklop" |  | -0.64 | [13 empty] | VV | 2 | 2 | True | 0 | ROZPOCET
| VV |  | Součet |  | 4.82 | [13 empty] | VV | 2 | 4 | True | 1 | ROZPOCET
86 | K | 711132101 | Provedení izolace proti zemní vlhkosti pásy na sucho svislé AIP nebo tkaninou | m2 | 13.66 |  | 0 | CS ÚRS 2016 01 |  |  | základní |  | 0 | 0 | 0 | 0 | 0 | 16 | K | 2 |  |  |  | ROZPOCET | [5 empty] | 0 | 0 | 0 | 0 | 0 | 1 | 0 | 16 | -1774047585
| VV |  | vodoměrná šachta (1,2x1,1m) | [15 empty] | VV | 2 | 1 | True | 0 | ROZPOCET
| VV |  | (1,6+1,5)*2*2,1 "stěny" |  | 13.02 | [13 empty] | VV | 2 | 2 | True | 0 | ROZPOCET
| VV |  | 0,8*4*0,2 "komínek vstupní" |  | 0.64 | [13 empty] | VV | 2 | 2 | True | 0 | ROZPOCET
| VV |  | Součet |  | 13.66 | [13 empty] | VV | 2 | 4 | True | 1 | ROZPOCET
87 | M | 283230541 | fólie multifunkční profilovaná (nopová) | m2 | 21.252 |  | 0 |  |  |  | základní |  | 0 | 0.0006 | 0.012751 | 0 | 0 | 32 | M | 2 |  |  |  | ROZPOCET | [5 empty] | 0 | 0 | 0 | 0 | 0 | 1 | 0 | 16 | -1324920070
| VV |  | 18,48*1,15 "Přepočtené koeficientem množství |  | 21.252 | [13 empty] | VV | 2 | 2 | True | 1 | ROZPOCET
88 | K | 711141559 | Provedení izolace proti zemní vlhkosti pásy přitavením vodorovné NAIP | m2 | 4.82 |  | 0 | CS ÚRS 2016 01 |  |  | základní |  | 0 | 0.0004 | 0.001928 | 0 | 0 | 16 | K | 2 |  |  |  | ROZPOCET | [5 empty] | 0 | 0 | 0 | 0 | 0 | 1 | 0 | 16 | 1809076833
| VV |  | vodoměrná šachta (1,2x1,1m) | [15 empty] | VV | 2 | 1 | True | 0 | ROZPOCET
| VV |  | (1,6+0,1*2)*(1,5+0,1*2) "dno" |  | 3.06 | [13 empty] | VV | 2 | 2 | True | 0 | ROZPOCET
| VV |  | 1,6*1,5 "strop" |  | 2.4 | [13 empty] | VV | 2 | 2 | True | 0 | ROZPOCET
| VV |  | -0,8*0,8 "poklop" |  | -0.64 | [13 empty] | VV | 2 | 2 | True | 0 | ROZPOCET
| VV |  | Součet |  | 4.82 | [13 empty] | VV | 2 | 4 | True | 1 | ROZPOCET
89 | K | 711142559 | Provedení izolace proti zemní vlhkosti pásy přitavením NAIP na ploše svislé S | m2 | 13.66 |  | 0 | CS ÚRS 2016 01 |  |  | základní |  | 0 | 0.0004 | 0.005464 | 0 | 0 | 16 | K | 2 |  |  |  | ROZPOCET | [5 empty] | 0 | 0 | 0 | 0 | 0 | 1 | 0 | 16 | 1961968300
| VV |  | vodoměrná šachta (1,2x1,1m) | [15 empty] | VV | 2 | 1 | True | 0 | ROZPOCET
| VV |  | (1,6+1,5)*2*2,1 "stěny" |  | 13.02 | [13 empty] | VV | 2 | 2 | True | 0 | ROZPOCET
| VV |  | 0,8*4*0,2 "komínek vstupní" |  | 0.64 | [13 empty] | VV | 2 | 2 | True | 0 | ROZPOCET
| VV |  | Součet |  | 13.66 | [13 empty] | VV | 2 | 4 | True | 1 | ROZPOCET
90 | M | 628331590 | pás asfaltovaný | m2 | 21.252 |  | 0 | CS ÚRS 2016 01 |  |  | základní |  | 0 | 0.0045 | 0.095634 | 0 | 0 | 32 | M | 2 |  |  |  | ROZPOCET | [5 empty] | 0 | 0 | 0 | 0 | 0 | 1 | 0 | 16 | 530502297
| VV |  | 18,48*1,15 "Přepočtené koeficientem množství |  | 21.252 | [13 empty] | VV | 2 | 2 | True | 1 | ROZPOCET
91 | K | 998711201 | Přesun hmot pro izolace proti vodě, vlhkosti a plynům stanovený procentní sazbou ze součtu cen položek 82-90, vodorovná dopravní vzdálenost do 50 m v objektech výšky do 6 m | % |  |  | 0 | CS ÚRS 2016 01 |  |  | základní |  | 0 | 0 | 0 | 0 | 0 | 16 | K | 2 |  |  |  | ROZPOCET | [5 empty] | 0 | 0 | 0 | 0 | 0 | 1 | 0 | 16 | -1916360635
| D | 722 | Zdravotechnika - vnitřní vodovod |  |  |  | 0 | [5 empty] | 0 |  | 0.002 |  | 0 | 2 | D | 1 |  |  |  | ROZPOCET | [11 empty] | 0
92 | K | 722270102 | Vodoměrové sestavy závitové G 1 | soubor | 1 |  | 0 | CS ÚRS 2016 01 |  |  | základní |  | 0 | 0.002 | 0.002 | 0 | 0 | 16 | K | 2 |  |  |  | ROZPOCET | [5 empty] | 0 | 0 | 0 | 0 | 0 | 1 | 0 | 16 | -1046579609

## 02 - SO 351.2 - Vodovodní...
| List obsahuje: |  | 1) Krycí list soupisu | 2) Rekapitulace |  |  | 3) Soupis prací | Zpět na list: | Rekapitulace stavby
[9 empty] | >> skryté sloupce << | [9 empty] | {0a707bbc-ade4-47cf-9228-ebb3a1b75872} | [5 empty] | LT_80 | litinová truba hrdlová DN 80 | m | 2 | 2
[19 empty] | 2 | [5 empty] | PE_32 | PE 100 SDR 17 D32x2,0 | m | 78 | 2
| KRYCÍ LIST SOUPISU | [8 empty] | v --- níže se nacházejí doplnkové a pomocné údaje k sestavám --- v | [8 empty] | False | [5 empty] | v | výkop rýhy | m3 | 118,73 | 2
[25 empty] | skl | odvoz přebytečného výkopku na skládku | m3 | 33,826 | 2
| Stavba: | [23 empty] | ob | obsyp potrubí 300mm nad potrubí | m3 | 26,45 | 2
|  | MMUVD Pardubice | [22 empty] | lo | lože pod potrubí | m3 | 7,24 | 2
| Objekt: | [23 empty] | PB | podkladní bloky | m3 | 0,136 | 2
03 - SO 300 - Vodohospodářské objekty
Soupis:
04 - SO 351 - Vodovodní přípojky a přeložka vodovodního uzávěru
Úroveň 3:
02 - SO 351.2 - Vodovodní přípojka do zázemí DPmP
| KSO: |  |  |  |  | CC-CZ:
| Místo: |  | Pardubice |  |  | Datum: | 2016-07-25
| Zadavatel: |  |  |  |  | IČ:
|  | Město Pardubice |  |  |  | DIČ:
| Uchazeč: |  |  |  |  | IČ:
DIČ:
| Projektant: |  |  |  |  | IČ:
|  | Grebner spol s r.o. |  |  |  | DIČ:
Poznámka:
| Cena bez DPH | [5 empty] | 0
|  |  | Základ daně |  |  | Sazba daně | Výše daně
| DPH | základní | 0 |  |  | 21% | 0
|  | snížená | 0 |  |  | 15% | 0
|  | zákl. přenesená | 0 |  |  | 21% | 0
|  | sníž. přenesená | 0 |  |  | 15% | 0
|  | nulová | 0 |  |  | 0% | 0
| Cena s DPH |  |  | v | CZK |  | 0
REKAPITULACE ČLENĚNÍ SOUPISU PRACÍ
Stavba:
MMUVD Pardubice
Objekt:
03 - SO 300 - Vodohospodářské objekty
Soupis:
04 - SO 351 - Vodovodní přípojky a přeložka vodovodního uzávěru
Úroveň 3:
02 - SO 351.2 - Vodovodní přípojka do zázemí DPmP
Místo: |  |  | Pardubice |  |  | Datum: | 2016-07-25
Zadavatel: |  |  | Město Pardubice |  |  | Projektant: | Grebner spol s r.o.
Uchazeč:
Kód dílu - Popis | [6 empty] | Cena celkem [CZK]
Náklady soupisu celkem | [6 empty] | 0 | [12 empty] | -1
| HSV - Práce a dodávky HSV | [5 empty] | 0
| 1 - Zemní práce | [5 empty] | 0
| 2 - Zakládání | [5 empty] | 0
| 3 - Svislé a kompletní konstrukce | [5 empty] | 0
| 4 - Vodorovné konstrukce | [5 empty] | 0
| 8 - Trubní vedení | [5 empty] | 0
| 9 - Ostatní konstrukce a práce-bourání | [5 empty] | 0
| 997 - Přesun sutě | [5 empty] | 0
| 998 - Přesun hmot | [5 empty] | 0
| PSV - Práce a dodávky PSV | [5 empty] | 0
| 711 - Izolace proti vodě, vlhkosti a plynům | [5 empty] | 0
| 722 - Zdravotechnika - vnitřní vodovod | [5 empty] | 0
SOUPIS PRACÍ
Stavba:
MMUVD Pardubice
Objekt:
03 - SO 300 - Vodohospodářské objekty
Soupis:
04 - SO 351 - Vodovodní přípojky a přeložka vodovodního uzávěru
Úroveň 3:
02 - SO 351.2 - Vodovodní přípojka do zázemí DPmP
Místo: |  |  | Pardubice |  |  | Datum: | 2016-07-25
Zadavatel: |  |  | Město Pardubice |  |  | Projektant: | Grebner spol s r.o.
Uchazeč:
PČ | Typ | Kód | Popis | MJ | Množství | J.cena [CZK] | Cena celkem [CZK] | Cenová soustava |  | Poznámka | DPH | J. Nh [h] | Nh celkem [h] | J. hmotnost [t] | Hmotnost celkem [t] | J. suť [t] | Suť Celkem [t]
Náklady soupisu celkem | [6 empty] | 0 | [5 empty] | 0 |  | 10.483 |  | 0.25 |  | D | -1 | [15 empty] | 0
| D | HSV | Práce a dodávky HSV |  |  |  | 0 | [5 empty] | 0 |  | 10.3582 |  | 0.25 | 1 | D | 0 |  |  |  | ROZPOCET | [11 empty] | 0
| D | 1 | Zemní práce |  |  |  | 0 | [5 empty] | 0 |  | 0.52374 |  | 0 | 1 | D | 1 |  |  |  | ROZPOCET | [11 empty] | 0
1 | K | 119001411 | Dočasné zajištění podzemního potrubí nebo vedení ve výkopišti ve stavu i poloze , ve kterých byla na začátku zemních prací a to s podepřením, vzepřením nebo vyvěšením, příp. s ochranným bedněním, se zřízením a odstraněním za jišťovací konstrukce, s opotřebením hmot potrubí betonového, kameninového nebo železobetonového, světlosti DN do 200 | m | 5 |  | 0 | CS ÚRS 2016 01 |  |  | základní |  | 0 | 0.01068 | 0.0534 | 0 | 0 | 4 | K | 2 |  |  |  | ROZPOCET | [5 empty] | 0 | 0 | 0 | 0 | 0 | 1 | 0 | 4 | -1476465009
2 | K | 119001412 | Dočasné zajištění podzemního potrubí nebo vedení ve výkopišti ve stavu i poloze , ve kterých byla na začátku zemních prací a to s podepřením, vzepřením nebo vyvěšením, příp. s ochranným bedněním, se zřízením a odstraněním za jišťovací konstrukce, s opotřebením hmot potrubí betonového, kameninového nebo železobetonového, světlosti DN přes 200 do 500 | m | 1 |  | 0 | CS ÚRS 2016 01 |  |  | základní |  | 0 | 0.01269 | 0.01269 | 0 | 0 | 4 | K | 2 |  |  |  | ROZPOCET | [5 empty] | 0 | 0 | 0 | 0 | 0 | 1 | 0 | 4 | 1680664775
3 | K | 119001421 | Dočasné zajištění podzemního potrubí nebo vedení ve výkopišti ve stavu i poloze , ve kterých byla na začátku zemních prací a to s podepřením, vzepřením nebo vyvěšením, příp. s ochranným bedněním, se zřízením a odstraněním za jišťovací konstrukce, s opotřebením hmot kabelů a kabelových tratí z volně ložených kabelů a to do 3 kabelů (odměřeno z výkresů SO 301) | m | 2 |  | 0 | CS ÚRS 2016 01 |  |  | základní |  | 0 | 0.0369 | 0.0738 | 0 | 0 | 4 | K | 2 |  |  |  | ROZPOCET | [5 empty] | 0 | 0 | 0 | 0 | 0 | 1 | 0 | 4 | -1358804766
4 | K | 119001422.1 | Dočasné zajištění kabelů a kabelových tratí z 6 volně ložených kabelů | m | 3 |  | 0 | CS ÚRS 2016 01 |  |  | základní |  | 0 | 0.060527 | 0.18158 | 0 | 0 | 4 | K | 2 |  |  |  | ROZPOCET | [5 empty] | 0 | 0 | 0 | 0 | 0 | 1 | 0 | 4 | 1912277854
5 | K | 130001101.1 | Příplatek za ztížení vykopávky v blízkosti pozemního vedení | m3 | 44.55 |  | 0 | CS ÚRS 2016 01 |  |  | základní |  | 0 | 0 | 0 | 0 | 0 | 4 | K | 2 |  |  |  | ROZPOCET | [5 empty] | 0 | 0 | 0 | 0 | 0 | 1 | 0 | 4 | 332387407
| VV |  | 0,9*(5+1+2+3)*3*1,5 |  | 44.55 | [13 empty] | VV | 2 | 2 | True | 1 | ROZPOCET
6 | K | 132301202.1 | Hloubení zapažených i nezapažených rýh šířky přes 600 do 2 000 mm s urovnáním dna do předepsaného profilu a spádu v hornině tř. 4 přes 100 do 1 000 m3 | m3 | 118.73 |  | 0 | CS ÚRS 2016 01 |  |  | základní |  | 0 | 0 | 0 | 0 | 0 | 4 | K | 2 |  |  |  | ROZPOCET | [5 empty] | 0 | 0 | 0 | 0 | 0 | 1 | 0 | 4 | 1204333284
| VV |  | 1,1*LT_80*1,7 "řad LT 80" |  | 3.74 | [13 empty] | VV | 2 | 2 | True | 0 | ROZPOCET
| VV |  | 0,9*PE_32*1,5 "přípojka" |  | 105.3 | [13 empty] | VV | 2 | 2 | True | 0 | ROZPOCET
| VV |  | (3,0-1,1)*3,0*1,7 "rozšíření výkopu pro VŠ" |  | 9.69 | [13 empty] | VV | 2 | 2 | True | 0 | ROZPOCET
| VV | v | Součet |  | 118.73 | [13 empty] | VV | 2 | 4 | True | 1 | ROZPOCET
7 | K | 151101101.1 | Zřízení pažení a rozepření stěn rýh pro podzemní vedení pro všechny šířky rýhy příložné pro jakoukoliv mezerovitost, hloubky do 2 m | m2 | 240.8 |  | 0 | CS ÚRS 2016 01 |  |  | základní |  | 0 | 0.00084 | 0.20227 | 0 | 0 | 4 | K | 2 |  |  |  | ROZPOCET | [5 empty] | 0 | 0 | 0 | 0 | 0 | 1 | 0 | 4 | -1178049725
| VV |  | LT_80*1,7*2 "řad LT 80" |  | 6.8 | [13 empty] | VV | 2 | 2 | True | 0 | ROZPOCET
| VV |  | PE_32*1,5*2 "přípojka" |  | 234 | [13 empty] | VV | 2 | 2 | True | 0 | ROZPOCET
| VV |  | Součet |  | 240.8 | [13 empty] | VV | 2 | 4 | True | 1 | ROZPOCET
8 | K | 151101111 | Odstranění pažení a rozepření stěn rýh pro podzemní vedení s uložením materiálu na vzdálenost do 3 m od kraje výkopu příložné, hloubky do 2 m | m2 | 240.8 |  | 0 | CS ÚRS 2016 01 |  |  | základní |  | 0 | 0 | 0 | 0 | 0 | 4 | K | 2 |  |  |  | ROZPOCET | [5 empty] | 0 | 0 | 0 | 0 | 0 | 1 | 0 | 4 | 782827840
9 | K | 161101101.1 | Svislé přemístění výkopku z horniny tř. 1 až 4 hl výkopu do 2,5 m | m3 | 59.365 |  | 0 | CS ÚRS 2016 01 |  |  | základní |  | 0 | 0 | 0 | 0 | 0 | 4 | K | 2 |  |  |  | ROZPOCET | [5 empty] | 0 | 0 | 0 | 0 | 0 | 1 | 0 | 4 | -1012723819
| VV |  | v*0,5 |  | 59.365 | [13 empty] | VV | 2 | 2 | True | 1 | ROZPOCET
10 | K | 162701105.1 | Vodorovné přemístění do 10000 m výkopku z horniny tř. 1 až 4 | m3 | 33.826 |  | 0 | CS ÚRS 2016 01 |  |  | základní |  | 0 | 0 | 0 | 0 | 0 | 4 | K | 2 |  |  |  | ROZPOCET | [5 empty] | 0 | 0 | 0 | 0 | 0 | 1 | 0 | 4 | -597665142
| VV |  | skl |  | 33.826 | [13 empty] | VV | 2 | 2 | True | 1 | ROZPOCET
11 | K | 171201201.1 | Uložení sypaniny na skládky | m3 | 33.826 |  | 0 | CS ÚRS 2016 01 |  |  | základní |  | 0 | 0 | 0 | 0 | 0 | 4 | K | 2 |  |  |  | ROZPOCET | [5 empty] | 0 | 0 | 0 | 0 | 0 | 1 | 0 | 4 | 1728813821
| VV |  | ob+lo+PB |  | 33.826 | [13 empty] | VV | 2 | 2 | True | 0 | ROZPOCET
| VV | skl | Součet |  | 33.826 | [13 empty] | VV | 2 | 4 | True | 1 | ROZPOCET
12 | K | 171201211.3 | Poplatek za uložení odpadu ze sypaniny na skládce (skládkovné) | t | 54.122 |  | 0 | CS ÚRS 2016 01 |  |  | základní |  | 0 | 0 | 0 | 0 | 0 | 4 | K | 2 |  |  |  | ROZPOCET | [5 empty] | 0 | 0 | 0 | 0 | 0 | 1 | 0 | 4 | -572253715
| VV |  | 33,826*1,6 "Přepočtené koeficientem množství |  | 54.122 | [13 empty] | VV | 2 | 2 | True | 1 | ROZPOCET
13 | K | 174101101.1 | Zásyp jam, šachet rýh nebo kolem objektů sypaninou se zhutněním | m3 | 84.904 |  | 0 | CS ÚRS 2016 01 |  |  | základní |  | 0 | 0 | 0 | 0 | 0 | 4 | K | 2 |  |  |  | ROZPOCET | [5 empty] | 0 | 0 | 0 | 0 | 0 | 1 | 0 | 4 | 1522873675
| VV |  | v-skl |  | 84.904 | [13 empty] | VV | 2 | 2 | True | 1 | ROZPOCET
14 | K | 175111101.1 | Obsypání potrubí ručně sypaninou z vhodných hornin tř. 1 až 4 nebo materiálem připraveným podél výkopu ve vzdálenosti do 3 m od jeho kraje, pro jakoukoliv hloubku výkopu a míru zhutnění bez prohození sypaniny | m3 | 26.45 |  | 0 | CS ÚRS 2016 01 |  |  | základní |  | 0 | 0 | 0 | 0 | 0 | 4 | K | 2 |  |  |  | ROZPOCET | [5 empty] | 0 | 0 | 0 | 0 | 0 | 1 | 0 | 4 | -387952062
| VV |  | 1,1*LT_80*0,4 "řad LT 80" |  | 0.88 | [13 empty] | VV | 2 | 2 | True | 0 | ROZPOCET
| VV |  | 0,9*PE_32*0,35 "přípojka" |  | 24.57 | [13 empty] | VV | 2 | 2 | True | 0 | ROZPOCET
| VV |  | 1 "obsyp uzávěru pískem" |  | 1 | [13 empty] | VV | 2 | 2 | True | 0 | ROZPOCET
| VV | ob | Součet |  | 26.45 | [13 empty] | VV | 2 | 4 | True | 1 | ROZPOCET
15 | M | 583373030 | štěrkopísek frakce 0-8 | t | 54.331 |  | 0 | CS ÚRS 2016 01 |  |  | základní |  | 0 | 0 | 0 | 0 | 0 | 8 | M | 2 |  |  |  | ROZPOCET | [5 empty] | 0 | 0 | 0 | 0 | 0 | 1 | 0 | 4 | 331445963
| VV |  | 26,45*2,0541 "Přepočtené koeficientem množství |  | 54.331 | [13 empty] | VV | 2 | 2 | True | 1 | ROZPOCET
| D | 2 | Zakládání |  |  |  | 0 | [5 empty] | 0 |  | 0.69116 |  | 0 | 1 | D | 1 |  |  |  | ROZPOCET | [11 empty] | 0
16 | K | 273313511 | Základy z betonu prostého desky z betonu kamenem neprokládaného tř. C 12/15 | m3 | 0.306 |  | 0 | CS ÚRS 2016 01 |  |  | základní |  | 0 | 2.2563 | 0.69044 | 0 | 0 | 4 | K | 2 |  |  |  | ROZPOCET | [5 empty] | 0 | 0 | 0 | 0 | 0 | 1 | 0 | 4 | -1793969754
| VV |  | vodoměrná šachta (1,2x1,1m) | [15 empty] | VV | 2 | 1 | True | 0 | ROZPOCET
| VV |  | (1,6+0,1*2)*(1,5+0,1*2)*0,1 "dno" |  | 0.306 | [13 empty] | VV | 2 | 2 | True | 1 | ROZPOCET
17 | K | 273351215 | Bednění základových stěn desek svislé nebo šikmé (odkloněné), půdorysně přímé nebo zalomené ve volných nebo zapažených jámách, rýhách, šachtách, včetně případných vzpěr zřízení | m2 | 0.7 |  | 0 | CS ÚRS 2016 01 |  |  | základní |  | 0 | 0.00103 | 0.000721 | 0 | 0 | 4 | K | 2 |  |  |  | ROZPOCET | [5 empty] | 0 | 0 | 0 | 0 | 0 | 1 | 0 | 4 | 1131073534
| VV |  | vodoměrná šachta (1,2x1,1m) | [15 empty] | VV | 2 | 1 | True | 0 | ROZPOCET
| VV |  | ((1,6+0,1*2)+(1,5+0,1*2))*2*0,1 "dno" |  | 0.7 | [13 empty] | VV | 2 | 2 | True | 1 | ROZPOCET
18 | K | 273351216 | Bednění základových stěn desek svislé nebo šikmé (odkloněné), půdorysně přímé nebo zalomené ve volných nebo zapažených jámách, rýhách, šachtách, včetně případných vzpěr odstranění | m2 | 0.7 |  | 0 | CS ÚRS 2016 01 |  |  | základní |  | 0 | 0 | 0 | 0 | 0 | 4 | K | 2 |  |  |  | ROZPOCET | [5 empty] | 0 | 0 | 0 | 0 | 0 | 1 | 0 | 4 | -292864412
| D | 3 | Svislé a kompletní konstrukce |  |  |  | 0 | [5 empty] | 0 |  | 7.192 |  | 0 | 1 | D | 1 |  |  |  | ROZPOCET | [11 empty] | 0
19 | K | 380326121 | Kompletní konstrukce čistíren odpadních vod, nádrží, vodojemů, kanálů z betonu železového bez výztuže a bednění se zvýšenými nároky na prostředí tř. C 25/30, tl. přes 80 do 150 mm | m3 | 0.722 |  | 0 | CS ÚRS 2016 01 |  |  | základní |  | 0 | 2.5298 | 1.8265 | 0 | 0 | 4 | K | 2 |  |  |  | ROZPOCET | [5 empty] | 0 | 0 | 0 | 0 | 0 | 1 | 0 | 4 | -305450532
| VV |  | beton C25/30-XC2, XA2 | [15 empty] | VV | 2 | 1 | True | 0 | ROZPOCET
| VV |  | vodoměrná šachta (1,2x1,1m) | [15 empty] | VV | 2 | 1 | True | 0 | ROZPOCET
| VV |  | 1,6*1,5*0,15 "dno" |  | 0.36 | [13 empty] | VV | 2 | 2 | True | 0 | ROZPOCET
| VV |  | 1,6*1,5*0,15 "strop" |  | 0.36 | [13 empty] | VV | 2 | 2 | True | 0 | ROZPOCET
| VV |  | -0,6*0,6*0,15 "poklop" |  | -0.054 | [13 empty] | VV | 2 | 2 | True | 0 | ROZPOCET
| VV |  | (0,8+0,6)*2*0,1*0,2 "komínek vstupní" |  | 0.056 | [13 empty] | VV | 2 | 2 | True | 0 | ROZPOCET
| VV |  | Součet |  | 0.722 | [13 empty] | VV | 2 | 4 | True | 1 | ROZPOCET
20 | K | 380326122 | Kompletní konstrukce čistíren odpadních vod, nádrží, vodojemů, kanálů z betonu železového bez výztuže a bednění se zvýšenými nároky na prostředí tř. C 25/30, tl. přes 150 do 300 mm | m3 | 1.944 |  | 0 | CS ÚRS 2016 01 |  |  | základní |  | 0 | 2.5143 | 4.8878 | 0 | 0 | 4 | K | 2 |  |  |  | ROZPOCET | [5 empty] | 0 | 0 | 0 | 0 | 0 | 1 | 0 | 4 | 626410904
| VV |  | beton C25/30-XC2, XA2 | [15 empty] | VV | 2 | 1 | True | 0 | ROZPOCET
| VV |  | vodoměrná šachta (1,2x1,1m) | [15 empty] | VV | 2 | 1 | True | 0 | ROZPOCET
| VV |  | (1,6+1,1)*2*0,2*1,8 "stěny" |  | 1.944 | [13 empty] | VV | 2 | 2 | True | 1 | ROZPOCET
21 | K | 380356231 | Bednění kompletních konstrukcí čistíren odpadních vod, nádrží, vodojemů, kanálů konstrukcí neomítaných z betonu prostého nebo železového ploch rovinných zřízení | m2 | 24.1 |  | 0 | CS ÚRS 2016 01 |  |  | základní |  | 0 | 0.00265 | 0.063865 | 0 | 0 | 4 | K | 2 |  |  |  | ROZPOCET | [5 empty] | 0 | 0 | 0 | 0 | 0 | 1 | 0 | 4 | -712204972
| VV |  | vodoměrná šachta (1,2x1,1m) | [15 empty] | VV | 2 | 1 | True | 0 | ROZPOCET
| VV |  | (1,6+1,5)*2*0,15 "dno" |  | 0.93 | [13 empty] | VV | 2 | 2 | True | 0 | ROZPOCET
| VV |  | (1,6+1,5)*2*0,15 "strop" |  | 0.93 | [13 empty] | VV | 2 | 2 | True | 0 | ROZPOCET
| VV |  | 1,1*1,2 "strop" |  | 1.32 | [13 empty] | VV | 2 | 2 | True | 0 | ROZPOCET
| VV |  | 0,6*4*0,15 "poklop" |  | 0.36 | [13 empty] | VV | 2 | 2 | True | 0 | ROZPOCET
| VV |  | (1,6+1,2+1,5+1,1)*2*1,8 "stěny" |  | 19.44 | [13 empty] | VV | 2 | 2 | True | 0 | ROZPOCET
| VV |  | (0,8+0,6)*4*0,2 "komínek vstupní" |  | 1.12 | [13 empty] | VV | 2 | 2 | True | 0 | ROZPOCET
| VV |  | Součet |  | 24.1 | [13 empty] | VV | 2 | 4 | True | 1 | ROZPOCET
22 | K | 380356232 | Bednění kompletních konstrukcí čistíren odpadních vod, nádrží, vodojemů, kanálů konstrukcí neomítaných z betonu prostého nebo železového ploch rovinných odstranění | m2 | 24.1 |  | 0 | CS ÚRS 2016 01 |  |  | základní |  | 0 | 0 | 0 | 0 | 0 | 4 | K | 2 |  |  |  | ROZPOCET | [5 empty] | 0 | 0 | 0 | 0 | 0 | 1 | 0 | 4 | -218703444
23 | K | 380361006 | Výztuž kompletních konstrukcí čistíren odpadních vod, nádrží, vodojemů, kanálů z oceli 10 505 (R) nebo BSt 500 | t | 0.373 |  | 0 | CS ÚRS 2016 01 |  |  | základní |  | 0 | 1.1095 | 0.41385 | 0 | 0 | 4 | K | 2 |  |  |  | ROZPOCET | [5 empty] | 0 | 0 | 0 | 0 | 0 | 1 | 0 | 4 | -1705745443
| VV |  | 2,666*0,14 "Přepočtené koeficientem množství |  | 0.373 | [13 empty] | VV | 2 | 2 | True | 1 | ROZPOCET
| D | 4 | Vodorovné konstrukce |  |  |  | 0 | [5 empty] | 0 |  | 0.0092054 |  | 0 | 1 | D | 1 |  |  |  | ROZPOCET | [11 empty] | 0
24 | K | 451573111 | Lože pod potrubí otevřený výkop ze štěrkopísku | m3 | 7.24 |  | 0 | CS ÚRS 2016 01 |  |  | základní |  | 0 | 0 | 0 | 0 | 0 | 4 | K | 2 |  |  |  | ROZPOCET | [5 empty] | 0 | 0 | 0 | 0 | 0 | 1 | 0 | 4 | -485442610
| VV |  | 1,1*LT_80*0,1 "řad LT 80" |  | 0.22 | [13 empty] | VV | 2 | 2 | True | 0 | ROZPOCET
| VV |  | 0,9*PE_32*0,1 "přípojka" |  | 7.02 | [13 empty] | VV | 2 | 2 | True | 0 | ROZPOCET
| VV | lo | Součet |  | 7.24 | [13 empty] | VV | 2 | 4 | True | 1 | ROZPOCET
25 | K | 452313131 | Podkladní a zajišťovací konstrukce z betonu prostého v otevřeném výkopu bloky pro potrubí z betonu tř. C 12/15 | m3 | 0.136 |  | 0 | CS ÚRS 2016 01 |  |  | základní |  | 0 | 0 | 0 | 0 | 0 | 4 | K | 2 |  |  |  | ROZPOCET | [5 empty] | 0 | 0 | 0 | 0 | 0 | 1 | 0 | 4 | -136525740
| VV |  | 0,4*0,4*0,4*2 |  | 0.128 | [13 empty] | VV | 2 | 2 | True | 0 | ROZPOCET
| VV |  | 0,2*0,2*0,2*1 |  | 0.008 | [13 empty] | VV | 2 | 2 | True | 0 | ROZPOCET
| VV | PB | Součet |  | 0.136 | [13 empty] | VV | 2 | 4 | True | 1 | ROZPOCET
26 | K | 452353101 | Bednění podkladních bloků otevřený výkop | m2 | 1.44 |  | 0 | CS ÚRS 2016 01 |  |  | základní |  | 0 | 0.0063926 | 0.0092054 | 0 | 0 | 4 | K | 2 |  |  |  | ROZPOCET | [5 empty] | 0 | 0 | 0 | 0 | 0 | 1 | 0 | 4 | -148135515
| VV |  | 0,4*4*0,4*2 |  | 1.28 | [13 empty] | VV | 2 | 2 | True | 0 | ROZPOCET
| VV |  | 0,2*4*0,2*1 |  | 0.16 | [13 empty] | VV | 2 | 2 | True | 0 | ROZPOCET
| VV |  | Součet |  | 1.44 | [13 empty] | VV | 2 | 4 | True | 1 | ROZPOCET
| D | 8 | Trubní vedení |  |  |  | 0 | [5 empty] | 0 |  | 1.9421 |  | 0.028 | 1 | D | 1 |  |  |  | ROZPOCET | [11 empty] | 0
27 | K | 8502451R3 | Napojení na rozvod vodního prvku v objektu strojovny | kus | 1 |  | 0 |  |  |  | základní |  | 0 | 0 | 0 | 0 | 0 | 4 | K | 2 |  |  |  | ROZPOCET | [5 empty] | 0 | 0 | 0 | 0 | 0 | 1 | 0 | 4 | -412337083
28 | K | 851241131 | Montáž potrubí z trub litinových tlakových hrdlových v otevřeném výkopu s integrovaným těsněním DN 80 | m | 2 |  | 0 | CS ÚRS 2016 01 |  |  | základní |  | 0 | 0 | 0 | 0 | 0 | 4 | K | 2 |  |  |  | ROZPOCET | [5 empty] | 0 | 0 | 0 | 0 | 0 | 1 | 0 | 4 | -127093656
| VV |  | 2 |  | 2 | [13 empty] | VV | 2 | 2 | True | 0 | ROZPOCET
| VV | LT_80 | Součet |  | 2 | [13 empty] | VV | 2 | 4 | True | 1 | ROZPOCET
29 | M | 552530000 | trouba vodovodní litinová hrdlová DN 80 mm | m | 2 |  | 0 | CS ÚRS 2016 01 |  |  | základní |  | 0 | 0.0145 | 0.029 | 0 | 0 | 8 | M | 2 |  |  |  | ROZPOCET | [5 empty] | 0 | 0 | 0 | 0 | 0 | 1 | 0 | 4 | -1889097854
30 | K | 857241131 | Montáž litinových tvarovek na potrubí litinovém tlakovém jednoosých na potrubí z trub hrdlových v otevřeném výkopu, kanálu nebo v šachtě s integrovaným těsněním DN 80 | kus | 3 |  | 0 | CS ÚRS 2016 01 |  |  | základní |  | 0 | 0 | 0 | 0 | 0 | 4 | K | 2 |  |  |  | ROZPOCET | [5 empty] | 0 | 0 | 0 | 0 | 0 | 1 | 0 | 4 | 2092913881
31 | M | EU0008000010.1 | TVAROVKA HRDLOVÁ EU-kus DN 80 | kus | 2 |  | 0 |  |  |  | základní |  | 0 | 0.005 | 0.01 | 0 | 0 | 8 | M | 2 |  |  |  | ROZPOCET | [5 empty] | 0 | 0 | 0 | 0 | 0 | 1 | 0 | 4 | -1435969889
32 | M | F00008000016 | F - KUS (HLADKÝ KONEC) DN 80 | kus | 1 |  | 0 |  |  |  | základní |  | 0 | 0.008 | 0.008 | 0 | 0 | 8 | M | 2 |  |  |  | ROZPOCET | [5 empty] | 0 | 0 | 0 | 0 | 0 | 1 | 0 | 4 | -1600788683
33 | K | 857242121 | Montáž litinových tvarovek jednoosých přírubových otevřený výkop DN 80 | kus | 2 |  | 0 | CS ÚRS 2016 01 |  |  | základní |  | 0 | 0.0008 | 0.0016 | 0 | 0 | 4 | K | 2 |  |  |  | ROZPOCET | [5 empty] | 0 | 0 | 0 | 0 | 0 | 1 | 0 | 4 | 1951615326
34 | M | 504508020016 | KOLENO PATKOVÉ DN 80 | kus | 1 |  | 0 |  |  |  | základní |  | 0 | 0.0163 | 0.0163 | 0 | 0 | 8 | M | 2 |  |  |  | ROZPOCET | [5 empty] | 0 | 0 | 0 | 0 | 0 | 1 | 0 | 4 | 1380242947
35 | M | 853008000016 | TVAROVKA PŘÍRUBOVÁ OBLOUK 90° DN 80 | kus | 1 |  | 0 |  |  |  | základní |  | 0 | 0.01 | 0.01 | 0 | 0 | 8 | M | 2 |  |  |  | ROZPOCET | [5 empty] | 0 | 0 | 0 | 0 | 0 | 1 | 0 | 4 | -1073518387
36 | K | 871161141 | Montáž vodovodního potrubí z plastů v otevřeném výkopu z polyetylenu PE 100 svařovaných na tupo SDR 11/PN16 D 32 x 3,0 mm | m | 78 |  | 0 | CS ÚRS 2016 01 |  |  | základní |  | 0 | 0 | 0 | 0 | 0 | 4 | K | 2 |  |  |  | ROZPOCET | [5 empty] | 0 | 0 | 0 | 0 | 0 | 1 | 0 | 4 | -1611913604
| VV |  | 78 |  | 78 | [13 empty] | VV | 2 | 2 | True | 0 | ROZPOCET
| VV | PE_32 | Součet |  | 78 | [13 empty] | VV | 2 | 4 | True | 1 | ROZPOCET
37 | M | 286131100 | Trubky z polyetylénu vodovodní potrubí PE PE100 SDR 11, PN16 tyče 6 m, 12 m, návin 100 m 32 x 3,0 mm, tyče + návin | m | 79.17 |  | 0 | CS ÚRS 2016 01 |  |  | základní |  | 0 | 0.00027 | 0.021376 | 0 | 0 | 8 | M | 2 |  |  |  | ROZPOCET | [5 empty] | 0 | 0 | 0 | 0 | 0 | 1 | 0 | 4 | 2106891149
| VV |  | 78*1,015 "Přepočtené koeficientem množství |  | 79.17 | [13 empty] | VV | 2 | 2 | True | 1 | ROZPOCET
38 | K | 877161112 | Montáž tvarovek na vodovodním plastovém potrubí z polyetylenu PE 100 elektrotvarovek SDR 11/PN16 kolen 90 st. D 32 | kus | 3 |  | 0 | CS ÚRS 2016 01 |  |  | základní |  | 0 | 0 | 0 | 0 | 0 | 4 | K | 2 |  |  |  | ROZPOCET | [5 empty] | 0 | 0 | 0 | 0 | 0 | 1 | 0 | 4 | -1044433158
39 | M | 642003203216 | TVAROVKY ISO SPOJKA KOLENO 90° DN 32-32 | kus | 3 |  | 0 |  |  |  | základní |  | 0 | 0.00018 | 0.00054 | 0 | 0 | 8 | M | 2 |  |  |  | ROZPOCET | [5 empty] | 0 | 0 | 0 | 0 | 0 | 1 | 0 | 4 | 199151663
40 | K | 891163111 | Montáž vodovodních armatur na potrubí ventilů hlavních pro přípojky DN 25 | kus | 1 |  | 0 | CS ÚRS 2016 01 |  |  | základní |  | 0 | 2e-05 | 2e-05 | 0 | 0 | 4 | K | 2 |  |  |  | ROZPOCET | [5 empty] | 0 | 0 | 0 | 0 | 0 | 1 | 0 | 4 | 1261485966
41 | M | 280000103216.1 | ŠOUPÁTKO DOMOVNÍ PŘÍPOJKY ISO LITINA DN 32-5/4" | kus | 1 |  | 0 |  |  |  | základní |  | 0 | 0.00304 | 0.00304 | 0 | 0 | 8 | M | 2 |  |  |  | ROZPOCET | [5 empty] | 0 | 0 | 0 | 0 | 0 | 1 | 0 | 4 | -1077041308
42 | M | 960103400000 | SOUPRAVA ZEMNÍ TELESKOPICKÁ DOM. ŠOUPÁTKA-1,3-1,8 DN 3/4"-2" (1,3-1,8m) | kus | 1 |  | 0 |  |  |  | základní |  | 0 | 0.003 | 0.003 | 0 | 0 | 8 | M | 2 |  |  |  | ROZPOCET | [5 empty] | 0 | 0 | 0 | 0 | 0 | 1 | 0 | 4 | 1808101195
43 | K | 891241111 | Montáž vodovodních šoupátek otevřený výkop DN 80 | kus | 1 |  | 0 | CS ÚRS 2016 01 |  |  | základní |  | 0 | 0.00080532 | 0.00080532 | 0 | 0 | 4 | K | 2 |  |  |  | ROZPOCET | [5 empty] | 0 | 0 | 0 | 0 | 0 | 1 | 0 | 4 | -1625927855
44 | M | 400208000016 | ŠOUPĚ E2 PŘÍRUBOVÉ KRÁTKÉ DN 80 | kus | 1 |  | 0 |  |  |  | základní |  | 0 | 0.018 | 0.018 | 0 | 0 | 8 | M | 2 |  |  |  | ROZPOCET | [5 empty] | 0 | 0 | 0 | 0 | 0 | 1 | 0 | 4 | 967042154
45 | M | 950205010000 | ZEMNÍ SOUPRAVY ŠOUPÁTKOVÉ TELESKOPICKÉ E2-1,3 -1,8 DN 50-100 | kus | 1 |  | 0 |  |  |  | základní |  | 0 | 0.007 | 0.007 | 0 | 0 | 8 | M | 2 |  |  |  | ROZPOCET | [5 empty] | 0 | 0 | 0 | 0 | 0 | 1 | 0 | 4 | -834511244
46 | K | 89124711D | Demontáž hydrantů podzemních DN 80 | kus | 1 |  | 0 |  |  |  | základní |  | 0 | 0.00034 | 0.00034 | 0 | 0 | 4 | K | 2 |  |  |  | ROZPOCET | [5 empty] | 0 | 0 | 0 | 0 | 0 | 1 | 0 | 4 | 13457321
47 | K | 891249111 | Montáž vodovodních armatur na potrubí navrtávacích pasů s ventilem Jt 1 Mpa, na potrubí z trub osinkocementových, litinových, ocelových nebo plastických hmot DN 80 | kus | 2 |  | 0 | CS ÚRS 2016 01 |  |  | základní |  | 0 | 0 | 0 | 0 | 0 | 4 | K | 2 |  |  |  | ROZPOCET | [5 empty] | 0 | 0 | 0 | 0 | 0 | 1 | 0 | 4 | 1591784418
48 | M | 350008005416 | PAS NAVRTÁVACÍ ZÁVITOVÝ VÝSTUP DN 80-5/4'' | kus | 2 |  | 0 |  |  |  | základní |  | 0 | 0.0024 | 0.0048 | 0 | 0 | 8 | M | 2 |  |  |  | ROZPOCET | [5 empty] | 0 | 0 | 0 | 0 | 0 | 1 | 0 | 4 | -991623980
49 | K | 892233122 | Proplach a dezinfekce vodovodního potrubí DN od 40 do 70 | m | 78 |  | 0 | CS ÚRS 2016 01 |  |  | základní |  | 0 | 0 | 0 | 0 | 0 | 4 | K | 2 |  |  |  | ROZPOCET | [5 empty] | 0 | 0 | 0 | 0 | 0 | 1 | 0 | 4 | -217369761
| VV |  | PE_32 |  | 78 | [13 empty] | VV | 2 | 2 | True | 1 | ROZPOCET
50 | K | 892241111 | Tlaková zkouška vodovodního potrubí do 80 | m | 80 |  | 0 | CS ÚRS 2016 01 |  |  | základní |  | 0 | 0 | 0 | 0 | 0 | 4 | K | 2 |  |  |  | ROZPOCET | [5 empty] | 0 | 0 | 0 | 0 | 0 | 1 | 0 | 4 | -1015577107
| VV |  | LT_80 |  | 2 | [13 empty] | VV | 2 | 2 | True | 0 | ROZPOCET
| VV |  | PE_32 |  | 78 | [13 empty] | VV | 2 | 2 | True | 0 | ROZPOCET
| VV |  | Součet |  | 80 | [13 empty] | VV | 2 | 4 | True | 1 | ROZPOCET
51 | K | 892273122 | Proplach a dezinfekce vodovodního potrubí DN od 80 do 125 | m | 2 |  | 0 | CS ÚRS 2016 01 |  |  | základní |  | 0 | 0 | 0 | 0 | 0 | 4 | K | 2 |  |  |  | ROZPOCET | [5 empty] | 0 | 0 | 0 | 0 | 0 | 1 | 0 | 4 | -688193248
| VV |  | LT_80 |  | 2 | [13 empty] | VV | 2 | 2 | True | 1 | ROZPOCET
52 | K | 892353122 | Proplach a dezinfekce vodovodního potrubí DN 150 nebo 200 | m | 30 |  | 0 | CS ÚRS 2016 01 |  |  | základní |  | 0 | 0 | 0 | 0 | 0 | 4 | K | 2 |  |  |  | ROZPOCET | [5 empty] | 0 | 0 | 0 | 0 | 0 | 1 | 0 | 4 | -1929349817
| VV |  | 30 "stávající potrubí DN 150" |  | 30 | [13 empty] | VV | 2 | 2 | True | 1 | ROZPOCET
53 | K | 892372111 | Zabezpečení konců vodovodního potrubí DN do 300 při tlakových zkouškách | kus | 2 |  | 0 | CS ÚRS 2016 01 |  |  | základní |  | 0 | 0.46005 | 0.9201 | 0 | 0 | 4 | K | 2 |  |  |  | ROZPOCET | [5 empty] | 0 | 0 | 0 | 0 | 0 | 1 | 0 | 4 | -779332952
54 | K | 899102111 | Osazení poklopů litinových a ocelových včetně rámů hmotnosti jednotlivě přes 50 do 100 kg | kus | 1 |  | 0 | CS ÚRS 2016 01 |  |  | základní |  | 0 | 0.00702 | 0.00702 | 0 | 0 | 4 | K | 2 |  |  |  | ROZPOCET | [5 empty] | 0 | 0 | 0 | 0 | 0 | 1 | 0 | 4 | -224540164
55 | M | 592246611 | poklop uzamykatelný B125 600x600mm | kus | 1 |  | 0 |  |  |  | základní |  | 0 | 0.565 | 0.565 | 0 | 0 | 8 | M | 2 |  |  |  | ROZPOCET | [5 empty] | 0 | 0 | 0 | 0 | 0 | 1 | 0 | 4 | 823608978
56 | K | 899401111 | Osazení poklopů litinových ventilových | kus | 1 |  | 0 | CS ÚRS 2016 01 |  |  | základní |  | 0 | 0.06383 | 0.06383 | 0 | 0 | 4 | K | 2 |  |  |  | ROZPOCET | [5 empty] | 0 | 0 | 0 | 0 | 0 | 1 | 0 | 4 | -1023278638
57 | M | 165000000001 | POKLOP ULIČNÍ TĚŽKÝ DN VODA | kus | 1 |  | 0 |  |  |  | základní |  | 0 | 0.006 | 0.006 | 0 | 0 | 8 | M | 2 |  |  |  | ROZPOCET | [5 empty] | 0 | 0 | 0 | 0 | 0 | 1 | 0 | 4 | 600125409
58 | M | 348100000000 | PODKLADOVÁ DESKA UNIVERZÁLNÍ ŠOUPÁTKOVÁ | kus | 1 |  | 0 |  |  |  | základní |  | 0 | 0.001 | 0.001 | 0 | 0 | 8 | M | 2 |  |  |  | ROZPOCET | [5 empty] | 0 | 0 | 0 | 0 | 0 | 1 | 0 | 4 | -1614885404
59 | K | 899401112 | Osazení poklopů litinových šoupátkových | kus | 1 |  | 0 | CS ÚRS 2016 01 |  |  | základní |  | 0 | 0.12303 | 0.12303 | 0 | 0 | 4 | K | 2 |  |  |  | ROZPOCET | [5 empty] | 0 | 0 | 0 | 0 | 0 | 1 | 0 | 4 | 1691321973
| VV |  | 1 "DN 80" |  | 1 | [13 empty] | VV | 2 | 2 | True | 1 | ROZPOCET
60 | M | 175000000001 | POKLOPY ŠOUPATA ULIČNÍ VODA | kus | 1 |  | 0 |  |  |  | základní |  | 0 | 0.01 | 0.01 | 0 | 0 | 8 | M | 2 |  |  |  | ROZPOCET | [5 empty] | 0 | 0 | 0 | 0 | 0 | 1 | 0 | 4 | -1253656826
61 | M | 348100000000 | PODKLADOVÁ DESKA UNIVERZÁLNÍ ŠOUPÁTKOVÁ | kus | 1 |  | 0 |  |  |  | základní |  | 0 | 0.001 | 0.001 | 0 | 0 | 8 | M | 2 |  |  |  | ROZPOCET | [5 empty] | 0 | 0 | 0 | 0 | 0 | 1 | 0 | 4 | 1365184778
62 | K | 899501411 | Stupadla do šachet a drobných objektů ocelová s PE povlakem vidlicová s vysekáním otvoru v betonu | kus | 7 |  | 0 | CS ÚRS 2016 01 |  |  | základní |  | 0 | 0.01298 | 0.09086 | 0.004 | 0.028 | 4 | K | 2 |  |  |  | ROZPOCET | [5 empty] | 0 | 0 | 0 | 0 | 0 | 1 | 0 | 4 | -183509401
63 | K | 89971606R | Prostup potrubí - těsněný systémovým výrobkem | kus | 2 |  | 0 |  |  |  | základní |  | 0 | 0.00021 | 0.00042 | 0 | 0 | 16 | K | 2 |  |  |  | ROZPOCET | [5 empty] | 0 | 0 | 0 | 0 | 0 | 1 | 0 | 16 | 214155379
64 | K | 899721111 | Signalizační vodič na potrubí PVC DN do 150 mm | m | 80 |  | 0 | CS ÚRS 2016 01 |  |  | základní |  | 0 | 0.00019 | 0.0152 | 0 | 0 | 4 | K | 2 |  |  |  | ROZPOCET | [5 empty] | 0 | 0 | 0 | 0 | 0 | 1 | 0 | 4 | 1582846885
| VV |  | 80 "CY 6mm2" |  | 80 | [13 empty] | VV | 2 | 2 | True | 1 | ROZPOCET
65 | K | 899722111 | Krytí potrubí z plastů výstražnou fólií z PVC šířky 20 cm | m | 80 |  | 0 | CS ÚRS 2016 01 |  |  | základní |  | 0 | 6e-05 | 0.0048 | 0 | 0 | 4 | K | 2 |  |  |  | ROZPOCET | [5 empty] | 0 | 0 | 0 | 0 | 0 | 1 | 0 | 4 | -1014049239
| VV |  | 80 "modrá" |  | 80 | [13 empty] | VV | 2 | 2 | True | 1 | ROZPOCET
| D | 9 | Ostatní konstrukce a práce-bourání |  |  |  | 0 | [5 empty] | 0 |  | 0 |  | 0.222 | 1 | D | 1 |  |  |  | ROZPOCET | [11 empty] | 0
66 | K | 969011131 | Vybourání vodovodního, plynového a pod. vedení DN do 125 mm | m | 6 |  | 0 | CS ÚRS 2016 01 |  |  | základní |  | 0 | 0 | 0 | 0.037 | 0.222 | 4 | K | 2 |  |  |  | ROZPOCET | [5 empty] | 0 | 0 | 0 | 0 | 0 | 1 | 0 | 4 | -988240862
| VV |  | 6 "LT DN 80" |  | 6 | [13 empty] | VV | 2 | 2 | True | 1 | ROZPOCET
| D | 997 | Přesun sutě |  |  |  | 0 | [5 empty] | 0 |  | 0 |  | 0 | 1 | D | 1 |  |  |  | ROZPOCET | [11 empty] | 0
67 | K | 997013501.1 | Odvoz suti a vybouraných hmot na skládku nebo meziskládku se složením, na vzdálenost do 1 km | t | 0.25 |  | 0 | CS ÚRS 2016 01 |  |  | základní |  | 0 | 0 | 0 | 0 | 0 | 4 | K | 2 |  |  |  | ROZPOCET | [5 empty] | 0 | 0 | 0 | 0 | 0 | 1 | 0 | 4 | 368054375
68 | K | 997013509 | Odvoz suti a vybouraných hmot na skládku nebo meziskládku se složením, na vzdálenost Příplatek k ceně za každý další i započatý 1 km přes 1 km | t | 2.25 |  | 0 |  |  |  | základní |  | 0 | 0 | 0 | 0 | 0 | 4 | K | 2 |  |  |  | ROZPOCET | [5 empty] | 0 | 0 | 0 | 0 | 0 | 1 | 0 | 4 | -1685742111
| VV |  | 0,25*9 "Přepočtené koeficientem množství |  | 2.25 | [13 empty] | VV | 2 | 2 | True | 1 | ROZPOCET
69 | K | 997013831 | Poplatek za uložení stavebního odpadu na skládce (skládkovné) směsného | t | 0.25 |  | 0 |  |  |  | základní |  | 0 | 0 | 0 | 0 | 0 | 4 | K | 2 |  |  |  | ROZPOCET | [5 empty] | 0 | 0 | 0 | 0 | 0 | 1 | 0 | 4 | 434794170
| D | 998 | Přesun hmot |  |  |  | 0 | [5 empty] | 0 |  | 0 |  | 0 | 1 | D | 1 |  |  |  | ROZPOCET | [11 empty] | 0
70 | K | 998273102 | Přesun hmot pro trubní vedení hloubené z trub litinových pro vodovody nebo kanalizace v otevřeném výkopu dopravní vzdálenost do 15 m | t | 10.358 |  | 0 | CS ÚRS 2016 01 |  |  | základní |  | 0 | 0 | 0 | 0 | 0 | 4 | K | 2 |  |  |  | ROZPOCET | [5 empty] | 0 | 0 | 0 | 0 | 0 | 1 | 0 | 4 | 1870933679
| D | PSV | Práce a dodávky PSV |  |  |  | 0 | [5 empty] | 0 |  | 0.12478 |  | 0 | 2 | D | 0 |  |  |  | ROZPOCET | [11 empty] | 0
| D | 711 | Izolace proti vodě, vlhkosti a plynům |  |  |  | 0 | [5 empty] | 0 |  | 0.12278 |  | 0 | 2 | D | 1 |  |  |  | ROZPOCET | [11 empty] | 0
71 | K | 711111001 | Provedení izolace proti zemní vlhkosti natěradly a tmely za studena na ploše vodorovné V nátěrem penetračním | m2 | 4.82 |  | 0 | CS ÚRS 2016 01 |  |  | základní |  | 0 | 0 | 0 | 0 | 0 | 16 | K | 2 |  |  |  | ROZPOCET | [5 empty] | 0 | 0 | 0 | 0 | 0 | 1 | 0 | 16 | 389575556
| P |  | Poznámka k položce: vč. dotěsnění spáry nad akumulační komorou, viz detail M | [15 empty] | P | 2
| VV |  | vodoměrná šachta (1,2x1,1m) | [15 empty] | VV | 2 | 1 | True | 0 | ROZPOCET
| VV |  | (1,6+0,1*2)*(1,5+0,1*2) "dno" |  | 3.06 | [13 empty] | VV | 2 | 2 | True | 0 | ROZPOCET
| VV |  | 1,6*1,5 "strop" |  | 2.4 | [13 empty] | VV | 2 | 2 | True | 0 | ROZPOCET
| VV |  | -0,8*0,8 "poklop" |  | -0.64 | [13 empty] | VV | 2 | 2 | True | 0 | ROZPOCET
| VV |  | Součet |  | 4.82 | [13 empty] | VV | 2 | 4 | True | 1 | ROZPOCET
72 | K | 711112001 | Provedení izolace proti zemní vlhkosti natěradly a tmely za studena na ploše svislé S nátěrem penetračním | m2 | 13.66 |  | 0 | CS ÚRS 2016 01 |  |  | základní |  | 0 | 0 | 0 | 0 | 0 | 16 | K | 2 |  |  |  | ROZPOCET | [5 empty] | 0 | 0 | 0 | 0 | 0 | 1 | 0 | 16 | -1879934389
| VV |  | vodoměrná šachta (1,2x1,1m) | [15 empty] | VV | 2 | 1 | True | 0 | ROZPOCET
| VV |  | (1,6+1,5)*2*2,1 "stěny" |  | 13.02 | [13 empty] | VV | 2 | 2 | True | 0 | ROZPOCET
| VV |  | 0,8*4*0,2 "komínek vstupní" |  | 0.64 | [13 empty] | VV | 2 | 2 | True | 0 | ROZPOCET
| VV |  | Součet |  | 13.66 | [13 empty] | VV | 2 | 4 | True | 1 | ROZPOCET
73 | M | 111631500 | Výrobky asfaltové izolační a zálivkové hmoty asfalty oxidované stavebně-izolační k penetraci suchých a očištěných podkladů pod asfaltové izolační krytiny a izolace ALP/9 bal 9 kg | t | 0.007 |  | 0 | CS ÚRS 2016 01 |  |  | základní |  | 0 | 1 | 0.007 | 0 | 0 | 32 | M | 2 |  |  |  | ROZPOCET | [5 empty] | 0 | 0 | 0 | 0 | 0 | 1 | 0 | 16 | 153398794
| P |  | Poznámka k položce: Spotřeba 0,3-0,4kg/m2 dle povrchu, ředidlo technický benzín | [15 empty] | P | 2
| VV |  | 18,48*0,0004 "Přepočtené koeficientem množství |  | 0.007 | [13 empty] | VV | 2 | 2 | True | 1 | ROZPOCET
74 | K | 711131101 | Provedení izolace proti zemní vlhkosti pásy na sucho AIP nebo tkaniny na ploše vodorovné V | m2 | 4.82 |  | 0 | CS ÚRS 2016 01 |  |  | základní |  | 0 | 0 | 0 | 0 | 0 | 16 | K | 2 |  |  |  | ROZPOCET | [5 empty] | 0 | 0 | 0 | 0 | 0 | 1 | 0 | 16 | 222680917
| VV |  | vodoměrná šachta (1,2x1,1m) | [15 empty] | VV | 2 | 1 | True | 0 | ROZPOCET
| VV |  | (1,6+0,1*2)*(1,5+0,1*2) "dno" |  | 3.06 | [13 empty] | VV | 2 | 2 | True | 0 | ROZPOCET
| VV |  | 1,6*1,5 "strop" |  | 2.4 | [13 empty] | VV | 2 | 2 | True | 0 | ROZPOCET
| VV |  | -0,8*0,8 "poklop" |  | -0.64 | [13 empty] | VV | 2 | 2 | True | 0 | ROZPOCET
| VV |  | Součet |  | 4.82 | [13 empty] | VV | 2 | 4 | True | 1 | ROZPOCET
75 | K | 711132101 | Provedení izolace proti zemní vlhkosti pásy na sucho svislé AIP nebo tkaninou | m2 | 13.66 |  | 0 | CS ÚRS 2016 01 |  |  | základní |  | 0 | 0 | 0 | 0 | 0 | 16 | K | 2 |  |  |  | ROZPOCET | [5 empty] | 0 | 0 | 0 | 0 | 0 | 1 | 0 | 16 | -1216782059
| VV |  | vodoměrná šachta (1,2x1,1m) | [15 empty] | VV | 2 | 1 | True | 0 | ROZPOCET
| VV |  | (1,6+1,5)*2*2,1 "stěny" |  | 13.02 | [13 empty] | VV | 2 | 2 | True | 0 | ROZPOCET
| VV |  | 0,8*4*0,2 "komínek vstupní" |  | 0.64 | [13 empty] | VV | 2 | 2 | True | 0 | ROZPOCET
| VV |  | Součet |  | 13.66 | [13 empty] | VV | 2 | 4 | True | 1 | ROZPOCET
76 | M | 283230541 | fólie multifunkční profilovaná (nopová) | m2 | 21.252 |  | 0 |  |  |  | základní |  | 0 | 0.0006 | 0.012751 | 0 | 0 | 32 | M | 2 |  |  |  | ROZPOCET | [5 empty] | 0 | 0 | 0 | 0 | 0 | 1 | 0 | 16 | 1353603591
| VV |  | 18,48*1,15 "Přepočtené koeficientem množství |  | 21.252 | [13 empty] | VV | 2 | 2 | True | 1 | ROZPOCET
77 | K | 711141559 | Provedení izolace proti zemní vlhkosti pásy přitavením vodorovné NAIP | m2 | 4.82 |  | 0 | CS ÚRS 2016 01 |  |  | základní |  | 0 | 0.0004 | 0.001928 | 0 | 0 | 16 | K | 2 |  |  |  | ROZPOCET | [5 empty] | 0 | 0 | 0 | 0 | 0 | 1 | 0 | 16 | -1914791091
| VV |  | vodoměrná šachta (1,2x1,1m) | [15 empty] | VV | 2 | 1 | True | 0 | ROZPOCET
| VV |  | (1,6+0,1*2)*(1,5+0,1*2) "dno" |  | 3.06 | [13 empty] | VV | 2 | 2 | True | 0 | ROZPOCET
| VV |  | 1,6*1,5 "strop" |  | 2.4 | [13 empty] | VV | 2 | 2 | True | 0 | ROZPOCET
| VV |  | -0,8*0,8 "poklop" |  | -0.64 | [13 empty] | VV | 2 | 2 | True | 0 | ROZPOCET
| VV |  | Součet |  | 4.82 | [13 empty] | VV | 2 | 4 | True | 1 | ROZPOCET
78 | K | 711142559 | Provedení izolace proti zemní vlhkosti pásy přitavením NAIP na ploše svislé S | m2 | 13.66 |  | 0 | CS ÚRS 2016 01 |  |  | základní |  | 0 | 0.0004 | 0.005464 | 0 | 0 | 16 | K | 2 |  |  |  | ROZPOCET | [5 empty] | 0 | 0 | 0 | 0 | 0 | 1 | 0 | 16 | -550660835
| VV |  | vodoměrná šachta (1,2x1,1m) | [15 empty] | VV | 2 | 1 | True | 0 | ROZPOCET
| VV |  | (1,6+1,5)*2*2,1 "stěny" |  | 13.02 | [13 empty] | VV | 2 | 2 | True | 0 | ROZPOCET
| VV |  | 0,8*4*0,2 "komínek vstupní" |  | 0.64 | [13 empty] | VV | 2 | 2 | True | 0 | ROZPOCET
| VV |  | Součet |  | 13.66 | [13 empty] | VV | 2 | 4 | True | 1 | ROZPOCET
79 | M | 628331590 | pás asfaltovaný | m2 | 21.252 |  | 0 | CS ÚRS 2016 01 |  |  | základní |  | 0 | 0.0045 | 0.095634 | 0 | 0 | 32 | M | 2 |  |  |  | ROZPOCET | [5 empty] | 0 | 0 | 0 | 0 | 0 | 1 | 0 | 16 | -1052272415
| VV |  | 18,48*1,15 "Přepočtené koeficientem množství |  | 21.252 | [13 empty] | VV | 2 | 2 | True | 1 | ROZPOCET
80 | K | 998711201 | Přesun hmot pro izolace proti vodě, vlhkosti a plynům stanovený procentní sazbou ze součtu cen položek 71-79, vodorovná dopravní vzdálenost do 50 m v objektech výšky do 6 m | % |  |  | 0 | CS ÚRS 2016 01 |  |  | základní |  | 0 | 0 | 0 | 0 | 0 | 16 | K | 2 |  |  |  | ROZPOCET | [5 empty] | 0 | 0 | 0 | 0 | 0 | 1 | 0 | 16 | -1872421334
| D | 722 | Zdravotechnika - vnitřní vodovod |  |  |  | 0 | [5 empty] | 0 |  | 0.002 |  | 0 | 2 | D | 1 |  |  |  | ROZPOCET | [11 empty] | 0
81 | K | 722270102 | Vodoměrové sestavy závitové G 1 | soubor | 1 |  | 0 | CS ÚRS 2016 01 |  |  | základní |  | 0 | 0.002 | 0.002 | 0 | 0 | 16 | K | 2 |  |  |  | ROZPOCET | [5 empty] | 0 | 0 | 0 | 0 | 0 | 1 | 0 | 16 | -870472823

## 03 - SO 351.3 - Vodovodní...
| List obsahuje: |  | 1) Krycí list soupisu | 2) Rekapitulace |  |  | 3) Soupis prací | Zpět na list: | Rekapitulace stavby
[9 empty] | >> skryté sloupce << | [9 empty] | {42c26029-6a55-4657-ac4b-e5f6fa560023} | [5 empty] | v | výkop rýhy | m3 | 27,37 | 2
[19 empty] | 2 | [5 empty] | skl | odvoz přebytečného výkopku na skládku | m3 | 6,8 | 2
| KRYCÍ LIST SOUPISU | [8 empty] | v --- níže se nacházejí doplnkové a pomocné údaje k sestavám --- v | [8 empty] | False | [5 empty] | ob | obsyp potrubí 300mm nad potrubí | m3 | 2,64 | 2
[25 empty] | lo | lože pod potrubí | m3 | 0,66 | 2
| Stavba: | [23 empty] | LT_100 | litinová truba hrdlová DN 100 | m | 6 | 2
MMUVD Pardubice
Objekt:
03 - SO 300 - Vodohospodářské objekty
Soupis:
04 - SO 351 - Vodovodní přípojky a přeložka vodovodního uzávěru
Úroveň 3:
03 - SO 351.3 - Vodovodní přípojka k objektu ČD
| KSO: |  |  |  |  | CC-CZ:
| Místo: |  | Pardubice |  |  | Datum: | 2016-07-25
| Zadavatel: |  |  |  |  | IČ:
|  | Město Pardubice |  |  |  | DIČ:
| Uchazeč: |  |  |  |  | IČ:
DIČ:
| Projektant: |  |  |  |  | IČ:
|  | Grebner spol s r.o. |  |  |  | DIČ:
Poznámka:
| Cena bez DPH | [5 empty] | 0
|  |  | Základ daně |  |  | Sazba daně | Výše daně
| DPH | základní | 0 |  |  | 21% | 0
|  | snížená | 0 |  |  | 15% | 0
|  | zákl. přenesená | 0 |  |  | 21% | 0
|  | sníž. přenesená | 0 |  |  | 15% | 0
|  | nulová | 0 |  |  | 0% | 0
| Cena s DPH |  |  | v | CZK |  | 0
REKAPITULACE ČLENĚNÍ SOUPISU PRACÍ
Stavba:
MMUVD Pardubice
Objekt:
03 - SO 300 - Vodohospodářské objekty
Soupis:
04 - SO 351 - Vodovodní přípojky a přeložka vodovodního uzávěru
Úroveň 3:
03 - SO 351.3 - Vodovodní přípojka k objektu ČD
Místo: |  |  | Pardubice |  |  | Datum: | 2016-07-25
Zadavatel: |  |  | Město Pardubice |  |  | Projektant: | Grebner spol s r.o.
Uchazeč:
Kód dílu - Popis | [6 empty] | Cena celkem [CZK]
Náklady soupisu celkem | [6 empty] | 0 | [12 empty] | -1
| HSV - Práce a dodávky HSV | [5 empty] | 0
| 1 - Zemní práce | [5 empty] | 0
| 2 - Zakládání | [5 empty] | 0
| 3 - Svislé a kompletní konstrukce | [5 empty] | 0
| 4 - Vodorovné konstrukce | [5 empty] | 0
| 8 - Trubní vedení | [5 empty] | 0
| 9 - Ostatní konstrukce a práce-bourání | [5 empty] | 0
| 997 - Přesun sutě | [5 empty] | 0
| 998 - Přesun hmot | [5 empty] | 0
| PSV - Práce a dodávky PSV | [5 empty] | 0
| 711 - Izolace proti vodě, vlhkosti a plynům | [5 empty] | 0
SOUPIS PRACÍ
Stavba:
MMUVD Pardubice
Objekt:
03 - SO 300 - Vodohospodářské objekty
Soupis:
04 - SO 351 - Vodovodní přípojky a přeložka vodovodního uzávěru
Úroveň 3:
03 - SO 351.3 - Vodovodní přípojka k objektu ČD
Místo: |  |  | Pardubice |  |  | Datum: | 2016-07-25
Zadavatel: |  |  | Město Pardubice |  |  | Projektant: | Grebner spol s r.o.
Uchazeč:
PČ | Typ | Kód | Popis | MJ | Množství | J.cena [CZK] | Cena celkem [CZK] | Cenová soustava |  | Poznámka | DPH | J. Nh [h] | Nh celkem [h] | J. hmotnost [t] | Hmotnost celkem [t] | J. suť [t] | Suť Celkem [t]
Náklady soupisu celkem | [6 empty] | 0 | [5 empty] | 0 |  | 15.3642 |  | 0.343 |  | D | -1 | [15 empty] | 0
| D | HSV | Práce a dodávky HSV |  |  |  | 0 | [5 empty] | 0 |  | 15.152 |  | 0.343 | 1 | D | 0 |  |  |  | ROZPOCET | [11 empty] | 0
| D | 1 | Zemní práce |  |  |  | 0 | [5 empty] | 0 |  | 0.017136 |  | 0 | 1 | D | 1 |  |  |  | ROZPOCET | [11 empty] | 0
1 | K | 130901121 | Bourání konstrukcí v hloubených vykopávkách - ručně z betonu prostého neprokládaného | m3 | 3.5 |  | 0 | CS ÚRS 2016 01 |  |  | základní |  | 0 | 0 | 0 | 0 | 0 | 4 | K | 2 |  |  |  | ROZPOCET | [5 empty] | 0 | 0 | 0 | 0 | 0 | 1 | 0 | 4 | -262472020
| VV |  | 3,5 "stávající VŠ" |  | 3.5 | [13 empty] | VV | 2 | 2 | True | 1 | ROZPOCET
2 | K | 132301201 | Hloubení zapažených i nezapažených rýh šířky přes 600 do 2 000 mm s urovnáním dna do předepsaného profilu a spádu v hornině tř. 4 do 100 m3 | m3 | 27.37 |  | 0 | CS ÚRS 2016 01 |  |  | základní |  | 0 | 0 | 0 | 0 | 0 | 4 | K | 2 |  |  |  | ROZPOCET | [5 empty] | 0 | 0 | 0 | 0 | 0 | 1 | 0 | 4 | 1962761165
| VV |  | 1,1*LT_100*1,7 "řad LT 100" |  | 11.22 | [13 empty] | VV | 2 | 2 | True | 0 | ROZPOCET
| VV |  | (3,0-1,1)*5,0*1,7 "rozšíření výkopu pro VŠ" |  | 16.15 | [13 empty] | VV | 2 | 2 | True | 0 | ROZPOCET
| VV | v | Součet |  | 27.37 | [13 empty] | VV | 2 | 4 | True | 1 | ROZPOCET
3 | K | 151101101.1 | Zřízení pažení a rozepření stěn rýh pro podzemní vedení pro všechny šířky rýhy příložné pro jakoukoliv mezerovitost, hloubky do 2 m | m2 | 20.4 |  | 0 | CS ÚRS 2016 01 |  |  | základní |  | 0 | 0.00084 | 0.017136 | 0 | 0 | 4 | K | 2 |  |  |  | ROZPOCET | [5 empty] | 0 | 0 | 0 | 0 | 0 | 1 | 0 | 4 | -583596198
| VV |  | LT_100*1,7*2 "řad LT 100" |  | 20.4 | [13 empty] | VV | 2 | 2 | True | 1 | ROZPOCET
4 | K | 151101111 | Odstranění pažení a rozepření stěn rýh pro podzemní vedení s uložením materiálu na vzdálenost do 3 m od kraje výkopu příložné, hloubky do 2 m | m2 | 20.4 |  | 0 | CS ÚRS 2016 01 |  |  | základní |  | 0 | 0 | 0 | 0 | 0 | 4 | K | 2 |  |  |  | ROZPOCET | [5 empty] | 0 | 0 | 0 | 0 | 0 | 1 | 0 | 4 | 524098700
5 | K | 161101101.1 | Svislé přemístění výkopku z horniny tř. 1 až 4 hl výkopu do 2,5 m | m3 | 27.37 |  | 0 | CS ÚRS 2016 01 |  |  | základní |  | 0 | 0 | 0 | 0 | 0 | 4 | K | 2 |  |  |  | ROZPOCET | [5 empty] | 0 | 0 | 0 | 0 | 0 | 1 | 0 | 4 | -824714432
| VV |  | v |  | 27.37 | [13 empty] | VV | 2 | 2 | True | 1 | ROZPOCET
6 | K | 162701105.1 | Vodorovné přemístění do 10000 m výkopku z horniny tř. 1 až 4 | m3 | 3.3 |  | 0 | CS ÚRS 2016 01 |  |  | základní |  | 0 | 0 | 0 | 0 | 0 | 4 | K | 2 |  |  |  | ROZPOCET | [5 empty] | 0 | 0 | 0 | 0 | 0 | 1 | 0 | 4 | -648375981
| VV |  | skl-3,5 |  | 3.3 | [13 empty] | VV | 2 | 2 | True | 1 | ROZPOCET
7 | K | 162701155 | Vodorovné přemístění výkopku nebo sypaniny po suchu na obvyklém dopravním prostředku, bez naložení výkopku, avšak se složením bez rozhrnutí z horniny tř. 5 až 7 na vzdálenost přes 9 0000 do 10 000 m | m3 | 3.5 |  | 0 | CS ÚRS 2016 01 |  |  | základní |  | 0 | 0 | 0 | 0 | 0 | 4 | K | 2 |  |  |  | ROZPOCET | [5 empty] | 0 | 0 | 0 | 0 | 0 | 1 | 0 | 4 | -1526823796
| VV |  | 3,5 "stávající VŠ" |  | 3.5 | [13 empty] | VV | 2 | 2 | True | 1 | ROZPOCET
8 | K | 171201201.1 | Uložení sypaniny na skládky | m3 | 6.8 |  | 0 | CS ÚRS 2016 01 |  |  | základní |  | 0 | 0 | 0 | 0 | 0 | 4 | K | 2 |  |  |  | ROZPOCET | [5 empty] | 0 | 0 | 0 | 0 | 0 | 1 | 0 | 4 | -1242506948
| VV |  | ob+lo |  | 3.3 | [13 empty] | VV | 2 | 2 | True | 0 | ROZPOCET
| VV |  | 3,5 "stávající VŠ" |  | 3.5 | [13 empty] | VV | 2 | 2 | True | 0 | ROZPOCET
| VV | skl | Součet |  | 6.8 | [13 empty] | VV | 2 | 4 | True | 1 | ROZPOCET
9 | K | 171201211.3 | Poplatek za uložení odpadu ze sypaniny na skládce (skládkovné) | t | 10.88 |  | 0 | CS ÚRS 2016 01 |  |  | základní |  | 0 | 0 | 0 | 0 | 0 | 4 | K | 2 |  |  |  | ROZPOCET | [5 empty] | 0 | 0 | 0 | 0 | 0 | 1 | 0 | 4 | 431168442
| VV |  | 6,8*1,6 "Přepočtené koeficientem množství |  | 10.88 | [13 empty] | VV | 2 | 2 | True | 1 | ROZPOCET
10 | K | 174101101.1 | Zásyp jam, šachet rýh nebo kolem objektů sypaninou se zhutněním | m3 | 20.57 |  | 0 | CS ÚRS 2016 01 |  |  | základní |  | 0 | 0 | 0 | 0 | 0 | 4 | K | 2 |  |  |  | ROZPOCET | [5 empty] | 0 | 0 | 0 | 0 | 0 | 1 | 0 | 4 | 264043289
| VV |  | v-skl |  | 20.57 | [13 empty] | VV | 2 | 2 | True | 1 | ROZPOCET
11 | K | 175111101.1 | Obsypání potrubí ručně sypaninou z vhodných hornin tř. 1 až 4 nebo materiálem připraveným podél výkopu ve vzdálenosti do 3 m od jeho kraje, pro jakoukoliv hloubku výkopu a míru zhutnění bez prohození sypaniny | m3 | 2.64 |  | 0 | CS ÚRS 2016 01 |  |  | základní |  | 0 | 0 | 0 | 0 | 0 | 4 | K | 2 |  |  |  | ROZPOCET | [5 empty] | 0 | 0 | 0 | 0 | 0 | 1 | 0 | 4 | -825706110
| VV |  | 1,1*LT_100*0,4 "řad LT100" |  | 2.64 | [13 empty] | VV | 2 | 2 | True | 0 | ROZPOCET
| VV | ob | Součet |  | 2.64 | [13 empty] | VV | 2 | 4 | True | 1 | ROZPOCET
12 | M | 583373030 | štěrkopísek frakce 0-8 | t | 5.423 |  | 0 | CS ÚRS 2016 01 |  |  | základní |  | 0 | 0 | 0 | 0 | 0 | 8 | M | 2 |  |  |  | ROZPOCET | [5 empty] | 0 | 0 | 0 | 0 | 0 | 1 | 0 | 4 | 1257395727
| VV |  | 2,64*2,0541 "Přepočtené koeficientem množství |  | 5.423 | [13 empty] | VV | 2 | 2 | True | 1 | ROZPOCET
| D | 2 | Zakládání |  |  |  | 0 | [5 empty] | 0 |  | 1.382 |  | 0 | 1 | D | 1 |  |  |  | ROZPOCET | [11 empty] | 0
13 | K | 273313511 | Základy z betonu prostého desky z betonu kamenem neprokládaného tř. C 12/15 | m3 | 0.612 |  | 0 | CS ÚRS 2016 01 |  |  | základní |  | 0 | 2.2563 | 1.3809 | 0 | 0 | 4 | K | 2 |  |  |  | ROZPOCET | [5 empty] | 0 | 0 | 0 | 0 | 0 | 1 | 0 | 4 | 501860232
| VV |  | vodoměrná šachta (3,0x1,1m) | [15 empty] | VV | 2 | 1 | True | 0 | ROZPOCET
| VV |  | (3,4+0,1*2)*(1,5+0,1*2)*0,1 "dno" |  | 0.612 | [13 empty] | VV | 2 | 2 | True | 1 | ROZPOCET
14 | K | 273351215 | Bednění základových stěn desek svislé nebo šikmé (odkloněné), půdorysně přímé nebo zalomené ve volných nebo zapažených jámách, rýhách, šachtách, včetně případných vzpěr zřízení | m2 | 1.06 |  | 0 | CS ÚRS 2016 01 |  |  | základní |  | 0 | 0.00103 | 0.0010918 | 0 | 0 | 4 | K | 2 |  |  |  | ROZPOCET | [5 empty] | 0 | 0 | 0 | 0 | 0 | 1 | 0 | 4 | -2034986781
| VV |  | vodoměrná šachta (1,2x1,1m) | [15 empty] | VV | 2 | 1 | True | 0 | ROZPOCET
| VV |  | ((3,4+0,1*2)+(1,5+0,1*2))*2*0,1 "dno" |  | 1.06 | [13 empty] | VV | 2 | 2 | True | 1 | ROZPOCET
15 | K | 273351216 | Bednění základových stěn desek svislé nebo šikmé (odkloněné), půdorysně přímé nebo zalomené ve volných nebo zapažených jámách, rýhách, šachtách, včetně případných vzpěr odstranění | m2 | 1.06 |  | 0 | CS ÚRS 2016 01 |  |  | základní |  | 0 | 0 | 0 | 0 | 0 | 4 | K | 2 |  |  |  | ROZPOCET | [5 empty] | 0 | 0 | 0 | 0 | 0 | 1 | 0 | 4 | 309418190
| D | 3 | Svislé a kompletní konstrukce |  |  |  | 0 | [5 empty] | 0 |  | 12.8694 |  | 0 | 1 | D | 1 |  |  |  | ROZPOCET | [11 empty] | 0
16 | K | 380326121 | Kompletní konstrukce čistíren odpadních vod, nádrží, vodojemů, kanálů z betonu železového bez výztuže a bednění se zvýšenými nároky na prostředí tř. C 25/30, tl. přes 80 do 150 mm | m3 | 1.532 |  | 0 | CS ÚRS 2016 01 |  |  | základní |  | 0 | 2.5298 | 3.8756 | 0 | 0 | 4 | K | 2 |  |  |  | ROZPOCET | [5 empty] | 0 | 0 | 0 | 0 | 0 | 1 | 0 | 4 | -417806791
| VV |  | beton C25/30-XC2, XA2 | [15 empty] | VV | 2 | 1 | True | 0 | ROZPOCET
| VV |  | vodoměrná šachta (3,0x1,1m) | [15 empty] | VV | 2 | 1 | True | 0 | ROZPOCET
| VV |  | 3,4*1,5*0,15 "dno" |  | 0.765 | [13 empty] | VV | 2 | 2 | True | 0 | ROZPOCET
| VV |  | 3,4*1,5*0,15 "strop" |  | 0.765 | [13 empty] | VV | 2 | 2 | True | 0 | ROZPOCET
| VV |  | -0,6*0,6*0,15 "poklop" |  | -0.054 | [13 empty] | VV | 2 | 2 | True | 0 | ROZPOCET
| VV |  | (0,8+0,6)*2*0,1*0,2 "komínek vstupní" |  | 0.056 | [13 empty] | VV | 2 | 2 | True | 0 | ROZPOCET
| VV |  | Součet |  | 1.532 | [13 empty] | VV | 2 | 4 | True | 1 | ROZPOCET
17 | K | 380326122 | Kompletní konstrukce čistíren odpadních vod, nádrží, vodojemů, kanálů z betonu železového bez výztuže a bednění se zvýšenými nároky na prostředí tř. C 25/30, tl. přes 150 do 300 mm | m3 | 3.24 |  | 0 | CS ÚRS 2016 01 |  |  | základní |  | 0 | 2.5143 | 8.1463 | 0 | 0 | 4 | K | 2 |  |  |  | ROZPOCET | [5 empty] | 0 | 0 | 0 | 0 | 0 | 1 | 0 | 4 | -687133749
| VV |  | beton C25/30-XC2, XA2 | [15 empty] | VV | 2 | 1 | True | 0 | ROZPOCET
| VV |  | vodoměrná šachta (3,0x1,1m) | [15 empty] | VV | 2 | 1 | True | 0 | ROZPOCET
| VV |  | (3,4+1,1)*2*0,2*1,8 "stěny" |  | 3.24 | [13 empty] | VV | 2 | 2 | True | 1 | ROZPOCET
18 | K | 380356231 | Bednění kompletních konstrukcí čistíren odpadních vod, nádrží, vodojemů, kanálů konstrukcí neomítaných z betonu prostého nebo železového ploch rovinných zřízení | m2 | 40.12 |  | 0 | CS ÚRS 2016 01 |  |  | základní |  | 0 | 0.00265 | 0.10632 | 0 | 0 | 4 | K | 2 |  |  |  | ROZPOCET | [5 empty] | 0 | 0 | 0 | 0 | 0 | 1 | 0 | 4 | 777611871
| VV |  | vodoměrná šachta (1,2x1,1m) | [15 empty] | VV | 2 | 1 | True | 0 | ROZPOCET
| VV |  | (3,4+1,5)*2*0,15 "dno" |  | 1.47 | [13 empty] | VV | 2 | 2 | True | 0 | ROZPOCET
| VV |  | (3,4+1,5)*2*0,15 "strop" |  | 1.47 | [13 empty] | VV | 2 | 2 | True | 0 | ROZPOCET
| VV |  | 3*1,1 "strop" |  | 3.3 | [13 empty] | VV | 2 | 2 | True | 0 | ROZPOCET
| VV |  | 0,6*4*0,15 "poklop" |  | 0.36 | [13 empty] | VV | 2 | 2 | True | 0 | ROZPOCET
| VV |  | (3,4+3,0+1,5+1,1)*2*1,8 "stěny" |  | 32.4 | [13 empty] | VV | 2 | 2 | True | 0 | ROZPOCET
| VV |  | (0,8+0,6)*4*0,2 "komínek vstupní" |  | 1.12 | [13 empty] | VV | 2 | 2 | True | 0 | ROZPOCET
| VV |  | Součet |  | 40.12 | [13 empty] | VV | 2 | 4 | True | 1 | ROZPOCET
19 | K | 380356232 | Bednění kompletních konstrukcí čistíren odpadních vod, nádrží, vodojemů, kanálů konstrukcí neomítaných z betonu prostého nebo železového ploch rovinných odstranění | m2 | 40.12 |  | 0 | CS ÚRS 2016 01 |  |  | základní |  | 0 | 0 | 0 | 0 | 0 | 4 | K | 2 |  |  |  | ROZPOCET | [5 empty] | 0 | 0 | 0 | 0 | 0 | 1 | 0 | 4 | -407934568
20 | K | 380361006 | Výztuž kompletních konstrukcí čistíren odpadních vod, nádrží, vodojemů, kanálů z oceli 10 505 (R) nebo BSt 500 | t | 0.668 |  | 0 | CS ÚRS 2016 01 |  |  | základní |  | 0 | 1.1095 | 0.74115 | 0 | 0 | 4 | K | 2 |  |  |  | ROZPOCET | [5 empty] | 0 | 0 | 0 | 0 | 0 | 1 | 0 | 4 | 2020954879
| VV |  | 4,772*0,14 "Přepočtené koeficientem množství |  | 0.668 | [13 empty] | VV | 2 | 2 | True | 1 | ROZPOCET
| D | 4 | Vodorovné konstrukce |  |  |  | 0 | [5 empty] | 0 |  | 0 |  | 0 | 1 | D | 1 |  |  |  | ROZPOCET | [11 empty] | 0
21 | K | 451573111 | Lože pod potrubí otevřený výkop ze štěrkopísku | m3 | 0.66 |  | 0 | CS ÚRS 2016 01 |  |  | základní |  | 0 | 0 | 0 | 0 | 0 | 4 | K | 2 |  |  |  | ROZPOCET | [5 empty] | 0 | 0 | 0 | 0 | 0 | 1 | 0 | 4 | 1572135442
| VV |  | 1,1*LT_100*0,1 "řad LT 100" |  | 0.66 | [13 empty] | VV | 2 | 2 | True | 0 | ROZPOCET
| VV | lo | Součet |  | 0.66 | [13 empty] | VV | 2 | 4 | True | 1 | ROZPOCET
| D | 8 | Trubní vedení |  |  |  | 0 | [5 empty] | 0 |  | 0.88347 |  | 0.028 | 1 | D | 1 |  |  |  | ROZPOCET | [11 empty] | 0
22 | M | 850005030016 | TVAROVKA PŘÍRUBOVÁ FF KUS DN 50/300 | kus | 1 |  | 0 |  |  |  | základní |  | 0 | 0.0078 | 0.0078 | 0 | 0 | 8 | M | 2 |  |  |  | ROZPOCET | [5 empty] | 0 | 0 | 0 | 0 | 0 | 1 | 0 | 4 | 1362007341
23 | M | 850005050016 | TVAROVKA PŘÍRUBOVÁ FF KUS DN 50/500 | kus | 1 |  | 0 |  |  |  | základní |  | 0 | 0.011 | 0.011 | 0 | 0 | 8 | M | 2 |  |  |  | ROZPOCET | [5 empty] | 0 | 0 | 0 | 0 | 0 | 1 | 0 | 4 | 931076043
24 | M | 850010050016 | TVAROVKA PŘÍRUBOVÁ FF KUS DN 100/500 | kus | 2 |  | 0 |  |  |  | základní |  | 0 | 0.0168 | 0.0336 | 0 | 0 | 8 | M | 2 |  |  |  | ROZPOCET | [5 empty] | 0 | 0 | 0 | 0 | 0 | 1 | 0 | 4 | -635507199
25 | K | 857244121 | Montáž litinových tvarovek na potrubí litinovém tlakovém odbočných na potrubí z trub přírubových v otevřeném výkopu, kanálu nebo v šachtě DN 80 | kus | 2 |  | 0 | CS ÚRS 2016 01 |  |  | základní |  | 0 | 0.0012 | 0.0024 | 0 | 0 | 4 | K | 2 |  |  |  | ROZPOCET | [5 empty] | 0 | 0 | 0 | 0 | 0 | 1 | 0 | 4 | -207625766
26 | M | 600105006416 | TVAROVKA T 50/3/4" S VYPOUŠTĚNÍM | kus | 2 |  | 0 |  |  |  | základní |  | 0 | 0.0027 | 0.0054 | 0 | 0 | 8 | M | 2 |  |  |  | ROZPOCET | [5 empty] | 0 | 0 | 0 | 0 | 0 | 1 | 0 | 4 | 2107908668
27 | K | 857261131 | Montáž litinových tvarovek na potrubí litinovém tlakovém jednoosých na potrubí z trub hrdlových v otevřeném výkopu, kanálu nebo v šachtě s integrovaným těsněním DN 100 | kus | 4 |  | 0 | CS ÚRS 2016 01 |  |  | základní |  | 0 | 0 | 0 | 0 | 0 | 4 | K | 2 |  |  |  | ROZPOCET | [5 empty] | 0 | 0 | 0 | 0 | 0 | 1 | 0 | 4 | 1241042212
28 | M | 799410000016 | WAGA SPOJKA PŘÍRUBA - HRDLO DN 100 | kus | 1 |  | 0 |  |  |  | základní |  | 0 | 0.0108 | 0.0108 | 0 | 0 | 8 | M | 2 |  |  |  | ROZPOCET | [5 empty] | 0 | 0 | 0 | 0 | 0 | 1 | 0 | 4 | -1457267895
29 | M | 797410000016 | Lemový nákružek d110 | kus | 1 |  | 0 |  |  |  | základní |  | 0 | 0.0125 | 0.0125 | 0 | 0 | 8 | M | 2 |  |  |  | ROZPOCET | [5 empty] | 0 | 0 | 0 | 0 | 0 | 1 | 0 | 4 | 1401592263
30 | K | 857262121 | Montáž litinových tvarovek na potrubí litinovém tlakovém jednoosých na potrubí z trub přírubových v otevřeném výkopu, kanálu nebo v šachtě DN 100 | kus | 6 |  | 0 | CS ÚRS 2016 01 |  |  | základní |  | 0 | 0.00163 | 0.00978 | 0 | 0 | 4 | K | 2 |  |  |  | ROZPOCET | [5 empty] | 0 | 0 | 0 | 0 | 0 | 1 | 0 | 4 | -1938536166
31 | M | 853010000016 | TVAROVKA PŘÍRUBOVÁ OBLOUK 90° DN 100 | kus | 4 |  | 0 |  |  |  | základní |  | 0 | 0.0119 | 0.0476 | 0 | 0 | 8 | M | 2 |  |  |  | ROZPOCET | [5 empty] | 0 | 0 | 0 | 0 | 0 | 1 | 0 | 4 | 358997911
32 | M | 855010005016 | TVAROVKA PŘÍRUBOVÁ REDUKČNÍ FFR DN 100-50 | kus | 2 |  | 0 |  |  |  | základní |  | 0 | 0.0081 | 0.0162 | 0 | 0 | 8 | M | 2 |  |  |  | ROZPOCET | [5 empty] | 0 | 0 | 0 | 0 | 0 | 1 | 0 | 4 | -2143514036
33 | K | 891211221 | Montáž vodovodních armatur na potrubí šoupátek v šachtách s ručním kolečkem DN 50 | kus | 2 |  | 0 | CS ÚRS 2016 01 |  |  | základní |  | 0 | 0.00069 | 0.00138 | 0 | 0 | 4 | K | 2 |  |  |  | ROZPOCET | [5 empty] | 0 | 0 | 0 | 0 | 0 | 1 | 0 | 4 | -413702122
34 | M | 400205000016 | ŠOUPĚ E2 PŘÍRUBOVÉ KRÁTKÉ DN 50 | kus | 2 |  | 0 |  |  |  | základní |  | 0 | 0.01097 | 0.02194 | 0 | 0 | 8 | M | 2 |  |  |  | ROZPOCET | [5 empty] | 0 | 0 | 0 | 0 | 0 | 1 | 0 | 4 | 830877513
35 | M | 780005000000 | RUČNÍ KOLA PRO ŠOUPÁTKA "A" A "E2" DN 50 | kus | 2 |  | 0 |  |  |  | základní |  | 0 | 0.0007 | 0.0014 | 0 | 0 | 8 | M | 2 |  |  |  | ROZPOCET | [5 empty] | 0 | 0 | 0 | 0 | 0 | 1 | 0 | 4 | 176361901
36 | K | 891214121 | Montáž vodovodních armatur na potrubí kompenzátorů ucpávkových a gumových nebo montážních vložek DN 50 | kus | 1 |  | 0 | CS ÚRS 2016 01 |  |  | základní |  | 0 | 0.00069 | 0.00069 | 0 | 0 | 4 | K | 2 |  |  |  | ROZPOCET | [5 empty] | 0 | 0 | 0 | 0 | 0 | 1 | 0 | 4 | 1686595000
37 | M | 981005000016 | SPECIÁLNÍ TVAROVKY MEZIKUS MONTÁŽNÍ DN 50 | kus | 1 |  | 0 |  |  |  | základní |  | 0 | 0.011 | 0.011 | 0 | 0 | 8 | M | 2 |  |  |  | ROZPOCET | [5 empty] | 0 | 0 | 0 | 0 | 0 | 1 | 0 | 4 | -1725922931
38 | K | 8912141R1 | Montáž filtru | kus | 1 |  | 0 |  |  |  | základní |  | 0 | 0.00069 | 0.00069 | 0 | 0 | 4 | K | 2 |  |  |  | ROZPOCET | [5 empty] | 0 | 0 | 0 | 0 | 0 | 1 | 0 | 4 | 1857830603
39 | M | 991105000016 | FITR DN 50 | kus | 1 |  | 0 |  |  |  | základní |  | 0 | 0.012 | 0.012 | 0 | 0 | 8 | M | 2 |  |  |  | ROZPOCET | [5 empty] | 0 | 0 | 0 | 0 | 0 | 1 | 0 | 4 | -1742638618
40 | K | 891215321 | Montáž vodovodních armatur na potrubí zpětných klapek DN 50 | kus | 1 |  | 0 | CS ÚRS 2016 01 |  |  | základní |  | 0 | 0.00069 | 0.00069 | 0 | 0 | 4 | K | 2 |  |  |  | ROZPOCET | [5 empty] | 0 | 0 | 0 | 0 | 0 | 1 | 0 | 4 | -746772550
41 | M | 983005000016 | SPECIÁLNÍ TVAROVKY KLAPKA ZPĚTNÁ DN 50 | kus | 1 |  | 0 |  |  |  | základní |  | 0 | 0.013 | 0.013 | 0 | 0 | 8 | M | 2 |  |  |  | ROZPOCET | [5 empty] | 0 | 0 | 0 | 0 | 0 | 1 | 0 | 4 | -1232274165
42 | K | 892273122 | Proplach a dezinfekce vodovodního potrubí DN od 80 do 125 | m | 110 |  | 0 | CS ÚRS 2016 01 |  |  | základní |  | 0 | 0 | 0 | 0 | 0 | 4 | K | 2 |  |  |  | ROZPOCET | [5 empty] | 0 | 0 | 0 | 0 | 0 | 1 | 0 | 4 | 1550175818
| VV |  | 110 "stávající potrubí DN 100" |  | 110 | [13 empty] | VV | 2 | 2 | True | 0 | ROZPOCET
| VV |  | Součet |  | 110 | [13 empty] | VV | 2 | 4 | True | 1 | ROZPOCET
43 | K | 899102111 | Osazení poklopů litinových a ocelových včetně rámů hmotnosti jednotlivě přes 50 do 100 kg | kus | 1 |  | 0 | CS ÚRS 2016 01 |  |  | základní |  | 0 | 0.00702 | 0.00702 | 0 | 0 | 4 | K | 2 |  |  |  | ROZPOCET | [5 empty] | 0 | 0 | 0 | 0 | 0 | 1 | 0 | 4 | -1604715094
44 | M | 592246611 | poklop uzamykatelný B125 600x600mm | kus | 1 |  | 0 |  |  |  | základní |  | 0 | 0.565 | 0.565 | 0 | 0 | 8 | M | 2 |  |  |  | ROZPOCET | [5 empty] | 0 | 0 | 0 | 0 | 0 | 1 | 0 | 4 | -436882078
45 | K | 899501411 | Stupadla do šachet a drobných objektů ocelová s PE povlakem vidlicová s vysekáním otvoru v betonu | kus | 7 |  | 0 | CS ÚRS 2016 01 |  |  | základní |  | 0 | 0.01298 | 0.09086 | 0.004 | 0.028 | 4 | K | 2 |  |  |  | ROZPOCET | [5 empty] | 0 | 0 | 0 | 0 | 0 | 1 | 0 | 4 | -245804414
46 | K | 8997166R | Prostup potrubí - těsněný systémovým výrobkem | kus | 2 |  | 0 |  |  |  | základní |  | 0 | 0.00021 | 0.00042 | 0 | 0 | 16 | K | 2 |  |  |  | ROZPOCET | [5 empty] | 0 | 0 | 0 | 0 | 0 | 1 | 0 | 16 | -1279728585
47 | K | 899722111 | Krytí potrubí z plastů výstražnou fólií z PVC šířky 20 cm | m | 5 |  | 0 | CS ÚRS 2016 01 |  |  | základní |  | 0 | 6e-05 | 0.0003 | 0 | 0 | 4 | K | 2 |  |  |  | ROZPOCET | [5 empty] | 0 | 0 | 0 | 0 | 0 | 1 | 0 | 4 | 1304391669
| VV |  | 5 "modrá" |  | 5 | [13 empty] | VV | 2 | 2 | True | 1 | ROZPOCET
| D | 9 | Ostatní konstrukce a práce-bourání |  |  |  | 0 | [5 empty] | 0 |  | 0 |  | 0.315 | 1 | D | 1 |  |  |  | ROZPOCET | [11 empty] | 0
48 | K | 969011141 | Vybourání vodovodního, plynového a pod. vedení DN do 200 mm, odměřeno z výkresu C.001.2 | m | 5 |  | 0 | CS ÚRS 2016 01 |  |  | základní |  | 0 | 0 | 0 | 0.063 | 0.315 | 4 | K | 2 |  |  |  | ROZPOCET | [5 empty] | 0 | 0 | 0 | 0 | 0 | 1 | 0 | 4 | 943844294
| VV |  | 5 "LT DN 100" |  | 5 | [13 empty] | VV | 2 | 2 | True | 1 | ROZPOCET
| D | 997 | Přesun sutě |  |  |  | 0 | [5 empty] | 0 |  | 0 |  | 0 | 1 | D | 1 |  |  |  | ROZPOCET | [11 empty] | 0
49 | K | 997013501.1 | Odvoz suti a vybouraných hmot na skládku nebo meziskládku se složením, na vzdálenost do 1 km | t | 0.343 |  | 0 | CS ÚRS 2016 01 |  |  | základní |  | 0 | 0 | 0 | 0 | 0 | 4 | K | 2 |  |  |  | ROZPOCET | [5 empty] | 0 | 0 | 0 | 0 | 0 | 1 | 0 | 4 | 923052487
50 | K | 997013509 | Odvoz suti a vybouraných hmot na skládku nebo meziskládku se složením, na vzdálenost Příplatek k ceně za každý další i započatý 1 km přes 1 km | t | 3.087 |  | 0 |  |  |  | základní |  | 0 | 0 | 0 | 0 | 0 | 4 | K | 2 |  |  |  | ROZPOCET | [5 empty] | 0 | 0 | 0 | 0 | 0 | 1 | 0 | 4 | -130693225
| VV |  | 0,343*9 "Přepočtené koeficientem množství |  | 3.087 | [13 empty] | VV | 2 | 2 | True | 1 | ROZPOCET
51 | K | 997013831 | Poplatek za uložení stavebního odpadu na skládce (skládkovné) směsného | t | 0.343 |  | 0 |  |  |  | základní |  | 0 | 0 | 0 | 0 | 0 | 4 | K | 2 |  |  |  | ROZPOCET | [5 empty] | 0 | 0 | 0 | 0 | 0 | 1 | 0 | 4 | 1234029153
| D | 998 | Přesun hmot |  |  |  | 0 | [5 empty] | 0 |  | 0 |  | 0 | 1 | D | 1 |  |  |  | ROZPOCET | [11 empty] | 0
52 | K | 998273102 | Přesun hmot pro trubní vedení hloubené z trub litinových pro vodovody nebo kanalizace v otevřeném výkopu dopravní vzdálenost do 15 m | t | 16.206 |  | 0 | CS ÚRS 2016 01 |  |  | základní |  | 0 | 0 | 0 | 0 | 0 | 4 | K | 2 |  |  |  | ROZPOCET | [5 empty] | 0 | 0 | 0 | 0 | 0 | 1 | 0 | 4 | -1184487312
| D | PSV | Práce a dodávky PSV |  |  |  | 0 | [5 empty] | 0 |  | 0.21223 |  | 0 | 2 | D | 0 |  |  |  | ROZPOCET | [11 empty] | 0
| D | 711 | Izolace proti vodě, vlhkosti a plynům |  |  |  | 0 | [5 empty] | 0 |  | 0.21223 |  | 0 | 2 | D | 1 |  |  |  | ROZPOCET | [11 empty] | 0
53 | K | 711111001 | Provedení izolace proti zemní vlhkosti natěradly a tmely za studena na ploše vodorovné V nátěrem penetračním | m2 | 10.58 |  | 0 | CS ÚRS 2016 01 |  |  | základní |  | 0 | 0 | 0 | 0 | 0 | 16 | K | 2 |  |  |  | ROZPOCET | [5 empty] | 0 | 0 | 0 | 0 | 0 | 1 | 0 | 16 | -328354611
| P |  | Poznámka k položce: vč. dotěsnění spáry nad akumulační komorou, viz detail M | [15 empty] | P | 2
| VV |  | vodoměrná šachta (3,0x1,1m) | [15 empty] | VV | 2 | 1 | True | 0 | ROZPOCET
| VV |  | (3,4+0,1*2)*(1,5+0,1*2) "dno" |  | 6.12 | [13 empty] | VV | 2 | 2 | True | 0 | ROZPOCET
| VV |  | 3,4*1,5 "strop" |  | 5.1 | [13 empty] | VV | 2 | 2 | True | 0 | ROZPOCET
| VV |  | -0,8*0,8 "poklop" |  | -0.64 | [13 empty] | VV | 2 | 2 | True | 0 | ROZPOCET
| VV |  | Součet |  | 10.58 | [13 empty] | VV | 2 | 4 | True | 1 | ROZPOCET
54 | K | 711112001 | Provedení izolace proti zemní vlhkosti natěradly a tmely za studena na ploše svislé S nátěrem penetračním | m2 | 21.22 |  | 0 | CS ÚRS 2016 01 |  |  | základní |  | 0 | 0 | 0 | 0 | 0 | 16 | K | 2 |  |  |  | ROZPOCET | [5 empty] | 0 | 0 | 0 | 0 | 0 | 1 | 0 | 16 | -1452257101
| VV |  | vodoměrná šachta (3,0x1,1m) | [15 empty] | VV | 2 | 1 | True | 0 | ROZPOCET
| VV |  | (3,4+1,5)*2*2,1 "stěny" |  | 20.58 | [13 empty] | VV | 2 | 2 | True | 0 | ROZPOCET
| VV |  | 0,8*4*0,2 "komínek vstupní" |  | 0.64 | [13 empty] | VV | 2 | 2 | True | 0 | ROZPOCET
| VV |  | Součet |  | 21.22 | [13 empty] | VV | 2 | 4 | True | 1 | ROZPOCET
55 | M | 111631500 | Výrobky asfaltové izolační a zálivkové hmoty asfalty oxidované stavebně-izolační k penetraci suchých a očištěných podkladů pod asfaltové izolační krytiny a izolace ALP/9 bal 9 kg | t | 0.013 |  | 0 | CS ÚRS 2016 01 |  |  | základní |  | 0 | 1 | 0.013 | 0 | 0 | 32 | M | 2 |  |  |  | ROZPOCET | [5 empty] | 0 | 0 | 0 | 0 | 0 | 1 | 0 | 16 | 618881657
| P |  | Poznámka k položce: Spotřeba 0,3-0,4kg/m2 dle povrchu, ředidlo technický benzín | [15 empty] | P | 2
| VV |  | 31,8*0,0004 "Přepočtené koeficientem množství |  | 0.013 | [13 empty] | VV | 2 | 2 | True | 1 | ROZPOCET
56 | K | 711131101 | Provedení izolace proti zemní vlhkosti pásy na sucho AIP nebo tkaniny na ploše vodorovné V | m2 | 10.58 |  | 0 | CS ÚRS 2016 01 |  |  | základní |  | 0 | 0 | 0 | 0 | 0 | 16 | K | 2 |  |  |  | ROZPOCET | [5 empty] | 0 | 0 | 0 | 0 | 0 | 1 | 0 | 16 | 454934048
| VV |  | vodoměrná šachta (3,0x1,1m) | [15 empty] | VV | 2 | 1 | True | 0 | ROZPOCET
| VV |  | (3,4+0,1*2)*(1,5+0,1*2) "dno" |  | 6.12 | [13 empty] | VV | 2 | 2 | True | 0 | ROZPOCET
| VV |  | 3,4*1,5 "strop" |  | 5.1 | [13 empty] | VV | 2 | 2 | True | 0 | ROZPOCET
| VV |  | -0,8*0,8 "poklop" |  | -0.64 | [13 empty] | VV | 2 | 2 | True | 0 | ROZPOCET
| VV |  | Součet |  | 10.58 | [13 empty] | VV | 2 | 4 | True | 1 | ROZPOCET
57 | K | 711132101 | Provedení izolace proti zemní vlhkosti pásy na sucho svislé AIP nebo tkaninou | m2 | 21.22 |  | 0 | CS ÚRS 2016 01 |  |  | základní |  | 0 | 0 | 0 | 0 | 0 | 16 | K | 2 |  |  |  | ROZPOCET | [5 empty] | 0 | 0 | 0 | 0 | 0 | 1 | 0 | 16 | -479575185
| VV |  | vodoměrná šachta (3,0x1,1m) | [15 empty] | VV | 2 | 1 | True | 0 | ROZPOCET
| VV |  | (3,4+1,5)*2*2,1 "stěny" |  | 20.58 | [13 empty] | VV | 2 | 2 | True | 0 | ROZPOCET
| VV |  | 0,8*4*0,2 "komínek vstupní" |  | 0.64 | [13 empty] | VV | 2 | 2 | True | 0 | ROZPOCET
| VV |  | Součet |  | 21.22 | [13 empty] | VV | 2 | 4 | True | 1 | ROZPOCET
58 | M | 283230541 | fólie multifunkční profilovaná (nopová) | m2 | 36.57 |  | 0 |  |  |  | základní |  | 0 | 0.0006 | 0.021942 | 0 | 0 | 32 | M | 2 |  |  |  | ROZPOCET | [5 empty] | 0 | 0 | 0 | 0 | 0 | 1 | 0 | 16 | 101621515
| VV |  | 31,8*1,15 "Přepočtené koeficientem množství |  | 36.57 | [13 empty] | VV | 2 | 2 | True | 1 | ROZPOCET
59 | K | 711141559 | Provedení izolace proti zemní vlhkosti pásy přitavením vodorovné NAIP | m2 | 10.58 |  | 0 | CS ÚRS 2016 01 |  |  | základní |  | 0 | 0.0004 | 0.004232 | 0 | 0 | 16 | K | 2 |  |  |  | ROZPOCET | [5 empty] | 0 | 0 | 0 | 0 | 0 | 1 | 0 | 16 | -2049234993
| VV |  | vodoměrná šachta (3,0x1,1m) | [15 empty] | VV | 2 | 1 | True | 0 | ROZPOCET
| VV |  | (3,4+0,1*2)*(1,5+0,1*2) "dno" |  | 6.12 | [13 empty] | VV | 2 | 2 | True | 0 | ROZPOCET
| VV |  | 3,4*1,5 "strop" |  | 5.1 | [13 empty] | VV | 2 | 2 | True | 0 | ROZPOCET
| VV |  | -0,8*0,8 "poklop" |  | -0.64 | [13 empty] | VV | 2 | 2 | True | 0 | ROZPOCET
| VV |  | Součet |  | 10.58 | [13 empty] | VV | 2 | 4 | True | 1 | ROZPOCET
60 | K | 711142559 | Provedení izolace proti zemní vlhkosti pásy přitavením NAIP na ploše svislé S | m2 | 21.22 |  | 0 | CS ÚRS 2016 01 |  |  | základní |  | 0 | 0.0004 | 0.008488 | 0 | 0 | 16 | K | 2 |  |  |  | ROZPOCET | [5 empty] | 0 | 0 | 0 | 0 | 0 | 1 | 0 | 16 | -107438610
| VV |  | vodoměrná šachta (3,0x1,1m) | [15 empty] | VV | 2 | 1 | True | 0 | ROZPOCET
| VV |  | (3,4+1,5)*2*2,1 "stěny" |  | 20.58 | [13 empty] | VV | 2 | 2 | True | 0 | ROZPOCET
| VV |  | 0,8*4*0,2 "komínek vstupní" |  | 0.64 | [13 empty] | VV | 2 | 2 | True | 0 | ROZPOCET
| VV |  | Součet |  | 21.22 | [13 empty] | VV | 2 | 4 | True | 1 | ROZPOCET
61 | M | 628331590 | pás asfaltovaný | m2 | 36.57 |  | 0 | CS ÚRS 2016 01 |  |  | základní |  | 0 | 0.0045 | 0.16456 | 0 | 0 | 32 | M | 2 |  |  |  | ROZPOCET | [5 empty] | 0 | 0 | 0 | 0 | 0 | 1 | 0 | 16 | 930557764
| VV |  | 31,8*1,15 "Přepočtené koeficientem množství |  | 36.57 | [13 empty] | VV | 2 | 2 | True | 1 | ROZPOCET
62 | K | 998711201 | Přesun hmot pro izolace proti vodě, vlhkosti a plynům stanovený procentní sazbou ze součtu cen položek 53-61, vodorovná dopravní vzdálenost do 50 m v objektech výšky do 6 m | % |  |  | 0 | CS ÚRS 2016 01 |  |  | základní |  | 0 | 0 | 0 | 0 | 0 | 16 | K | 2 |  |  |  | ROZPOCET | [5 empty] | 0 | 0 | 0 | 0 | 0 | 1 | 0 | 16 | 866607483

## 04 - SO 351.4 - Přeložka ...
| List obsahuje: |  | 1) Krycí list soupisu | 2) Rekapitulace |  |  | 3) Soupis prací | Zpět na list: | Rekapitulace stavby
[9 empty] | >> skryté sloupce << | [9 empty] | {bc767a21-e68a-4fdf-ad9f-9a04e6ef18f4} | [5 empty] | skl | odvoz přebytečného výkopku na skládku | m3 | 21,17 | 2
[19 empty] | 2 | [5 empty] | ob | obsyp potrubí 300mm nad potrubí | m3 | 14,966 | 2
| KRYCÍ LIST SOUPISU | [8 empty] | v --- níže se nacházejí doplnkové a pomocné údaje k sestavám --- v | [8 empty] | False | [5 empty] | lo | lože pod potrubí | m3 | 2,64 | 2
[25 empty] | PB | podkladní bloky | m3 | 0,064 | 2
| Stavba: | [23 empty] | LT_150 | litinová truba hrdlová DN 150 | m | 24 | 2
|  | MMUVD Pardubice | [22 empty] | v | výkop rýhy | m3 | 44,88 | 2
Objekt:
03 - SO 300 - Vodohospodářské objekty
Soupis:
04 - SO 351 - Vodovodní přípojky a přeložka vodovodního uzávěru
Úroveň 3:
04 - SO 351.4 - Přeložka vodovodního uzávěru
| KSO: |  |  |  |  | CC-CZ:
| Místo: |  | Pardubice |  |  | Datum: | 2016-07-25
| Zadavatel: |  |  |  |  | IČ:
|  | Město Pardubice |  |  |  | DIČ:
| Uchazeč: |  |  |  |  | IČ:
DIČ:
| Projektant: |  |  |  |  | IČ:
|  | Grebner spol s r.o. |  |  |  | DIČ:
Poznámka:
| Cena bez DPH | [5 empty] | 0
|  |  | Základ daně |  |  | Sazba daně | Výše daně
| DPH | základní | 0 |  |  | 21% | 0
|  | snížená | 0 |  |  | 15% | 0
|  | zákl. přenesená | 0 |  |  | 21% | 0
|  | sníž. přenesená | 0 |  |  | 15% | 0
|  | nulová | 0 |  |  | 0% | 0
| Cena s DPH |  |  | v | CZK |  | 0
REKAPITULACE ČLENĚNÍ SOUPISU PRACÍ
Stavba:
MMUVD Pardubice
Objekt:
03 - SO 300 - Vodohospodářské objekty
Soupis:
04 - SO 351 - Vodovodní přípojky a přeložka vodovodního uzávěru
Úroveň 3:
04 - SO 351.4 - Přeložka vodovodního uzávěru
Místo: |  |  | Pardubice |  |  | Datum: | 2016-07-25
Zadavatel: |  |  | Město Pardubice |  |  | Projektant: | Grebner spol s r.o.
Uchazeč:
Kód dílu - Popis | [6 empty] | Cena celkem [CZK]
Náklady soupisu celkem | [6 empty] | 0 | [12 empty] | -1
| HSV - Práce a dodávky HSV | [5 empty] | 0
| 1 - Zemní práce | [5 empty] | 0
| 4 - Vodorovné konstrukce | [5 empty] | 0
| 8 - Trubní vedení | [5 empty] | 0
| 9 - Ostatní konstrukce a práce-bourání | [5 empty] | 0
| 997 - Přesun sutě | [5 empty] | 0
| 998 - Přesun hmot | [5 empty] | 0
SOUPIS PRACÍ
Stavba:
MMUVD Pardubice
Objekt:
03 - SO 300 - Vodohospodářské objekty
Soupis:
04 - SO 351 - Vodovodní přípojky a přeložka vodovodního uzávěru
Úroveň 3:
04 - SO 351.4 - Přeložka vodovodního uzávěru
Místo: |  |  | Pardubice |  |  | Datum: | 2016-07-25
Zadavatel: |  |  | Město Pardubice |  |  | Projektant: | Grebner spol s r.o.
Uchazeč:
PČ | Typ | Kód | Popis | MJ | Množství | J.cena [CZK] | Cena celkem [CZK] | Cenová soustava |  | Poznámka | DPH | J. Nh [h] | Nh celkem [h] | J. hmotnost [t] | Hmotnost celkem [t] | J. suť [t] | Suť Celkem [t]
Náklady soupisu celkem | [6 empty] | 0 | [5 empty] | 0 |  | 2.5224 |  | 1.512 |  | D | -1 | [15 empty] | 0
| D | HSV | Práce a dodávky HSV |  |  |  | 0 | [5 empty] | 0 |  | 2.5224 |  | 1.512 | 1 | D | 0 |  |  |  | ROZPOCET | [11 empty] | 0
| D | 1 | Zemní práce |  |  |  | 0 | [5 empty] | 0 |  | 0.068544 |  | 0 | 1 | D | 1 |  |  |  | ROZPOCET | [11 empty] | 0
1 | K | 130901121 | Bourání konstrukcí v hloubených vykopávkách - ručně z betonu prostého neprokládaného | m3 | 3.5 |  | 0 | CS ÚRS 2016 01 |  |  | základní |  | 0 | 0 | 0 | 0 | 0 | 4 | K | 2 |  |  |  | ROZPOCET | [5 empty] | 0 | 0 | 0 | 0 | 0 | 1 | 0 | 4 | 1748205564
| VV |  | 3,5 "stávající VŠ" |  | 3.5 | [13 empty] | VV | 2 | 2 | True | 1 | ROZPOCET
2 | K | 132301201 | Hloubení zapažených i nezapažených rýh šířky přes 600 do 2 000 mm s urovnáním dna do předepsaného profilu a spádu v hornině tř. 4 do 100 m3 | m3 | 44.88 |  | 0 | CS ÚRS 2016 01 |  |  | základní |  | 0 | 0 | 0 | 0 | 0 | 4 | K | 2 |  |  |  | ROZPOCET | [5 empty] | 0 | 0 | 0 | 0 | 0 | 1 | 0 | 4 | -1041359373
| VV |  | 1,1*LT_150*1,7 "řad LT 150" |  | 44.88 | [13 empty] | VV | 2 | 2 | True | 0 | ROZPOCET
| VV | v | Součet |  | 44.88 | [13 empty] | VV | 2 | 4 | True | 1 | ROZPOCET
3 | K | 151101101.1 | Zřízení pažení a rozepření stěn rýh pro podzemní vedení pro všechny šířky rýhy příložné pro jakoukoliv mezerovitost, hloubky do 2 m | m2 | 81.6 |  | 0 | CS ÚRS 2016 01 |  |  | základní |  | 0 | 0.00084 | 0.068544 | 0 | 0 | 4 | K | 2 |  |  |  | ROZPOCET | [5 empty] | 0 | 0 | 0 | 0 | 0 | 1 | 0 | 4 | 345885517
| VV |  | LT_150*1,7*2 "řad LT 150" |  | 81.6 | [13 empty] | VV | 2 | 2 | True | 1 | ROZPOCET
4 | K | 151101111 | Odstranění pažení a rozepření stěn rýh pro podzemní vedení s uložením materiálu na vzdálenost do 3 m od kraje výkopu příložné, hloubky do 2 m | m2 | 81.6 |  | 0 | CS ÚRS 2016 01 |  |  | základní |  | 0 | 0 | 0 | 0 | 0 | 4 | K | 2 |  |  |  | ROZPOCET | [5 empty] | 0 | 0 | 0 | 0 | 0 | 1 | 0 | 4 | 1750099668
5 | K | 161101101.1 | Svislé přemístění výkopku z horniny tř. 1 až 4 hl výkopu do 2,5 m | m3 | 44.88 |  | 0 | CS ÚRS 2016 01 |  |  | základní |  | 0 | 0 | 0 | 0 | 0 | 4 | K | 2 |  |  |  | ROZPOCET | [5 empty] | 0 | 0 | 0 | 0 | 0 | 1 | 0 | 4 | 1788134924
| VV |  | v |  | 44.88 | [13 empty] | VV | 2 | 2 | True | 1 | ROZPOCET
6 | K | 162701105.1 | Vodorovné přemístění do 10000 m výkopku z horniny tř. 1 až 4 | m3 | 17.67 |  | 0 | CS ÚRS 2016 01 |  |  | základní |  | 0 | 0 | 0 | 0 | 0 | 4 | K | 2 |  |  |  | ROZPOCET | [5 empty] | 0 | 0 | 0 | 0 | 0 | 1 | 0 | 4 | -1789438830
| VV |  | skl-3,5 |  | 17.67 | [13 empty] | VV | 2 | 2 | True | 1 | ROZPOCET
7 | K | 162701155 | Vodorovné přemístění výkopku nebo sypaniny po suchu na obvyklém dopravním prostředku, bez naložení výkopku, avšak se složením bez rozhrnutí z horniny tř. 5 až 7 na vzdálenost přes 9 0000 do 10 000 m | m3 | 3.5 |  | 0 | CS ÚRS 2016 01 |  |  | základní |  | 0 | 0 | 0 | 0 | 0 | 4 | K | 2 |  |  |  | ROZPOCET | [5 empty] | 0 | 0 | 0 | 0 | 0 | 1 | 0 | 4 | -725956307
| VV |  | 3,5 "stávající VŠ" |  | 3.5 | [13 empty] | VV | 2 | 2 | True | 1 | ROZPOCET
8 | K | 171201201.1 | Uložení sypaniny na skládky | m3 | 21.17 |  | 0 | CS ÚRS 2016 01 |  |  | základní |  | 0 | 0 | 0 | 0 | 0 | 4 | K | 2 |  |  |  | ROZPOCET | [5 empty] | 0 | 0 | 0 | 0 | 0 | 1 | 0 | 4 | -865361119
| VV |  | ob+lo+PB |  | 17.67 | [13 empty] | VV | 2 | 2 | True | 0 | ROZPOCET
| VV |  | 3,5 "stávající VŠ" |  | 3.5 | [13 empty] | VV | 2 | 2 | True | 0 | ROZPOCET
| VV | skl | Součet |  | 21.17 | [13 empty] | VV | 2 | 4 | True | 1 | ROZPOCET
9 | K | 171201211.3 | Poplatek za uložení odpadu ze sypaniny na skládce (skládkovné) | t | 33.872 |  | 0 | CS ÚRS 2016 01 |  |  | základní |  | 0 | 0 | 0 | 0 | 0 | 4 | K | 2 |  |  |  | ROZPOCET | [5 empty] | 0 | 0 | 0 | 0 | 0 | 1 | 0 | 4 | 357337588
| VV |  | 21,17*1,6 "Přepočtené koeficientem množství |  | 33.872 | [13 empty] | VV | 2 | 2 | True | 1 | ROZPOCET
10 | K | 174101101.1 | Zásyp jam, šachet rýh nebo kolem objektů sypaninou se zhutněním | m3 | 23.71 |  | 0 | CS ÚRS 2016 01 |  |  | základní |  | 0 | 0 | 0 | 0 | 0 | 4 | K | 2 |  |  |  | ROZPOCET | [5 empty] | 0 | 0 | 0 | 0 | 0 | 1 | 0 | 4 | -1884280244
| VV |  | v-skl |  | 23.71 | [13 empty] | VV | 2 | 2 | True | 1 | ROZPOCET
11 | K | 175111101.1 | Obsypání potrubí ručně sypaninou z vhodných hornin tř. 1 až 4 nebo materiálem připraveným podél výkopu ve vzdálenosti do 3 m od jeho kraje, pro jakoukoliv hloubku výkopu a míru zhutnění bez prohození sypaniny | m3 | 14.966 |  | 0 | CS ÚRS 2016 01 |  |  | základní |  | 0 | 0 | 0 | 0 | 0 | 4 | K | 2 |  |  |  | ROZPOCET | [5 empty] | 0 | 0 | 0 | 0 | 0 | 1 | 0 | 4 | -366513398
| VV |  | 1,1*LT_150*0,6 "řad LT 150, chránička DN 300" |  | 15.84 | [13 empty] | VV | 2 | 2 | True | 0 | ROZPOCET
| VV |  | -LT_150*0,0781 "vytlačený objem DN 300" |  | -1.874 | [13 empty] | VV | 2 | 2 | True | 0 | ROZPOCET
| VV |  | 1 "obsyp uzávěru pískem" |  | 1 | [13 empty] | VV | 2 | 2 | True | 0 | ROZPOCET
| VV | ob | Součet |  | 14.966 | [13 empty] | VV | 2 | 4 | True | 1 | ROZPOCET
12 | M | 583373030 | štěrkopísek frakce 0-8 | t | 30.742 |  | 0 | CS ÚRS 2016 01 |  |  | základní |  | 0 | 0 | 0 | 0 | 0 | 8 | M | 2 |  |  |  | ROZPOCET | [5 empty] | 0 | 0 | 0 | 0 | 0 | 1 | 0 | 4 | 393047077
| VV |  | 14,966*2,0541 "Přepočtené koeficientem množství |  | 30.742 | [13 empty] | VV | 2 | 2 | True | 1 | ROZPOCET
| D | 4 | Vodorovné konstrukce |  |  |  | 0 | [5 empty] | 0 |  | 0.0040913 |  | 0 | 1 | D | 1 |  |  |  | ROZPOCET | [11 empty] | 0
13 | K | 451573111 | Lože pod potrubí otevřený výkop ze štěrkopísku | m3 | 2.64 |  | 0 | CS ÚRS 2016 01 |  |  | základní |  | 0 | 0 | 0 | 0 | 0 | 4 | K | 2 |  |  |  | ROZPOCET | [5 empty] | 0 | 0 | 0 | 0 | 0 | 1 | 0 | 4 | 57201695
| VV |  | 1,1*LT_150*0,1 "řad LT 150" |  | 2.64 | [13 empty] | VV | 2 | 2 | True | 0 | ROZPOCET
| VV | lo | Součet |  | 2.64 | [13 empty] | VV | 2 | 4 | True | 1 | ROZPOCET
14 | K | 452313131 | Podkladní a zajišťovací konstrukce z betonu prostého v otevřeném výkopu bloky pro potrubí z betonu tř. C 12/15 | m3 | 0.064 |  | 0 | CS ÚRS 2016 01 |  |  | základní |  | 0 | 0 | 0 | 0 | 0 | 4 | K | 2 |  |  |  | ROZPOCET | [5 empty] | 0 | 0 | 0 | 0 | 0 | 1 | 0 | 4 | 802067556
| VV |  | 0,4*0,4*0,4*1 |  | 0.064 | [13 empty] | VV | 2 | 2 | True | 0 | ROZPOCET
| VV | PB | Součet |  | 0.064 | [13 empty] | VV | 2 | 4 | True | 1 | ROZPOCET
15 | K | 452353101 | Bednění podkladních bloků otevřený výkop | m2 | 0.64 |  | 0 | CS ÚRS 2016 01 |  |  | základní |  | 0 | 0.0063926 | 0.0040913 | 0 | 0 | 4 | K | 2 |  |  |  | ROZPOCET | [5 empty] | 0 | 0 | 0 | 0 | 0 | 1 | 0 | 4 | 1727770657
| VV |  | 0,4*4*0,4*1 |  | 0.64 | [13 empty] | VV | 2 | 2 | True | 1 | ROZPOCET
| D | 8 | Trubní vedení |  |  |  | 0 | [5 empty] | 0 |  | 2.4498 |  | 0 | 1 | D | 1 |  |  |  | ROZPOCET | [11 empty] | 0
16 | K | 8502451R4 | Napojení na rozvod pítka u objektu | kus | 4 |  | 0 |  |  |  | základní |  | 0 | 0 | 0 | 0 | 0 | 4 | K | 2 |  |  |  | ROZPOCET | [5 empty] | 0 | 0 | 0 | 0 | 0 | 1 | 0 | 4 | -635630089
17 | K | 851311131 | Montáž potrubí z trub litinových tlakových hrdlových v otevřeném výkopu s integrovaným těsněním DN 150 | m | 24 |  | 0 | CS ÚRS 2016 01 |  |  | základní |  | 0 | 0 | 0 | 0 | 0 | 4 | K | 2 |  |  |  | ROZPOCET | [5 empty] | 0 | 0 | 0 | 0 | 0 | 1 | 0 | 4 | -1826543511
| VV |  | 24 |  | 24 | [13 empty] | VV | 2 | 2 | True | 0 | ROZPOCET
| VV | LT_150 | Součet |  | 24 | [13 empty] | VV | 2 | 4 | True | 1 | ROZPOCET
18 | M | 552530030 | trouba vodovodní litinová hrdlová DN 150 mm | m | 24 |  | 0 | CS ÚRS 2016 01 |  |  | základní |  | 0 | 0.028 | 0.672 | 0 | 0 | 8 | M | 2 |  |  |  | ROZPOCET | [5 empty] | 0 | 0 | 0 | 0 | 0 | 1 | 0 | 4 | 642887597
19 | K | 857311131 | Montáž litinových tvarovek na potrubí litinovém tlakovém jednoosých na potrubí z trub hrdlových v otevřeném výkopu, kanálu nebo v šachtě s integrovaným těsněním DN 150 | kus | 4 |  | 0 | CS ÚRS 2016 01 |  |  | základní |  | 0 | 0 | 0 | 0 | 0 | 4 | K | 2 |  |  |  | ROZPOCET | [5 empty] | 0 | 0 | 0 | 0 | 0 | 1 | 0 | 4 | -44209584
20 | M | 799415000016 | WAGA SPOJKA PŘÍRUBA - HRDLO DN 150 | kus | 2 |  | 0 |  |  |  | základní |  | 0 | 0.01664 | 0.03328 | 0 | 0 | 8 | M | 2 |  |  |  | ROZPOCET | [5 empty] | 0 | 0 | 0 | 0 | 0 | 1 | 0 | 4 | 991341828
21 | M | 797415000016 | WAGA SPOJKA HRDLO - HRDLO DN 150 | kus | 2 |  | 0 |  |  |  | základní |  | 0 | 0.01926 | 0.03852 | 0 | 0 | 8 | M | 2 |  |  |  | ROZPOCET | [5 empty] | 0 | 0 | 0 | 0 | 0 | 1 | 0 | 4 | -1169713562
22 | K | 871371141 | Montáž vodovodního potrubí z plastů v otevřeném výkopu z polyetylenu PE 100 svařovaných na tupo SDR 11/PN16 D 315 x 28,6 mm | m | 23 |  | 0 | CS ÚRS 2016 01 |  |  | základní |  | 0 | 0 | 0 | 0 | 0 | 4 | K | 2 |  |  |  | ROZPOCET | [5 empty] | 0 | 0 | 0 | 0 | 0 | 1 | 0 | 4 | -1204959145
| VV |  | 23 "chránička DN 300" |  | 23 | [13 empty] | VV | 2 | 2 | True | 0 | ROZPOCET
| VV | PE_300 | Součet |  | 23 | [13 empty] | VV | 2 | 4 | True | 1 | ROZPOCET
23 | M | 286131220 | Trubky z polyetylénu vodovodní potrubí PE PE100 SDR 11, PN16 tyče 6 m, 12 m, návin 100 m 315 x 28,6 mm, tyče | m | 23.345 |  | 0 | CS ÚRS 2016 01 |  |  | základní |  | 0 | 0.0256 | 0.59763 | 0 | 0 | 8 | M | 2 |  |  |  | ROZPOCET | [5 empty] | 0 | 0 | 0 | 0 | 0 | 1 | 0 | 4 | -380569808
| VV |  | 23*1,015 "Přepočtené koeficientem množství |  | 23.345 | [13 empty] | VV | 2 | 2 | True | 1 | ROZPOCET
24 | K | 891311111 | Montáž vodovodních armatur na potrubí šoupátek v otevřeném výkopu nebo v šachtách s osazením zemní soupravy (bez poklopů) DN 150 | kus | 1 |  | 0 | CS ÚRS 2016 01 |  |  | základní |  | 0 | 0.00285 | 0.00285 | 0 | 0 | 4 | K | 2 |  |  |  | ROZPOCET | [5 empty] | 0 | 0 | 0 | 0 | 0 | 1 | 0 | 4 | 1413229319
25 | M | 400215000016 | ŠOUPĚ E2 PŘÍRUBOVÉ KRÁTKÉ DN 150 | kus | 1 |  | 0 |  |  |  | základní |  | 0 | 0.04025 | 0.04025 | 0 | 0 | 8 | M | 2 |  |  |  | ROZPOCET | [5 empty] | 0 | 0 | 0 | 0 | 0 | 1 | 0 | 4 | -1284556664
26 | M | 950212515003 | ZEMNÍ SOUPRAVY ŠOUPÁTKOVÉ TELESKOPICKÉ 125-150 (1,3-1,8m) | kus | 1 |  | 0 |  |  |  | základní |  | 0 | 0.0073 | 0.0073 | 0 | 0 | 8 | M | 2 |  |  |  | ROZPOCET | [5 empty] | 0 | 0 | 0 | 0 | 0 | 1 | 0 | 4 | -1236004099
27 | K | 892351111 | Tlakové zkoušky vodou na potrubí DN 150 nebo 200 | m | 24 |  | 0 | CS ÚRS 2016 01 |  |  | základní |  | 0 | 0 | 0 | 0 | 0 | 4 | K | 2 |  |  |  | ROZPOCET | [5 empty] | 0 | 0 | 0 | 0 | 0 | 1 | 0 | 4 | -1533373750
| VV |  | LT_150 |  | 24 | [13 empty] | VV | 2 | 2 | True | 1 | ROZPOCET
28 | K | 892353122 | Proplach a dezinfekce vodovodního potrubí DN 150 nebo 200 | m | 124 |  | 0 | CS ÚRS 2016 01 |  |  | základní |  | 0 | 0 | 0 | 0 | 0 | 4 | K | 2 |  |  |  | ROZPOCET | [5 empty] | 0 | 0 | 0 | 0 | 0 | 1 | 0 | 4 | 645963582
| VV |  | LT_150 |  | 24 | [13 empty] | VV | 2 | 2 | True | 0 | ROZPOCET
| VV |  | 100 "stávající potrubí DN 150" |  | 100 | [13 empty] | VV | 2 | 2 | True | 0 | ROZPOCET
| VV |  | Součet |  | 124 | [13 empty] | VV | 2 | 4 | True | 1 | ROZPOCET
29 | K | 892372111 | Zabezpečení konců vodovodního potrubí DN do 300 při tlakových zkouškách | kus | 2 |  | 0 | CS ÚRS 2016 01 |  |  | základní |  | 0 | 0.46005 | 0.9201 | 0 | 0 | 4 | K | 2 |  |  |  | ROZPOCET | [5 empty] | 0 | 0 | 0 | 0 | 0 | 1 | 0 | 4 | 123374402
30 | K | 899401112 | Osazení poklopů litinových šoupátkových | kus | 1 |  | 0 | CS ÚRS 2016 01 |  |  | základní |  | 0 | 0.12303 | 0.12303 | 0 | 0 | 4 | K | 2 |  |  |  | ROZPOCET | [5 empty] | 0 | 0 | 0 | 0 | 0 | 1 | 0 | 4 | -632042954
| VV |  | 1 "DN 150" |  | 1 | [13 empty] | VV | 2 | 2 | True | 1 | ROZPOCET
31 | M | 175000000001 | POKLOPY ŠOUPATA ULIČNÍ VODA | kus | 1 |  | 0 |  |  |  | základní |  | 0 | 0.01 | 0.01 | 0 | 0 | 8 | M | 2 |  |  |  | ROZPOCET | [5 empty] | 0 | 0 | 0 | 0 | 0 | 1 | 0 | 4 | -66472259
32 | M | 348100000000 | PODKLADOVÁ DESKA UNIVERZÁLNÍ ŠOUPÁTKOVÁ | kus | 1 |  | 0 |  |  |  | základní |  | 0 | 0.001 | 0.001 | 0 | 0 | 8 | M | 2 |  |  |  | ROZPOCET | [5 empty] | 0 | 0 | 0 | 0 | 0 | 1 | 0 | 4 | 1943366367
33 | K | 899911132 | Kluzná objímka potrubí DN 150/DN 300 | kus | 13 |  | 0 | CS ÚRS 2016 01 |  |  | základní |  | 0 | 0.00011 | 0.00143 | 0 | 0 | 4 | K | 2 |  |  |  | ROZPOCET | [5 empty] | 0 | 0 | 0 | 0 | 0 | 1 | 0 | 4 | -1783977004
| VV |  | 13 "po 2m, na koncích zdvoené" |  | 13 | [13 empty] | VV | 2 | 2 | True | 1 | ROZPOCET
34 | K | 899913153 | Koncové uzavírací manžety chrániček DN potrubí x DN chráničky DN 150 x 300 | kus | 2 |  | 0 | CS ÚRS 2016 01 |  |  | základní |  | 0 | 0.0012 | 0.0024 | 0 | 0 | 4 | K | 2 |  |  |  | ROZPOCET | [5 empty] | 0 | 0 | 0 | 0 | 0 | 1 | 0 | 4 | -1030780559
| D | 9 | Ostatní konstrukce a práce-bourání |  |  |  | 0 | [5 empty] | 0 |  | 0 |  | 1.512 | 1 | D | 1 |  |  |  | ROZPOCET | [11 empty] | 0
35 | K | 969011141 | Vybourání vodovodního, plynového a pod. vedení DN do 200 mm, odměřeno z výkresu C.001.2 | m | 24 |  | 0 | CS ÚRS 2016 01 |  |  | základní |  | 0 | 0 | 0 | 0.063 | 1.512 | 4 | K | 2 |  |  |  | ROZPOCET | [5 empty] | 0 | 0 | 0 | 0 | 0 | 1 | 0 | 4 | 2084523392
| VV |  | 24 "LT DN 150" |  | 24 | [13 empty] | VV | 2 | 2 | True | 1 | ROZPOCET
| D | 997 | Přesun sutě |  |  |  | 0 | [5 empty] | 0 |  | 0 |  | 0 | 1 | D | 1 |  |  |  | ROZPOCET | [11 empty] | 0
36 | K | 997013501.1 | Odvoz suti a vybouraných hmot na skládku nebo meziskládku se složením, na vzdálenost do 1 km | t | 1.512 |  | 0 | CS ÚRS 2016 01 |  |  | základní |  | 0 | 0 | 0 | 0 | 0 | 4 | K | 2 |  |  |  | ROZPOCET | [5 empty] | 0 | 0 | 0 | 0 | 0 | 1 | 0 | 4 | 673464084
37 | K | 997013509 | Odvoz suti a vybouraných hmot na skládku nebo meziskládku se složením, na vzdálenost Příplatek k ceně za každý další i započatý 1 km přes 1 km | t | 13.608 |  | 0 |  |  |  | základní |  | 0 | 0 | 0 | 0 | 0 | 4 | K | 2 |  |  |  | ROZPOCET | [5 empty] | 0 | 0 | 0 | 0 | 0 | 1 | 0 | 4 | -1876523556
| VV |  | 1,512*9 "Přepočtené koeficientem množství |  | 13.608 | [13 empty] | VV | 2 | 2 | True | 1 | ROZPOCET
38 | K | 997013831 | Poplatek za uložení stavebního odpadu na skládce (skládkovné) směsného | t | 1.512 |  | 0 |  |  |  | základní |  | 0 | 0 | 0 | 0 | 0 | 4 | K | 2 |  |  |  | ROZPOCET | [5 empty] | 0 | 0 | 0 | 0 | 0 | 1 | 0 | 4 | -585998176
| D | 998 | Přesun hmot |  |  |  | 0 | [5 empty] | 0 |  | 0 |  | 0 | 1 | D | 1 |  |  |  | ROZPOCET | [11 empty] | 0
39 | K | 998273102 | Přesun hmot pro trubní vedení hloubené z trub litinových pro vodovody nebo kanalizace v otevřeném výkopu dopravní vzdálenost do 15 m | t | 2.522 |  | 0 | CS ÚRS 2016 01 |  |  | základní |  | 0 | 0 | 0 | 0 | 0 | 4 | K | 2 |  |  |  | ROZPOCET | [5 empty] | 0 | 0 | 0 | 0 | 0 | 1 | 0 | 4 | -212383543

## 01 - SO 401.1 - Veřejné o...
| List obsahuje: |  | 1) Krycí list soupisu | 2) Rekapitulace |  |  | 3) Soupis prací | Zpět na list: | Rekapitulace stavby
[9 empty] | >> skryté sloupce << | [9 empty] | {27bb0146-0fba-4544-ae71-aea29011c0bb}
2
| KRYCÍ LIST SOUPISU | [8 empty] | v --- níže se nacházejí doplnkové a pomocné údaje k sestavám --- v | [8 empty] | False
Stavba:
MMUVD Pardubice
Objekt:
04 - SO 400 - Elektro a sdělovací objekty
Soupis:
01 - SO 401 - Veřejné osvětlení
Úroveň 3:
01 - SO 401.1 - Veřejné osvětlení SmP
| KSO: |  |  |  |  | CC-CZ:
| Místo: |  | Pardubice |  |  | Datum: | 2016-07-25
| Zadavatel: |  |  |  |  | IČ:
|  | Město Pardubice |  |  |  | DIČ:
| Uchazeč: |  |  |  |  | IČ:
DIČ:
| Projektant: |  |  |  |  | IČ:
|  | Grebner spol s r.o. |  |  |  | DIČ:
Poznámka:
| Cena bez DPH | [5 empty] | 0
|  |  | Základ daně |  |  | Sazba daně | Výše daně
| DPH | základní | 0 |  |  | 21% | 0
|  | snížená | 0 |  |  | 15% | 0
|  | zákl. přenesená | 0 |  |  | 21% | 0
|  | sníž. přenesená | 0 |  |  | 15% | 0
|  | nulová | 0 |  |  | 0% | 0
| Cena s DPH |  |  | v | CZK |  | 0
REKAPITULACE ČLENĚNÍ SOUPISU PRACÍ
Stavba:
MMUVD Pardubice
Objekt:
04 - SO 400 - Elektro a sdělovací objekty
Soupis:
01 - SO 401 - Veřejné osvětlení
Úroveň 3:
01 - SO 401.1 - Veřejné osvětlení SmP
Místo: |  |  | Pardubice |  |  | Datum: | 2016-07-25
Zadavatel: |  |  | Město Pardubice |  |  | Projektant: | Grebner spol s r.o.
Uchazeč:
Kód dílu - Popis | [6 empty] | Cena celkem [CZK]
Náklady soupisu celkem | [6 empty] | 0 | [12 empty] | -1
| D1 - Rozvaděč RVO | [5 empty] | 0
| D2 - POLE ROZVADĚČE - PROVEDENÍ PRO SmP | [5 empty] | 0
| D3 - JISTÍCÍ PŘÍSTROJE | [5 empty] | 0
| D4 - SPÍNACÍ PŘÍSTROJE | [5 empty] | 0
| 1181-1 - SPÍNAČ BACO,10A,IP00 | [5 empty] | 0
| D5 - OSTATNÍ PŘÍSTROJE | [5 empty] | 0
| 1092-41312 - PŘÍPOJOVACÍ SYSTÉMY, ŘADOVÉ SVORKY | [5 empty] | 0
| N00 - Rozvodnice MX | [5 empty] | 0
| D6 - Demontáže | [5 empty] | 0
| D7 - ROZVADĚČ RVO | [5 empty] | 0
| D8 - KABEL SILOVÝ,IZOLACE PVC,1kV | [5 empty] | 0
| D9 - SVÍTIDLO VENKOVNÍ VYBOJKOVÉ | [5 empty] | 0
| D10 - OSVĚTLOVACÍ STOŽÁR | [5 empty] | 0
| D11 - VÝLOŽNÍK | [5 empty] | 0
| D12 - STOŽÁROVÁ VÝZBROJ | [5 empty] | 0
| 9999-456 - UKONČENÍ VODIČŮ NA SVORKOVNICI | [5 empty] | 0
| 9999-963 - ROZBOURÁNÍ BETONOVÉHO ZÁKLADU | [5 empty] | 0
| 9999-1280 - HODINOVE ZUCTOVACI SAZBY | [5 empty] | 0
| D121 - OZVUČOVACÍ SYSTÉM | [5 empty] | 0
| D13 - Elektromontáže | [5 empty] | 0
| D14 - INSTALAČNÍ MATERIÁL | [5 empty] | 0
| 7002-17 - KABEL SILOVÝ,IZOLACE PVC | [5 empty] | 0
| 9999-443 - UKONČENÍ VODIČŮ V ROZVADĚČÍCH | [5 empty] | 0
| 9999-456 - UKONČENÍ VODIČŮ NA SVORKOVNICI | [5 empty] | 0
| 1244-100 - ZINKOVANÉ PROVEDENÍ OCELOVÝ DRÁT POZINKOVANÝ | [5 empty] | 0
| 1244-199 - SVORKA HROMOSVODNÍ,UZEMŇOVACÍ | [5 empty] | 0
| 1048-1 - STOŽÁROVÉ POUZDRO | [5 empty] | 0
| 1048-213 - STOŽÁR ULIČNÍ BEZPATICOVÝ žárově zinkovaný s povrchovou úpravou dle architektonického řešení | [5 empty] | 0
| 1048-330 - VÝLOŽNÍK OBLOUKOVÝ ULIČNÍ na osvětlovací stožár | [5 empty] | 0
| D12 - STOŽÁROVÁ VÝZBROJ | [5 empty] | 0
| D15 - SVÍTIDLA PRO VEŘEJNÉ OSVĚTLENÍ - přesná technická specifikace - viz kniha svítidel | [5 empty] | 0
| D16 - svítidla bez obloukových výložníků | [5 empty] | 0
| D161 - LED - "světlomet", IP67, 4000K, | [5 empty] | 0
| D17 - JISTÍCÍ ÚSTROJÍ | [5 empty] | 0
| D122 - OZVUČOVACÍ SYSTÉM | [5 empty] | 0
| 9999-1280 - HODINOVE ZUCTOVACI SAZBY | [5 empty] | 0
| 9999-1292 - SPOLUPRACE S DODAVATELEM PRI | [5 empty] | 0
| 9999-1294 - KOORDINACE POSTUPU PRACI | [5 empty] | 0
| 9999-1297 - PROVEDENI REVIZNICH ZKOUSEK DLE CSN 331500 | [5 empty] | 0
| D18 - Zemní práce | [5 empty] | 0
| 9999-878 - VYTÝČENÍ TRATI | [5 empty] | 0
| 9999-941 - JÁMA PRO STOŽÁRY VER.OSVĚTLENÍ O OBJEMU DO 2 m3 | [5 empty] | 0
| 9999-980 - ZÁHOZ JÁMY,UPĚCHOVÁNÍ,ÚPRAVA POVRCHU | [5 empty] | 0
| 9999-973 - POUZDROVÝ ZÁKL.PRO STOŽ.VENK. OSV. | [5 empty] | 0
| 9999-991 - HLOUBENÍ KABELOVÉ RÝHY | [5 empty] | 0
| 9999-1067 - ZŘÍZENÍ KABELOVÉHO LOŽE | [5 empty] | 0
| 9999-1117 - FOLIE VÝSTRAŽNÁ Z PVC | [5 empty] | 0
| 9999-1127 - PROTIKOŘENOVÁ BARIERA | [5 empty] | 0
| 9999-1137 - KABELOVÝ PROSTUP Z PVC TRUBKY | [5 empty] | 0
| 9999-1115 - KŘIŽOVATKA S PODZEMNÍMI SÍTĚMI, (bude upřesněno podle skut. stavu, zjištěného při zemních pracích) | [5 empty] | 0
| 9999-1175 - ZÁHOZ KABELOVÉ RÝHY | [5 empty] | 0
| 9999-1185 - ODVOZ ZEMINY | [5 empty] | 0
| D19 - PROTLAK POD KOMUNIKACÍ | [5 empty] | 0
| 9999-1188 - ÚPRAVA POVRCHU | [5 empty] | 0
SOUPIS PRACÍ
Stavba:
MMUVD Pardubice
Objekt:
04 - SO 400 - Elektro a sdělovací objekty
Soupis:
01 - SO 401 - Veřejné osvětlení
Úroveň 3:
01 - SO 401.1 - Veřejné osvětlení SmP
Místo: |  |  | Pardubice |  |  | Datum: | 2016-07-25
Zadavatel: |  |  | Město Pardubice |  |  | Projektant: | Grebner spol s r.o.
Uchazeč:
PČ | Typ | Kód | Popis | MJ | Množství | J.cena [CZK] | Cena celkem [CZK] | Cenová soustava |  | Poznámka | DPH | J. Nh [h] | Nh celkem [h] | J. hmotnost [t] | Hmotnost celkem [t] | J. suť [t] | Suť Celkem [t]
Náklady soupisu celkem | [6 empty] | 0 | [5 empty] | 0 |  | 0 |  | 0 |  | D | -1 | [7 empty] | 0
| D | D1 | Rozvaděč RVO |  |  |  | 0 | [5 empty] | 0 |  | 0 |  | 0 | 1 | D | 0 | ROZPOCET | [6 empty] | 0
| D | D2 | POLE ROZVADĚČE - PROVEDENÍ PRO SmP |  |  |  | 0 | [5 empty] | 0 |  | 0 |  | 0 | 1 | D | 1 | ROZPOCET | [6 empty] | 0
1 | K | Pol12 | nerezový s povrchovou úpravou komaxit - provedení dle technického předpisu SmP (400+800)x1600X300 | ks | 1 |  | 0 |  |  |  | základní |  | 0 | 0 | 0 | 0 | 0 | 4 | K | 2 | ROZPOCET | 0 | 0 | 0 | 0 | 0 | 1 | 0 | 4 | 778169336
| D | D3 | JISTÍCÍ PŘÍSTROJE |  |  |  | 0 | [5 empty] | 0 |  | 0 |  | 0 | 1 | D | 1 | ROZPOCET | [6 empty] | 0
2 | K | 1182-9645 | LPN-6B-1 Jistič MCB | Ks | 3 |  | 0 |  |  |  | základní |  | 0 | 0 | 0 | 0 | 0 | 4 | K | 2 | ROZPOCET | 0 | 0 | 0 | 0 | 0 | 1 | 0 | 4 | -1391710342
3 | K | 1182-9814 | LPN-25B-3 Jistič MCB | Ks | 1 |  | 0 |  |  |  | základní |  | 0 | 0 | 0 | 0 | 0 | 4 | K | 2 | ROZPOCET | 0 | 0 | 0 | 0 | 0 | 1 | 0 | 4 | -241913287
4 | K | 1182-8986 | BC160NT305-80-L Jistič MCCB | Ks | 1 |  | 0 |  |  |  | základní |  | 0 | 0 | 0 | 0 | 0 | 4 | K | 2 | ROZPOCET | 0 | 0 | 0 | 0 | 0 | 1 | 0 | 4 | 425395635
5 | K | 1182-14008 | OLI-16B-1N-030AC Proudový chránič s nadproudovou ochranou | Ks | 1 |  | 0 |  |  |  | základní |  | 0 | 0 | 0 | 0 | 0 | 4 | K | 2 | ROZPOCET | 0 | 0 | 0 | 0 | 0 | 1 | 0 | 4 | 1899013538
6 | K | 1182-6416 | FH000-3A/T Pojistkový odpínač | Ks | 3 |  | 0 |  |  |  | základní |  | 0 | 0 | 0 | 0 | 0 | 4 | K | 2 | ROZPOCET | 0 | 0 | 0 | 0 | 0 | 1 | 0 | 4 | -292946498
7 | K | 1182-6727 | PN000 63A gG Pojistková vložka | Ks | 9 |  | 0 |  |  |  | základní |  | 0 | 0 | 0 | 0 | 0 | 4 | K | 2 | ROZPOCET | 0 | 0 | 0 | 0 | 0 | 1 | 0 | 4 | -1204654295
8 | K | Pol13 | Spodek pojistkový E27 | ks | 24 |  | 0 |  |  |  | základní |  | 0 | 0 | 0 | 0 | 0 | 4 | K | 2 | ROZPOCET | 0 | 0 | 0 | 0 | 0 | 1 | 0 | 4 | -914385821
9 | K | Pol14 | Spodek pojistkový E33 | ks | 6 |  | 0 |  |  |  | základní |  | 0 | 0 | 0 | 0 | 0 | 4 | K | 2 | ROZPOCET | 0 | 0 | 0 | 0 | 0 | 1 | 0 | 4 | -658003667
10 | K | Pol15 | Pojistka závitová E27 - 25A | ks | 24 |  | 0 |  |  |  | základní |  | 0 | 0 | 0 | 0 | 0 | 4 | K | 2 | ROZPOCET | 0 | 0 | 0 | 0 | 0 | 1 | 0 | 4 | -1467041366
11 | K | Pol16 | Pojistka závitová E33 - 35A | ks | 6 |  | 0 |  |  |  | základní |  | 0 | 0 | 0 | 0 | 0 | 4 | K | 2 | ROZPOCET | 0 | 0 | 0 | 0 | 0 | 1 | 0 | 4 | -548937688
| D | D4 | SPÍNACÍ PŘÍSTROJE |  |  |  | 0 | [5 empty] | 0 |  | 0 |  | 0 | 1 | D | 1 | ROZPOCET | [6 empty] | 0
12 | K | 1182-14225 | ST503-40-A230 Stykač | Ks | 4 |  | 0 |  |  |  | základní |  | 0 | 0 | 0 | 0 | 0 | 4 | K | 2 | ROZPOCET | 0 | 0 | 0 | 0 | 0 | 1 | 0 | 4 | -674964114
| D | 1181-1 | SPÍNAČ BACO,10A,IP00 |  |  |  | 0 | [5 empty] | 0 |  | 0 |  | 0 | 1 | D | 1 | ROZPOCET | [6 empty] | 0
13 | K | 1181-3 | VS10 2 patra, 4 kontakty | ks | 1 |  | 0 |  |  |  | základní |  | 0 | 0 | 0 | 0 | 0 | 4 | K | 2 | ROZPOCET | 0 | 0 | 0 | 0 | 0 | 1 | 0 | 4 | -1334090487
| D | D5 | OSTATNÍ PŘÍSTROJE |  |  |  | 0 | [5 empty] | 0 |  | 0 |  | 0 | 1 | D | 1 | ROZPOCET | [6 empty] | 0
14 | K | 1182-10330 | MAR-16-002-A230 Digitální spínací hodiny | Ks | 1 |  | 0 |  |  |  | základní |  | 0 | 0 | 0 | 0 | 0 | 4 | K | 2 | ROZPOCET | 0 | 0 | 0 | 0 | 0 | 1 | 0 | 4 | 549220318
15 | K | Pol354 | FM relé | Ks | 1 |  | 0 |  |  |  | základní |  | 0 | 0 | 0 | 0 | 0 | 4 | K | 2 | ROZPOCET | 0 | 0 | 0 | 0 | 0 | 1 | 0 | 4 | 95878989
16 | K | 1182-10410 | ZSE-03 Soklová zásuvka | Ks | 1 |  | 0 |  |  |  | základní |  | 0 | 0 | 0 | 0 | 0 | 4 | K | 2 | ROZPOCET | 0 | 0 | 0 | 0 | 0 | 1 | 0 | 4 | 685624448
17 | K | 1182-14560 | RPR-08-002-X230-SC Instalační relé | Ks | 2 |  | 0 |  |  |  | základní |  | 0 | 0 | 0 | 0 | 0 | 4 | K | 2 | ROZPOCET | 0 | 0 | 0 | 0 | 0 | 1 | 0 | 4 | -1929162010
18 | K | 1182-14561 | Svítidlo do rozvaděče | Ks | 1 |  | 0 |  |  |  | základní |  | 0 | 0 | 0 | 0 | 0 | 4 | K | 2 | ROZPOCET | 0 | 0 | 0 | 0 | 0 | 1 | 0 | 4 | 171969724
| D | 1092-41312 | PŘÍPOJOVACÍ SYSTÉMY, ŘADOVÉ SVORKY |  |  |  | 0 | [5 empty] | 0 |  | 0 |  | 0 | 1 | D | 1 | ROZPOCET | [6 empty] | 0
19 | K | 1092-41317 | KX50F Řadová svorka fázová pro průřez 16-50 mm2 | ks | 3 |  | 0 |  |  |  | základní |  | 0 | 0 | 0 | 0 | 0 | 4 | K | 2 | ROZPOCET | 0 | 0 | 0 | 0 | 0 | 1 | 0 | 4 | -775283586
20 | K | 1092-41315 | KX16F Řadová svorka fázová pro průřez 1,5-16 mm2 | ks | 33 |  | 0 |  |  |  | základní |  | 0 | 0 | 0 | 0 | 0 | 4 | K | 2 | ROZPOCET | 0 | 0 | 0 | 0 | 0 | 1 | 0 | 4 | -457004018
| D | N00 | Rozvodnice MX |  |  |  | 0 | [5 empty] | 0 |  | 0 |  | 0 | 4 | D | 0 | ROZPOCET | [6 empty] | 0
21 | M | RM | atypický plastový pilíř MIS 1-BOK - provedení pro VO - SmP a.s. (pro instalaci stožárové svorkovnice) | ks | 2 |  | 0 |  |  |  | základní |  | 0 | 0 | 0 | 0 | 0 | 512 | M | 1 | ROZPOCET | 0 | 0 | 0 | 0 | 0 | 1 | 0 | 512 | -994529673
| D | D6 | Demontáže |  |  |  | 0 | [5 empty] | 0 |  | 0 |  | 0 | 1 | D | 0 | ROZPOCET | [6 empty] | 0
| D | D7 | ROZVADĚČ RVO |  |  |  | 0 | [5 empty] | 0 |  | 0 |  | 0 | 1 | D | 1 | ROZPOCET | [6 empty] | 0
22 | K | Pol18 | odpojení a demontáž | ks | 1 |  | 0 |  |  |  | základní |  | 0 | 0 | 0 | 0 | 0 | 4 | K | 2 | ROZPOCET | 0 | 0 | 0 | 0 | 0 | 1 | 0 | 4 | 1149070571
| D | D8 | KABEL SILOVÝ,IZOLACE PVC,1kV |  |  |  | 0 | [5 empty] | 0 |  | 0 |  | 0 | 1 | D | 1 | ROZPOCET | [6 empty] | 0
23 | K | Pol19 | do 4x25 mm2 | m | 1260 |  | 0 |  |  |  | základní |  | 0 | 0 | 0 | 0 | 0 | 4 | K | 2 | ROZPOCET | 0 | 0 | 0 | 0 | 0 | 1 | 0 | 4 | -457154344
| D | D9 | SVÍTIDLO VENKOVNÍ VYBOJKOVÉ |  |  |  | 0 | [5 empty] | 0 |  | 0 |  | 0 | 1 | D | 1 | ROZPOCET | [6 empty] | 0
24 | K | Pol20 | 1xSHC do 250W,IP23 | ks | 53 |  | 0 |  |  |  | základní |  | 0 | 0 | 0 | 0 | 0 | 4 | K | 2 | ROZPOCET | 0 | 0 | 0 | 0 | 0 | 1 | 0 | 4 | 697008548
25 | K | Pol21 | 1xSHC do 100W,IP23 | ks | 18 |  | 0 |  |  |  | základní |  | 0 | 0 | 0 | 0 | 0 | 4 | K | 2 | ROZPOCET | 0 | 0 | 0 | 0 | 0 | 1 | 0 | 4 | -1616327195
| D | D10 | OSVĚTLOVACÍ STOŽÁR |  |  |  | 0 | [5 empty] | 0 |  | 0 |  | 0 | 1 | D | 1 | ROZPOCET | [6 empty] | 0
26 | K | Pol22 | ocelový - do 6m | ks | 14 |  | 0 |  |  |  | základní |  | 0 | 0 | 0 | 0 | 0 | 4 | K | 2 | ROZPOCET | 0 | 0 | 0 | 0 | 0 | 1 | 0 | 4 | 472967381
27 | K | Pol23 | ocelový - do 10m | ks | 31 |  | 0 |  |  |  | základní |  | 0 | 0 | 0 | 0 | 0 | 4 | K | 2 | ROZPOCET | 0 | 0 | 0 | 0 | 0 | 1 | 0 | 4 | 783829780
28 | K | Pol24 | ocelový - do 14m | ks | 4 |  | 0 |  |  |  | základní |  | 0 | 0 | 0 | 0 | 0 | 4 | K | 2 | ROZPOCET | 0 | 0 | 0 | 0 | 0 | 1 | 0 | 4 | -1101843239
| D | D11 | VÝLOŽNÍK |  |  |  | 0 | [5 empty] | 0 |  | 0 |  | 0 | 1 | D | 1 | ROZPOCET | [6 empty] | 0
29 | K | Pol25 | obloukový sadový - dvojitý | ks | 4 |  | 0 |  |  |  | základní |  | 0 | 0 | 0 | 0 | 0 | 4 | K | 2 | ROZPOCET | 0 | 0 | 0 | 0 | 0 | 1 | 0 | 4 | -1027348789
30 | K | Pol26 | obloukový do 2m - jednoduchý | ks | 21 |  | 0 |  |  |  | základní |  | 0 | 0 | 0 | 0 | 0 | 4 | K | 2 | ROZPOCET | 0 | 0 | 0 | 0 | 0 | 1 | 0 | 4 | 1673314002
31 | K | Pol27 | obloukový do 2m - dvojitý | ks | 8 |  | 0 |  |  |  | základní |  | 0 | 0 | 0 | 0 | 0 | 4 | K | 2 | ROZPOCET | 0 | 0 | 0 | 0 | 0 | 1 | 0 | 4 | 211952237
32 | K | Pol28 | obloukový do 2m - trojitý | ks | 6 |  | 0 |  |  |  | základní |  | 0 | 0 | 0 | 0 | 0 | 4 | K | 2 | ROZPOCET | 0 | 0 | 0 | 0 | 0 | 1 | 0 | 4 | 1965535672
| D | D12 | STOŽÁROVÁ VÝZBROJ |  |  |  | 0 | [5 empty] | 0 |  | 0 |  | 0 | 1 | D | 1 | ROZPOCET | [6 empty] | 0
33 | K | Pol29 | SR ...-27 st.výz.1xE27/5xM8/35mm2/TN-S | ks | 48 |  | 0 |  |  |  | základní |  | 0 | 0 | 0 | 0 | 0 | 4 | K | 2 | ROZPOCET | 0 | 0 | 0 | 0 | 0 | 1 | 0 | 4 | 1655517560
| D | 9999-456 | UKONČENÍ VODIČŮ NA SVORKOVNICI |  |  |  | 0 | [5 empty] | 0 |  | 0 |  | 0 | 1 | D | 1 | ROZPOCET | [6 empty] | 0
34 | K | 9999-457 | Do 16 mm2 | ks | 589 |  | 0 |  |  |  | základní |  | 0 | 0 | 0 | 0 | 0 | 4 | K | 2 | ROZPOCET | 0 | 0 | 0 | 0 | 0 | 1 | 0 | 4 | -1688935629
| D | 9999-963 | ROZBOURÁNÍ BETONOVÉHO ZÁKLADU |  |  |  | 0 | [5 empty] | 0 |  | 0 |  | 0 | 1 | D | 1 | ROZPOCET | [6 empty] | 0
35 | K | 9999-964 | Premist.mater.nalozeni,odvoz | m3 | 56.5 |  | 0 |  |  |  | základní |  | 0 | 0 | 0 | 0 | 0 | 4 | K | 2 | ROZPOCET | 0 | 0 | 0 | 0 | 0 | 1 | 0 | 4 | 1177739171
| D | 9999-1280 | HODINOVE ZUCTOVACI SAZBY |  |  |  | 0 | [5 empty] | 0 |  | 0 |  | 0 | 1 | D | 1 | ROZPOCET | [6 empty] | 0
36 | K | 9999-1281 | pomocné práce při demontaži stavajiciho zarizeni | hod | 88 |  | 0 |  |  |  | základní |  | 0 | 0 | 0 | 0 | 0 | 4 | K | 2 | ROZPOCET | 0 | 0 | 0 | 0 | 0 | 1 | 0 | 4 | 1945403596
| D | D121 | OZVUČOVACÍ SYSTÉM |  |  |  | 0 | [5 empty] | 0 |  | 0 |  | 0 | 1 | D | 1 | ROZPOCET | [6 empty] | 0
37 | K | 9999-1555 | Odpojení a demontáž ozvučného místa ochrany obyvatel (3ks repr) | set | 1 |  | 0 |  |  |  | základní |  | 0 | 0 | 0 | 0 | 0 | 4 | K | 2 | ROZPOCET | 0 | 0 | 0 | 0 | 0 | 1 | 0 | 4 | -2112063615
| D | D13 | Elektromontáže |  |  |  | 0 | [5 empty] | 0 |  | 0 |  | 0 | 1 | D | 0 | ROZPOCET | [6 empty] | 0
| D | D14 | INSTALAČNÍ MATERIÁL |  |  |  | 0 | [5 empty] | 0 |  | 0 |  | 0 | 1 | D | 1 | ROZPOCET | [6 empty] | 0
38 | K | 1123-591 | TRUBKA OHEBNÁ 40 | m | 290 |  | 0 |  |  |  | základní |  | 0 | 0 | 0 | 0 | 0 | 4 | K | 2 | ROZPOCET | 0 | 0 | 0 | 0 | 0 | 1 | 0 | 4 | -1227889441
39 | K | 1123-594 | TRUBKA OHEBNÁ 63 | m | 390 |  | 0 |  |  |  | základní |  | 0 | 0 | 0 | 0 | 0 | 4 | K | 2 | ROZPOCET | 0 | 0 | 0 | 0 | 0 | 1 | 0 | 4 | 780204029
40 | K | 1123-601 | TRUBKA PEVNÁ 110 - 6m | m | 220 |  | 0 |  |  |  | základní |  | 0 | 0 | 0 | 0 | 0 | 4 | K | 2 | ROZPOCET | 0 | 0 | 0 | 0 | 0 | 1 | 0 | 4 | 401356869
| D | 7002-17 | KABEL SILOVÝ,IZOLACE PVC |  |  |  | 0 | [5 empty] | 0 |  | 0 |  | 0 | 1 | D | 1 | ROZPOCET | [6 empty] | 0
41 | K | 7002-22 | CYKY-J 3x1.5 , pevně | m | 1125 |  | 0 |  |  |  | základní |  | 0 | 0 | 0 | 0 | 0 | 4 | K | 2 | ROZPOCET | 0 | 0 | 0 | 0 | 0 | 1 | 0 | 4 | 1711397689
42 | K | 7002-31 | CYKY-J 4x16 , volně | m | 2345 |  | 0 |  |  |  | základní |  | 0 | 0 | 0 | 0 | 0 | 4 | K | 2 | ROZPOCET | 0 | 0 | 0 | 0 | 0 | 1 | 0 | 4 | 1857837636
| D | 9999-443 | UKONČENÍ VODIČŮ V ROZVADĚČÍCH |  |  |  | 0 | [5 empty] | 0 |  | 0 |  | 0 | 1 | D | 1 | ROZPOCET | [6 empty] | 0
43 | K | 9999-446 | Do 16 mm2 | ks | 28 |  | 0 |  |  |  | základní |  | 0 | 0 | 0 | 0 | 0 | 4 | K | 2 | ROZPOCET | 0 | 0 | 0 | 0 | 0 | 1 | 0 | 4 | -1736011621
44 | K | 9999-448 | Do 35 mm2 | ks | 8 |  | 0 |  |  |  | základní |  | 0 | 0 | 0 | 0 | 0 | 4 | K | 2 | ROZPOCET | 0 | 0 | 0 | 0 | 0 | 1 | 0 | 4 | 2011102223
| D | 9999-456 | UKONČENÍ VODIČŮ NA SVORKOVNICI |  |  |  | 0 | [5 empty] | 0 |  | 0 |  | 0 | 1 | D | 1 | ROZPOCET | [6 empty] | 0
45 | K | 9999-457.1 | Do 16 mm2 | ks | 762 |  | 0 |  |  |  | základní |  | 0 | 0 | 0 | 0 | 0 | 4 | K | 2 | ROZPOCET | 0 | 0 | 0 | 0 | 0 | 1 | 0 | 4 | -1464617995
| D | 1244-100 | ZINKOVANÉ PROVEDENÍ OCELOVÝ DRÁT POZINKOVANÝ |  |  |  | 0 | [5 empty] | 0 |  | 0 |  | 0 | 1 | D | 1 | ROZPOCET | [6 empty] | 0
46 | K | 1244-3 | Drát 10 drát o 10mm(0,62kg/m), volně | m | 2150 |  | 0 |  |  |  | základní |  | 0 | 0 | 0 | 0 | 0 | 4 | K | 2 | ROZPOCET | 0 | 0 | 0 | 0 | 0 | 1 | 0 | 4 | 1789601952
| D | 1244-199 | SVORKA HROMOSVODNÍ,UZEMŇOVACÍ |  |  |  | 0 | [5 empty] | 0 |  | 0 |  | 0 | 1 | D | 1 | ROZPOCET | [6 empty] | 0
47 | K | 1244-70 | SU univerzální | ks | 138 |  | 0 |  |  |  | základní |  | 0 | 0 | 0 | 0 | 0 | 4 | K | 2 | ROZPOCET | 0 | 0 | 0 | 0 | 0 | 1 | 0 | 4 | 850436279
48 | K | 1244-73 | SP připojovací | ks | 61 |  | 0 |  |  |  | základní |  | 0 | 0 | 0 | 0 | 0 | 4 | K | 2 | ROZPOCET | 0 | 0 | 0 | 0 | 0 | 1 | 0 | 4 | -1931933490
| D | 1048-1 | STOŽÁROVÉ POUZDRO |  |  |  | 0 | [5 empty] | 0 |  | 0 |  | 0 | 1 | D | 1 | ROZPOCET | [6 empty] | 0
49 | K | 1048-61 | SP350/1000, parametry pouzder budou upřesněny podle požadavků konkrétního dodavatele osv. stožárů | ks | 1 |  | 0 |  |  |  | základní |  | 0 | 0 | 0 | 0 | 0 | 4 | K | 2 | ROZPOCET | 0 | 0 | 0 | 0 | 0 | 1 | 0 | 4 | -324271494
50 | K | 1048-62 | SP350/1200, parametry pouzder budou upřesněny podle požadavků konkrétního dodavatele osv. stožárů | ks | 7 |  | 0 |  |  |  | základní |  | 0 | 0 | 0 | 0 | 0 | 4 | K | 2 | ROZPOCET | 0 | 0 | 0 | 0 | 0 | 1 | 0 | 4 | 1888754579
51 | K | 1048-63 | SP350/1500, parametry pouzder budou upřesněny podle požadavků konkrétního dodavatele osv. stožárů | ks | 13 |  | 0 |  |  |  | základní |  | 0 | 0 | 0 | 0 | 0 | 4 | K | 2 | ROZPOCET | 0 | 0 | 0 | 0 | 0 | 1 | 0 | 4 | 1457446402
| D | 1048-213 | STOŽÁR ULIČNÍ BEZPATICOVÝ žárově zinkovaný s povrchovou úpravou dle architektonického řešení |  |  |  | 0 | [5 empty] | 0 |  | 0 |  | 0 | 1 | D | 1 | ROZPOCET | [6 empty] | 0
52 | K | Pol355 | 133/89/60 - 7 + 1.5m, obloukové výložníky na kónických stožárech jsou součástí dodávky svítidel | ks | 2 |  | 0 |  |  |  | základní |  | 0 | 0 | 0 | 0 | 0 | 4 | K | 2 | ROZPOCET | 0 | 0 | 0 | 0 | 0 | 1 | 0 | 4 | -282133177
53 | K | Pol356 | 159/114/89 - 8.2 + 1.5m, obloukové výložníky na kónických stožárech jsou součástí dodávky svítidel | ks | 1 |  | 0 |  |  |  | základní |  | 0 | 0 | 0 | 0 | 0 | 4 | K | 2 | ROZPOCET | 0 | 0 | 0 | 0 | 0 | 1 | 0 | 4 | 1369716673
54 | K | Pol357 | kónický - 229/76 - 7.5+1.2m, obloukové výložníky na kónických stožárech jsou součástí dodávky svítidel | ks | 7 |  | 0 |  |  |  | základní |  | 0 | 0 | 0 | 0 | 0 | 4 | K | 2 | ROZPOCET | 0 | 0 | 0 | 0 | 0 | 1 | 0 | 4 | -1142880019
55 | K | Pol358 | kónický - 289/76 - 11+1.5m, obloukové výložníky na kónických stožárech jsou součástí dodávky svítidel | ks | 11 |  | 0 |  |  |  | základní |  | 0 | 0 | 0 | 0 | 0 | 4 | K | 2 | ROZPOCET | 0 | 0 | 0 | 0 | 0 | 1 | 0 | 4 | -2139168768
| D | 1048-330 | VÝLOŽNÍK OBLOUKOVÝ ULIČNÍ na osvětlovací stožár |  |  |  | 0 | [5 empty] | 0 |  | 0 |  | 0 | 1 | D | 1 | ROZPOCET | [6 empty] | 0
56 | K | 1048-337 | 1-1500 výl.obl.jedn. ul.žárově zinkovaný | ks | 1 |  | 0 |  |  |  | základní |  | 0 | 0 | 0 | 0 | 0 | 4 | K | 2 | ROZPOCET | 0 | 0 | 0 | 0 | 0 | 1 | 0 | 4 | -1648064440
| P |  | Poznámka k položce: na trolejový stožár - koordinovat s dodavatelem trolejového vedení | [15 empty] | P | 2
57 | K | 1048-338 | 1-1500 výl.obl.jedn. ul.žárově zinkovaný | ks | 2 |  | 0 |  |  |  | základní |  | 0 | 0 | 0 | 0 | 0 | 4 | K | 2 | ROZPOCET | 0 | 0 | 0 | 0 | 0 | 1 | 0 | 4 | 653602126
58 | K | 1048-365 | 2-1500 výl.obl.dvou.ul.žárově zinkovaný | ks | 1 |  | 0 |  |  |  | základní |  | 0 | 0 | 0 | 0 | 0 | 4 | K | 2 | ROZPOCET | 0 | 0 | 0 | 0 | 0 | 1 | 0 | 4 | -1342119354
59 | K | R1048-337 | 1-1500 výl.obl.jedn. ul.žárově zinkovaný, atypický na stávající trolejový stožár - rozměry upřesnit podle skutečného stavu stávajícího stožáru | ks | 2 |  | 0 |  |  |  | základní |  | 0 | 0 | 0 | 0 | 0 | 4 | K | 2 | ROZPOCET | 0 | 0 | 0 | 0 | 0 | 1 | 0 | 4 | -902073102
| D | D12 | STOŽÁROVÁ VÝZBROJ |  |  |  | 0 | [5 empty] | 0 |  | 0 |  | 0 | 1 | D | 1 | ROZPOCET | [6 empty] | 0
60 | K | 1048-679 | SR 481-27(14)Z/Cu st.výz.1xE27(14)/4xM8/35mm2 | ks | 34 |  | 0 |  |  |  | základní |  | 0 | 0 | 0 | 0 | 0 | 4 | K | 2 | ROZPOCET | 0 | 0 | 0 | 0 | 0 | 1 | 0 | 4 | 1701642401
61 | K | 1048-680 | SR 482-27(14)Z/Cu st.výz.2xE27(14)/4xM8/35mm2 | ks | 25 |  | 0 |  |  |  | základní |  | 0 | 0 | 0 | 0 | 0 | 4 | K | 2 | ROZPOCET | 0 | 0 | 0 | 0 | 0 | 1 | 0 | 4 | 1660727151
62 | K | 1048-682 | SR 484-27(14)Z/Cu st.výz.4xE27(14)/4xM8+MR/35mm2 | ks | 3 |  | 0 |  |  |  | základní |  | 0 | 0 | 0 | 0 | 0 | 4 | K | 2 | ROZPOCET | 0 | 0 | 0 | 0 | 0 | 1 | 0 | 4 | -1833905388
| D | D15 | SVÍTIDLA PRO VEŘEJNÉ OSVĚTLENÍ - přesná technická specifikace - viz kniha svítidel |  |  |  | 0 | [5 empty] | 0 |  | 0 |  | 0 | 1 | D | 1 | ROZPOCET | [6 empty] | 0
63 | K | Pol33 | A - 81W, 8940lm, svítidla včetně případných obloukových výložníků (viz kniha svítidel) | ks | 36 |  | 0 |  |  |  | základní |  | 0 | 0 | 0 | 0 | 0 | 4 | K | 2 | ROZPOCET | 0 | 0 | 0 | 0 | 0 | 1 | 0 | 4 | 495635431
| P |  | Poznámka k položce: Konkrétní typ svítidel bude vybrán dle standardů SmP Pro vybraný typ svítidel musí být proveden kontrolní výpočet osvětlení (dle požadavků platných norem a předpisů) LED - "uliční", IP67, 4000K, 100000 hod | [15 empty] | P | 2
64 | K | Pol34 | B - 104W, 10310lm, svítidla včetně případných obloukových výložníků (viz kniha svítidel) | ks | 28 |  | 0 |  |  |  | základní |  | 0 | 0 | 0 | 0 | 0 | 4 | K | 2 | ROZPOCET | 0 | 0 | 0 | 0 | 0 | 1 | 0 | 4 | 1296128434
| P |  | Poznámka k položce: Konkrétní typ svítidel bude vybrán dle standardů SmP Pro vybraný typ svítidel musí být proveden kontrolní výpočet osvětlení (dle požadavků platných norem a předpisů) LED - "uliční", IP67, 4000K, 100000 hod | [15 empty] | P | 2
| D | D16 | svítidla bez obloukových výložníků |  |  |  | 0 | [5 empty] | 0 |  | 0 |  | 0 | 1 | D | 1 | ROZPOCET | [6 empty] | 0
65 | K | Pol331 | A - 81W, 8940lm | ks | 7 |  | 0 |  |  |  | základní |  | 0 | 0 | 0 | 0 | 0 | 4 | K | 2 | ROZPOCET | 0 | 0 | 0 | 0 | 0 | 1 | 0 | 4 | -222785106
| P |  | Poznámka k položce: Konkrétní typ svítidel bude vybrán dle standardů SmP Pro vybraný typ svítidel musí být proveden kontrolní výpočet osvětlení (dle požadavků platných norem a předpisů) LED - "uliční", IP67, 4000K, 100000 hod | [15 empty] | P | 2
66 | K | Pol35 | C - 52W, 5360lm | ks | 2 |  | 0 |  |  |  | základní |  | 0 | 0 | 0 | 0 | 0 | 4 | K | 2 | ROZPOCET | 0 | 0 | 0 | 0 | 0 | 1 | 0 | 4 | 699619918
| P |  | Poznámka k položce: Konkrétní typ svítidel bude vybrán dle standardů SmP Pro vybraný typ svítidel musí být proveden kontrolní výpočet osvětlení (dle požadavků platných norem a předpisů) LED - "uliční", IP67, 4000K, 100000 hod | [15 empty] | P | 2
| D | D161 | LED - "světlomet", IP67, 4000K, |  |  |  | 0 | [5 empty] | 0 |  | 0 |  | 0 | 1 | D | 2 | ROZPOCET | [6 empty] | 0
67 | K | Pol36 | D - 51W, 5320lm - uliční optika | ks | 16 |  | 0 |  |  |  | základní |  | 0 | 0 | 0 | 0 | 0 | 4 | K | 3 | ROZPOCET | 0 | 0 | 0 | 0 | 0 | 1 | 0 | 4 | -930558734
| P |  | Poznámka k položce: Konkrétní typ svítidel bude vybrán dle standardů SmP Pro vybraný typ svítidel musí být proveden kontrolní výpočet osvětlení (dle požadavků platných norem a předpisů) LED - "uliční", IP67, 4000K, 100000 hod | [15 empty] | P | 3
68 | K | Pol37 | E - 58W, 5840lm - reflektor | ks | 7 |  | 0 |  |  |  | základní |  | 0 | 0 | 0 | 0 | 0 | 4 | K | 3 | ROZPOCET | 0 | 0 | 0 | 0 | 0 | 1 | 0 | 4 | -1494700039
| P |  | Poznámka k položce: Konkrétní typ svítidel bude vybrán dle standardů SmP Pro vybraný typ svítidel musí být proveden kontrolní výpočet osvětlení (dle požadavků platných norem a předpisů) LED - "uliční", IP67, 4000K, 100000 hod | [15 empty] | P | 3
| D | D17 | JISTÍCÍ ÚSTROJÍ |  |  |  | 0 | [5 empty] | 0 |  | 0 |  | 0 | 1 | D | 1 | ROZPOCET | [6 empty] | 0
69 | K | Pol38 | Pojistka závitová E27/6A | ks | 96 |  | 0 |  |  |  | základní |  | 0 | 0 | 0 | 0 | 0 | 4 | K | 2 | ROZPOCET | 0 | 0 | 0 | 0 | 0 | 1 | 0 | 4 | 1980158598
| D | D122 | OZVUČOVACÍ SYSTÉM |  |  |  | 0 | [5 empty] | 0 |  | 0 |  | 0 | 1 | D | 1 | ROZPOCET | [6 empty] | 0
70 | K | 1048-555 | doplnění stožárové svorkovnice o pojistkový vývod | ks | 1 |  | 0 |  |  |  | základní |  | 0 | 0 | 0 | 0 | 0 | 4 | K | 2 | ROZPOCET | 0 | 0 | 0 | 0 | 0 | 1 | 0 | 4 | -1569117407
71 | K | 1048-556 | Úprava dříku osv. stožáru | ks | 1 |  | 0 |  |  |  | základní |  | 0 | 0 | 0 | 0 | 0 | 4 | K | 2 | ROZPOCET | 0 | 0 | 0 | 0 | 0 | 1 | 0 | 4 | -1583600839
72 | K | 1048-557 | Opětovná montáž a zapojení ozvučného místa ochrany obyvatel (3ks repr), včetně kabeláže | set | 1 |  | 0 |  |  |  | základní |  | 0 | 0 | 0 | 0 | 0 | 4 | K | 2 | ROZPOCET | 0 | 0 | 0 | 0 | 0 | 1 | 0 | 4 | 26285162
| D | 9999-1280 | HODINOVE ZUCTOVACI SAZBY |  |  |  | 0 | [5 empty] | 0 |  | 0 |  | 0 | 1 | D | 1 | ROZPOCET | [6 empty] | 0
73 | K | 9999-1283 | Uprava stavajiciho zarizeni | hod | 16 |  | 0 |  |  |  | základní |  | 0 | 0 | 0 | 0 | 0 | 4 | K | 2 | ROZPOCET | 0 | 0 | 0 | 0 | 0 | 1 | 0 | 4 | -30121733
74 | K | 9999-1286 | Napojeni na stavajici zarizeni | hod | 18 |  | 0 |  |  |  | základní |  | 0 | 0 | 0 | 0 | 0 | 4 | K | 2 | ROZPOCET | 0 | 0 | 0 | 0 | 0 | 1 | 0 | 4 | -1302055707
75 | K | 9999-1288 | Zkusebni provoz | hod | 32 |  | 0 |  |  |  | základní |  | 0 | 0 | 0 | 0 | 0 | 4 | K | 2 | ROZPOCET | 0 | 0 | 0 | 0 | 0 | 1 | 0 | 4 | -576450532
76 | K | 9999-1290 | Zabezpeceni pracoviste | hod | 48 |  | 0 |  |  |  | základní |  | 0 | 0 | 0 | 0 | 0 | 4 | K | 2 | ROZPOCET | 0 | 0 | 0 | 0 | 0 | 1 | 0 | 4 | -775994128
| D | 9999-1292 | SPOLUPRACE S DODAVATELEM PRI |  |  |  | 0 | [5 empty] | 0 |  | 0 |  | 0 | 1 | D | 1 | ROZPOCET | [6 empty] | 0
77 | K | 9999-1293 | zapojovani a zkouskach | hod | 24 |  | 0 |  |  |  | základní |  | 0 | 0 | 0 | 0 | 0 | 4 | K | 2 | ROZPOCET | 0 | 0 | 0 | 0 | 0 | 1 | 0 | 4 | 1227282992
| D | 9999-1294 | KOORDINACE POSTUPU PRACI |  |  |  | 0 | [5 empty] | 0 |  | 0 |  | 0 | 1 | D | 1 | ROZPOCET | [6 empty] | 0
78 | K | 9999-1295 | S ostatnimi profesemi | hod | 32 |  | 0 |  |  |  | základní |  | 0 | 0 | 0 | 0 | 0 | 4 | K | 2 | ROZPOCET | 0 | 0 | 0 | 0 | 0 | 1 | 0 | 4 | 1390762988
| D | 9999-1297 | PROVEDENI REVIZNICH ZKOUSEK DLE CSN 331500 |  |  |  | 0 | [5 empty] | 0 |  | 0 |  | 0 | 1 | D | 1 | ROZPOCET | [6 empty] | 0
79 | K | 9999-1298 | Revizni technik | hod | 32 |  | 0 |  |  |  | základní |  | 0 | 0 | 0 | 0 | 0 | 4 | K | 2 | ROZPOCET | 0 | 0 | 0 | 0 | 0 | 1 | 0 | 4 | -1992301264
80 | K | 9999-1299 | Spoluprace s reviz.technikem | hod | 16 |  | 0 |  |  |  | základní |  | 0 | 0 | 0 | 0 | 0 | 4 | K | 2 | ROZPOCET | 0 | 0 | 0 | 0 | 0 | 1 | 0 | 4 | 1485886853
| D | D18 | Zemní práce |  |  |  | 0 | [5 empty] | 0 |  | 0 |  | 0 | 1 | D | 0 | ROZPOCET | [6 empty] | 0
| D | 9999-878 | VYTÝČENÍ TRATI |  |  |  | 0 | [5 empty] | 0 |  | 0 |  | 0 | 1 | D | 1 | ROZPOCET | [6 empty] | 0
81 | K | 9999-890 | Kabelové vedení v zastaveném prostoru | km | 2 |  | 0 |  |  |  | základní |  | 0 | 0 | 0 | 0 | 0 | 4 | K | 2 | ROZPOCET | 0 | 0 | 0 | 0 | 0 | 1 | 0 | 4 | 1323851726
| D | 9999-941 | JÁMA PRO STOŽÁRY VER.OSVĚTLENÍ O OBJEMU DO 2 m3 |  |  |  | 0 | [5 empty] | 0 |  | 0 |  | 0 | 1 | D | 1 | ROZPOCET | [6 empty] | 0
82 | K | 9999-945 | Zemina třídy 3,ručně | m3 | 32 |  | 0 |  |  |  | základní |  | 0 | 0 | 0 | 0 | 0 | 4 | K | 2 | ROZPOCET | 0 | 0 | 0 | 0 | 0 | 1 | 0 | 4 | -2092111657
| D | 9999-980 | ZÁHOZ JÁMY,UPĚCHOVÁNÍ,ÚPRAVA POVRCHU |  |  |  | 0 | [5 empty] | 0 |  | 0 |  | 0 | 1 | D | 1 | ROZPOCET | [6 empty] | 0
83 | K | 9999-983 | V zemině třídy 3-4 | m3 | 11 |  | 0 |  |  |  | základní |  | 0 | 0 | 0 | 0 | 0 | 4 | K | 2 | ROZPOCET | 0 | 0 | 0 | 0 | 0 | 1 | 0 | 4 | -1922973419
| D | 9999-973 | POUZDROVÝ ZÁKL.PRO STOŽ.VENK. OSV. |  |  |  | 0 | [5 empty] | 0 |  | 0 |  | 0 | 1 | D | 1 | ROZPOCET | [6 empty] | 0
84 | K | 9999-975 | D 350x1000 mm | ks | 1 |  | 0 |  |  |  | základní |  | 0 | 0 | 0 | 0 | 0 | 4 | K | 2 | ROZPOCET | 0 | 0 | 0 | 0 | 0 | 1 | 0 | 4 | -1369225556
| P |  | Poznámka k položce: parametry základů budou upřesněny podle požadavků konkrétního dodavatele osv. stožárů | [15 empty] | P | 2
85 | K | 9999-975.1 | D 350x1200 mm | ks | 7 |  | 0 |  |  |  | základní |  | 0 | 0 | 0 | 0 | 0 | 4 | K | 2 | ROZPOCET | 0 | 0 | 0 | 0 | 0 | 1 | 0 | 4 | -624177612
| P |  | Poznámka k položce: parametry základů budou upřesněny podle požadavků konkrétního dodavatele osv. stožárů | [15 empty] | P | 2
86 | K | 9999-975.2 | D 350x1500 mm | ks | 13 |  | 0 |  |  |  | základní |  | 0 | 0 | 0 | 0 | 0 | 4 | K | 2 | ROZPOCET | 0 | 0 | 0 | 0 | 0 | 1 | 0 | 4 | 834234573
| P |  | Poznámka k položce: parametry základů budou upřesněny podle požadavků konkrétního dodavatele osv. stožárů | [15 empty] | P | 2
| D | 9999-991 | HLOUBENÍ KABELOVÉ RÝHY |  |  |  | 0 | [5 empty] | 0 |  | 0 |  | 0 | 1 | D | 1 | ROZPOCET | [6 empty] | 0
87 | K | 9999-999 | Zemina třídy 3, šíře 350mm,hloubka 500mm | m | 1640 |  | 0 |  |  |  | základní |  | 0 | 0 | 0 | 0 | 0 | 4 | K | 2 | ROZPOCET | 0 | 0 | 0 | 0 | 0 | 1 | 0 | 4 | -2025273765
88 | K | 9999-999.1 | Zemina třídy 3, šíře 350mm,hloubka 800mm | m | 200 |  | 0 |  |  |  | základní |  | 0 | 0 | 0 | 0 | 0 | 4 | K | 2 | ROZPOCET | 0 | 0 | 0 | 0 | 0 | 1 | 0 | 4 | 176657451
89 | K | 9999-999.2 | Zemina třídy 3, šíře 650mm,hloubka 1200mm | m | 110 |  | 0 |  |  |  | základní |  | 0 | 0 | 0 | 0 | 0 | 4 | K | 2 | ROZPOCET | 0 | 0 | 0 | 0 | 0 | 1 | 0 | 4 | 1408687720
| D | 9999-1067 | ZŘÍZENÍ KABELOVÉHO LOŽE |  |  |  | 0 | [5 empty] | 0 |  | 0 |  | 0 | 1 | D | 1 | ROZPOCET | [6 empty] | 0
90 | K | 9999-1073 | Z kopaného písku, bez zakrytí, šíře do 65cm,tloušťka 10cm | m | 1810 |  | 0 |  |  |  | základní |  | 0 | 0 | 0 | 0 | 0 | 4 | K | 2 | ROZPOCET | 0 | 0 | 0 | 0 | 0 | 1 | 0 | 4 | -629980400
| D | 9999-1117 | FOLIE VÝSTRAŽNÁ Z PVC |  |  |  | 0 | [5 empty] | 0 |  | 0 |  | 0 | 1 | D | 1 | ROZPOCET | [6 empty] | 0
91 | K | 9999-1118 | Do šířky 20cm | m | 1810 |  | 0 |  |  |  | základní |  | 0 | 0 | 0 | 0 | 0 | 4 | K | 2 | ROZPOCET | 0 | 0 | 0 | 0 | 0 | 1 | 0 | 4 | -195262177
| D | 9999-1127 | PROTIKOŘENOVÁ BARIERA |  |  |  | 0 | [5 empty] | 0 |  | 0 |  | 0 | 1 | D | 1 | ROZPOCET | [6 empty] | 0
92 | M | 9999-1128 | protikořenová folie š.0.75m | m | 150 |  | 0 |  |  |  | základní |  | 0 | 0 | 0 | 0 | 0 | 8 | M | 2 | ROZPOCET | 0 | 0 | 0 | 0 | 0 | 1 | 0 | 4 | 614475697
| D | 9999-1137 | KABELOVÝ PROSTUP Z PVC TRUBKY |  |  |  | 0 | [5 empty] | 0 |  | 0 |  | 0 | 1 | D | 1 | ROZPOCET | [6 empty] | 0
93 | K | 9999-1138 | Světlost do 10,5 cm | m | 260 |  | 0 |  |  |  | základní |  | 0 | 0 | 0 | 0 | 0 | 4 | K | 2 | ROZPOCET | 0 | 0 | 0 | 0 | 0 | 1 | 0 | 4 | -991300645
| D | 9999-1115 | KŘIŽOVATKA S PODZEMNÍMI SÍTĚMI, (bude upřesněno podle skut. stavu, zjištěného při zemních pracích) |  |  |  | 0 | [5 empty] | 0 |  | 0 |  | 0 | 1 | D | 1 | ROZPOCET | [6 empty] | 0
94 | K | 9999-1116 | Položení chráničky vč.zakrytí | m | 84 |  | 0 |  |  |  | základní |  | 0 | 0 | 0 | 0 | 0 | 4 | K | 2 | ROZPOCET | 0 | 0 | 0 | 0 | 0 | 1 | 0 | 4 | -758582104
| D | 9999-1175 | ZÁHOZ KABELOVÉ RÝHY |  |  |  | 0 | [5 empty] | 0 |  | 0 |  | 0 | 1 | D | 1 | ROZPOCET | [6 empty] | 0
95 | K | 9999-1180 | Zemina třídy 3, šíře 350mm,hloubka 500mm | m | 1640 |  | 0 |  |  |  | základní |  | 0 | 0 | 0 | 0 | 0 | 4 | K | 2 | ROZPOCET | 0 | 0 | 0 | 0 | 0 | 1 | 0 | 4 | -653891414
96 | K | 9999-1180.1 | Zemina třídy 3, šíře 350mm,hloubka 800mm | m | 200 |  | 0 |  |  |  | základní |  | 0 | 0 | 0 | 0 | 0 | 4 | K | 2 | ROZPOCET | 0 | 0 | 0 | 0 | 0 | 1 | 0 | 4 | -2019756601
97 | K | 9999-1180.2 | Zemina třídy 3, šíře 350mm,hloubka 1200mm | m | 110 |  | 0 |  |  |  | základní |  | 0 | 0 | 0 | 0 | 0 | 4 | K | 2 | ROZPOCET | 0 | 0 | 0 | 0 | 0 | 1 | 0 | 4 | 821165053
| D | 9999-1185 | ODVOZ ZEMINY |  |  |  | 0 | [5 empty] | 0 |  | 0 |  | 0 | 1 | D | 1 | ROZPOCET | [6 empty] | 0
98 | K | 9999-1186 | Do vzdálenosti 1 km | m3 | 158 |  | 0 |  |  |  | základní |  | 0 | 0 | 0 | 0 | 0 | 4 | K | 2 | ROZPOCET | 0 | 0 | 0 | 0 | 0 | 1 | 0 | 4 | 2000736229
| D | D19 | PROTLAK POD KOMUNIKACÍ |  |  |  | 0 | [5 empty] | 0 |  | 0 |  | 0 | 1 | D | 1 | ROZPOCET | [6 empty] | 0
99 | K | Pol39 | protlak do 20m, pr. 200mm | m | 40 |  | 0 |  |  |  | základní |  | 0 | 0 | 0 | 0 | 0 | 4 | K | 2 | ROZPOCET | 0 | 0 | 0 | 0 | 0 | 1 | 0 | 4 | 870494792
100 | K | Pol40 | startovací jáma pro protlak | ks | 2 |  | 0 |  |  |  | základní |  | 0 | 0 | 0 | 0 | 0 | 4 | K | 2 | ROZPOCET | 0 | 0 | 0 | 0 | 0 | 1 | 0 | 4 | 1807030885
101 | K | Pol41 | cílová jáma pro protlak | ks | 2 |  | 0 |  |  |  | základní |  | 0 | 0 | 0 | 0 | 0 | 4 | K | 2 | ROZPOCET | 0 | 0 | 0 | 0 | 0 | 1 | 0 | 4 | 1091696474
| D | 9999-1188 | ÚPRAVA POVRCHU |  |  |  | 0 | [5 empty] | 0 |  | 0 |  | 0 | 1 | D | 1 | ROZPOCET | [6 empty] | 0
102 | K | 9999-1195 | Provizorní úprava terénu v zemina třídy 3 | m2 | 905 |  | 0 |  |  |  | základní |  | 0 | 0 | 0 | 0 | 0 | 4 | K | 2 | ROZPOCET | 0 | 0 | 0 | 0 | 0 | 1 | 0 | 4 | -741870842

## 02 - SO 401.2 - Veřejné o...
| List obsahuje: |  | 1) Krycí list soupisu | 2) Rekapitulace |  |  | 3) Soupis prací | Zpět na list: | Rekapitulace stavby
[9 empty] | >> skryté sloupce << | [9 empty] | {ff2b7750-a172-41a8-b25d-6f4e4032ade4}
2
| KRYCÍ LIST SOUPISU | [8 empty] | v --- níže se nacházejí doplnkové a pomocné údaje k sestavám --- v | [8 empty] | False
Stavba:
MMUVD Pardubice
Objekt:
04 - SO 400 - Elektro a sdělovací objekty
Soupis:
01 - SO 401 - Veřejné osvětlení
Úroveň 3:
02 - SO 401.2 - Veřejné osvětlení města Pardubice
| KSO: |  |  |  |  | CC-CZ:
| Místo: |  | Pardubice |  |  | Datum: | 2016-07-25
| Zadavatel: |  |  |  |  | IČ:
|  | Město Pardubice |  |  |  | DIČ:
| Uchazeč: |  |  |  |  | IČ:
DIČ:
| Projektant: |  |  |  |  | IČ:
|  | Grebner spol s r.o. |  |  |  | DIČ:
Poznámka:
| Cena bez DPH | [5 empty] | 0
|  |  | Základ daně |  |  | Sazba daně | Výše daně
| DPH | základní | 0 |  |  | 21% | 0
|  | snížená | 0 |  |  | 15% | 0
|  | zákl. přenesená | 0 |  |  | 21% | 0
|  | sníž. přenesená | 0 |  |  | 15% | 0
|  | nulová | 0 |  |  | 0% | 0
| Cena s DPH |  |  | v | CZK |  | 0
REKAPITULACE ČLENĚNÍ SOUPISU PRACÍ
Stavba:
MMUVD Pardubice
Objekt:
04 - SO 400 - Elektro a sdělovací objekty
Soupis:
01 - SO 401 - Veřejné osvětlení
Úroveň 3:
02 - SO 401.2 - Veřejné osvětlení města Pardubice
Místo: |  |  | Pardubice |  |  | Datum: | 2016-07-25
Zadavatel: |  |  | Město Pardubice |  |  | Projektant: | Grebner spol s r.o.
Uchazeč:
Kód dílu - Popis | [6 empty] | Cena celkem [CZK]
Náklady soupisu celkem | [6 empty] | 0 | [12 empty] | -1
| D1 - Rozvodnice KR | [5 empty] | 0
| 1066-3472 - NEREZOVÁ ROZVODNICE, IP54 - nástěnná, provedení dle standardů SmP | [5 empty] | 0
| D2 - VÝZBROJ | [5 empty] | 0
| D7 - Rozvodnice KR-VP | [5 empty] | 0
| 1066-3473 - NEREZOVÁ ROZVODNICE, IP54 - nástěnná, provedení dle standardů SmP | [5 empty] | 0
| D8 - VÝZBROJ | [5 empty] | 0
| D3 - Elektromontáže | [5 empty] | 0
| D4 - INSTALAČNÍ MATERIÁL | [5 empty] | 0
| 7002-492 - KABEL SILOVÝ,IZOLACE PVC | [5 empty] | 0
| 9999-443 - UKONČENÍ VODIČŮ V ROZVADĚČÍCH | [5 empty] | 0
| D5 - SVÍTIDLA PRO VEŘEJNÉ OSVĚTLENÍ - slavnostní osvětlení, osvětlení cyklstojanů a osv. vodního prvku | [5 empty] | 0
| 9999-1280 - HODINOVE ZUCTOVACI SAZBY | [5 empty] | 0
| 9999-1292 - SPOLUPRACE S DODAVATELEM PRI | [5 empty] | 0
| 9999-1294 - KOORDINACE POSTUPU PRACI | [5 empty] | 0
| 9999-1296 - PROVEDENI REVIZNICH ZKOUSEK DLE CSN 331500 | [5 empty] | 0
| D6 - Zemní práce | [5 empty] | 0
| 9999-878 - VYTÝČENÍ TRATI | [5 empty] | 0
| 9999-991 - HLOUBENÍ KABELOVÉ RÝHY | [5 empty] | 0
| 9999-1067 - ZŘÍZENÍ KABELOVÉHO LOŽE | [5 empty] | 0
| 9999-1117 - FOLIE VÝSTRAŽNÁ Z PVC | [5 empty] | 0
| 9999-1115 - KŘIŽOVATKA S PODZEMNÍMI SÍTĚMI, (bude upřesněno podle skut. stavu, zjištěného při zemních pracích) | [5 empty] | 0
| 9999-1175 - ZÁHOZ KABELOVÉ RÝHY | [5 empty] | 0
| 9999-1185 - ODVOZ ZEMINY | [5 empty] | 0
| 9999-1188 - ÚPRAVA POVRCHU | [5 empty] | 0
SOUPIS PRACÍ
Stavba:
MMUVD Pardubice
Objekt:
04 - SO 400 - Elektro a sdělovací objekty
Soupis:
01 - SO 401 - Veřejné osvětlení
Úroveň 3:
02 - SO 401.2 - Veřejné osvětlení města Pardubice
Místo: |  |  | Pardubice |  |  | Datum: | 2016-07-25
Zadavatel: |  |  | Město Pardubice |  |  | Projektant: | Grebner spol s r.o.
Uchazeč:
PČ | Typ | Kód | Popis | MJ | Množství | J.cena [CZK] | Cena celkem [CZK] | Cenová soustava |  | Poznámka | DPH | J. Nh [h] | Nh celkem [h] | J. hmotnost [t] | Hmotnost celkem [t] | J. suť [t] | Suť Celkem [t]
Náklady soupisu celkem | [6 empty] | 0 | [5 empty] | 0 |  | 0 |  | 0 |  | D | -1 | [7 empty] | 0
| D | D1 | Rozvodnice KR |  |  |  | 0 | [5 empty] | 0 |  | 0 |  | 0 | 1 | D | 0 | ROZPOCET | [6 empty] | 0
| D | 1066-3472 | NEREZOVÁ ROZVODNICE, IP54 - nástěnná, provedení dle standardů SmP |  |  |  | 0 | [5 empty] | 0 |  | 0 |  | 0 | 1 | D | 1 | ROZPOCET | [6 empty] | 0
1 | K | 1066-1706 | 350x400x100, "antivandal", IP54, vývodky 10xM20, 3xM25, 1xvývodka s odvětráním, svorky 1.5-2.5mm2 - 20xL,2xPE,2xN | ks | 1 |  | 0 |  |  |  | základní |  | 0 | 0 | 0 | 0 | 0 | 4 | K | 2 | ROZPOCET | 0 | 0 | 0 | 0 | 0 | 1 | 0 | 4 | 2097111433
| D | D2 | VÝZBROJ |  |  |  | 0 | [5 empty] | 0 |  | 0 |  | 0 | 1 | D | 1 | ROZPOCET | [6 empty] | 0
2 | K | Pol136 | montáž napaječů 230VAC/24VDC, Dodávka napaječů je součástí ceny svítidel | ks | 9 |  | 0 |  |  |  | základní |  | 0 | 0 | 0 | 0 | 0 | 4 | K | 2 | ROZPOCET | 0 | 0 | 0 | 0 | 0 | 1 | 0 | 4 | -139513920
| D | D7 | Rozvodnice KR-VP |  |  |  | 0 | [5 empty] | 0 |  | 0 |  | 0 | 1 | D | 0 | ROZPOCET | [6 empty] | 0
| D | 1066-3473 | NEREZOVÁ ROZVODNICE, IP54 - nástěnná, provedení dle standardů SmP |  |  |  | 0 | [5 empty] | 0 |  | 0 |  | 0 | 1 | D | 1 | ROZPOCET | [6 empty] | 0
3 | K | 1066-1716 | 350x400x100, "antivandal", IP54, vývodky 6xM20, 2xM25, 1xvývodka s odvětráním, svorky 1.5-2.5mm2 - 11xL,1xPE,1xN | ks | 1 |  | 0 |  |  |  | základní |  | 0 | 0 | 0 | 0 | 0 | 4 | K | 2 | ROZPOCET | 0 | 0 | 0 | 0 | 0 | 1 | 0 | 4 | -1284926270
| D | D8 | VÝZBROJ |  |  |  | 0 | [5 empty] | 0 |  | 0 |  | 0 | 1 | D | 1 | ROZPOCET | [6 empty] | 0
4 | K | Pol136a | montáž napaječů 230VAC/24VDC, Dodávka napaječů je součástí ceny svítidel | ks | 2 |  | 0 |  |  |  | základní |  | 0 | 0 | 0 | 0 | 0 | 4 | K | 2 | ROZPOCET | 0 | 0 | 0 | 0 | 0 | 1 | 0 | 4 | -844691714
| D | D3 | Elektromontáže |  |  |  | 0 | [5 empty] | 0 |  | 0 |  | 0 | 1 | D | 0 | ROZPOCET | [6 empty] | 0
| D | D4 | INSTALAČNÍ MATERIÁL |  |  |  | 0 | [5 empty] | 0 |  | 0 |  | 0 | 1 | D | 1 | ROZPOCET | [6 empty] | 0
5 | K | 1186-208 | sada insta. tubek 2952/M16 s příchytkami, sada 50 m | ks | 1 |  | 0 |  |  |  | základní |  | 0 | 0 | 0 | 0 | 0 | 4 | K | 2 | ROZPOCET | 0 | 0 | 0 | 0 | 0 | 1 | 0 | 4 | -1379078577
6 | K | 1123-591 | TRUBKA OHEBNÁ 40 | m | 210 |  | 0 |  |  |  | základní |  | 0 | 0 | 0 | 0 | 0 | 4 | K | 2 | ROZPOCET | 0 | 0 | 0 | 0 | 0 | 1 | 0 | 4 | 1137852038
7 | K | 1123-599 | Krabicová rozvodka (98x98x61) se svorkovnicí, 5x vývodka M20, zalévací hmota | ks | 8 |  | 0 |  |  |  | základní |  | 0 | 0 | 0 | 0 | 0 | 4 | K | 2 | ROZPOCET | 0 | 0 | 0 | 0 | 0 | 1 | 0 | 4 | -906904612
| D | 7002-492 | KABEL SILOVÝ, IZOLACE PVC |  |  |  | 0 | [5 empty] | 0 |  | 0 |  | 0 | 1 | D | 1 | ROZPOCET | [6 empty] | 0
8 | K | 7002-493 | CYKY-O 2x1.5 | m | 75 |  | 0 |  |  |  | základní |  | 0 | 0 | 0 | 0 | 0 | 4 | K | 2 | ROZPOCET | 0 | 0 | 0 | 0 | 0 | 1 | 0 | 4 | 633176555
9 | K | 7002-494 | CYKY-O 2x2.5 | m | 280 |  | 0 |  |  |  | základní |  | 0 | 0 | 0 | 0 | 0 | 4 | K | 2 | ROZPOCET | 0 | 0 | 0 | 0 | 0 | 1 | 0 | 4 | -2013688232
10 | K | 7002-23 | CYKY-J 3x2.5 | m | 320 |  | 0 |  |  |  | základní |  | 0 | 0 | 0 | 0 | 0 | 4 | K | 2 | ROZPOCET | 0 | 0 | 0 | 0 | 0 | 1 | 0 | 4 | 2142692029
| D | 9999-443 | UKONČENÍ VODIČŮ V ROZVADĚČÍCH |  |  |  | 0 | [5 empty] | 0 |  | 0 |  | 0 | 1 | D | 1 | ROZPOCET | [6 empty] | 0
11 | K | 9999-444 | Do 2,5 mm2 | ks | 38 |  | 0 |  |  |  | základní |  | 0 | 0 | 0 | 0 | 0 | 4 | K | 2 | ROZPOCET | 0 | 0 | 0 | 0 | 0 | 1 | 0 | 4 | -1625295036
| D | D5 | SVÍTIDLA PRO VEŘEJNÉ OSVĚTLENÍ - slavnostní osvětlení, osvětlení cyklstojanů a osv. vodního prvku |  |  |  | 0 | [5 empty] | 0 |  | 0 |  | 0 | 1 | D | 1 | ROZPOCET | [6 empty] | 0
12 | K | Pol139 | F - zemní svítidlo 15W, 600lm, 4000K, IP67, vč. pouzdra | ks | 2 |  | 0 |  |  |  | základní |  | 0 | 0 | 0 | 0 | 0 | 4 | K | 2 | ROZPOCET | 0 | 0 | 0 | 0 | 0 | 1 | 0 | 4 | 1769599707
13 | K | Pol140 | G - ponorné svítidlo 2W, 150lm, IP68 | ks | 22 |  | 0 |  |  |  | základní |  | 0 | 0 | 0 | 0 | 0 | 4 | K | 2 | ROZPOCET | 0 | 0 | 0 | 0 | 0 | 1 | 0 | 4 | -2035108798
14 | K | Pol141 | H - ponorné svítidlo 6W, 450lm, IP68 | ks | 1 |  | 0 |  |  |  | základní |  | 0 | 0 | 0 | 0 | 0 | 4 | K | 2 | ROZPOCET | 0 | 0 | 0 | 0 | 0 | 1 | 0 | 4 | -1975472432
15 | K | Pol142 | K - lineární LED modul 24V, 17W, 620lm, 3800K, l=2m, IP68 | ks | 18 |  | 0 |  |  |  | základní |  | 0 | 0 | 0 | 0 | 0 | 4 | K | 2 | ROZPOCET | 0 | 0 | 0 | 0 | 0 | 1 | 0 | 4 | -1811346930
| D | 9999-1280 | HODINOVE ZUCTOVACI SAZBY |  |  |  | 0 | [5 empty] | 0 |  | 0 |  | 0 | 1 | D | 1 | ROZPOCET | [6 empty] | 0
16 | K | 9999-1288 | Zkusebni provoz | hod | 10 |  | 0 |  |  |  | základní |  | 0 | 0 | 0 | 0 | 0 | 4 | K | 2 | ROZPOCET | 0 | 0 | 0 | 0 | 0 | 1 | 0 | 4 | 166088652
17 | K | 9999-1290 | Zabezpeceni pracoviste | hod | 16 |  | 0 |  |  |  | základní |  | 0 | 0 | 0 | 0 | 0 | 4 | K | 2 | ROZPOCET | 0 | 0 | 0 | 0 | 0 | 1 | 0 | 4 | 1233532471
| D | 9999-1292 | SPOLUPRACE S DODAVATELEM PRI |  |  |  | 0 | [5 empty] | 0 |  | 0 |  | 0 | 1 | D | 1 | ROZPOCET | [6 empty] | 0
18 | K | 9999-1293 | zapojovani a zkouskach | hod | 10 |  | 0 |  |  |  | základní |  | 0 | 0 | 0 | 0 | 0 | 4 | K | 2 | ROZPOCET | 0 | 0 | 0 | 0 | 0 | 1 | 0 | 4 | -1800952036
| D | 9999-1294 | KOORDINACE POSTUPU PRACI |  |  |  | 0 | [5 empty] | 0 |  | 0 |  | 0 | 1 | D | 1 | ROZPOCET | [6 empty] | 0
19 | K | 9999-1295 | S ostatnimi profesemi | hod | 8 |  | 0 |  |  |  | základní |  | 0 | 0 | 0 | 0 | 0 | 4 | K | 2 | ROZPOCET | 0 | 0 | 0 | 0 | 0 | 1 | 0 | 4 | -2001508053
| D | 9999-1296 | PROVEDENI REVIZNICH ZKOUSEK DLE CSN 331500 |  |  |  | 0 | [5 empty] | 0 |  | 0 |  | 0 | 1 | D | 1 | ROZPOCET | [6 empty] | 0
20 | K | 9999-1298 | Revizni technik | hod | 16 |  | 0 |  |  |  | základní |  | 0 | 0 | 0 | 0 | 0 | 4 | K | 2 | ROZPOCET | 0 | 0 | 0 | 0 | 0 | 1 | 0 | 4 | -759331892
21 | K | 9999-1299.1 | Spoluprace s reviz.technikem | hod | 8 |  | 0 |  |  |  | základní |  | 0 | 0 | 0 | 0 | 0 | 4 | K | 2 | ROZPOCET | 0 | 0 | 0 | 0 | 0 | 1 | 0 | 4 | -2082875851
22 | K | Pol17 | Podružný materiál | kus | 1 |  | 0 |  |  |  | základní |  | 0 | 0 | 0 | 0 | 0 | 4 | K | 2 | ROZPOCET | 0 | 0 | 0 | 0 | 0 | 1 | 0 | 4 | 640251123
| D | D6 | Zemní práce |  |  |  | 0 | [5 empty] | 0 |  | 0 |  | 0 | 1 | D | 0 | ROZPOCET | [6 empty] | 0
| D | 9999-878 | VYTÝČENÍ TRATI |  |  |  | 0 | [5 empty] | 0 |  | 0 |  | 0 | 1 | D | 1 | ROZPOCET | [6 empty] | 0
23 | K | 9999-890 | Kabelové vedení v zastaveném prostoru | km | 0.1 |  | 0 |  |  |  | základní |  | 0 | 0 | 0 | 0 | 0 | 4 | K | 2 | ROZPOCET | 0 | 0 | 0 | 0 | 0 | 1 | 0 | 4 | 87808839
| D | 9999-991 | HLOUBENÍ KABELOVÉ RÝHY |  |  |  | 0 | [5 empty] | 0 |  | 0 |  | 0 | 1 | D | 1 | ROZPOCET | [6 empty] | 0
24 | K | 9999-999.3 | Zemina třídy 3, šíře 350mm,hloubka 500mm | m | 130 |  | 0 |  |  |  | základní |  | 0 | 0 | 0 | 0 | 0 | 4 | K | 2 | ROZPOCET | 0 | 0 | 0 | 0 | 0 | 1 | 0 | 4 | 89375090
| D | 9999-1067 | ZŘÍZENÍ KABELOVÉHO LOŽE |  |  |  | 0 | [5 empty] | 0 |  | 0 |  | 0 | 1 | D | 1 | ROZPOCET | [6 empty] | 0
25 | K | 9999-1073 | Z kopaného písku, bez zakrytí, šíře do 65cm,tloušťka 10cm | m | 130 |  | 0 |  |  |  | základní |  | 0 | 0 | 0 | 0 | 0 | 4 | K | 2 | ROZPOCET | 0 | 0 | 0 | 0 | 0 | 1 | 0 | 4 | 1129396807
| D | 9999-1117 | FOLIE VÝSTRAŽNÁ Z PVC |  |  |  | 0 | [5 empty] | 0 |  | 0 |  | 0 | 1 | D | 1 | ROZPOCET | [6 empty] | 0
26 | K | 9999-1118 | Do šířky 20cm | m | 130 |  | 0 |  |  |  | základní |  | 0 | 0 | 0 | 0 | 0 | 4 | K | 2 | ROZPOCET | 0 | 0 | 0 | 0 | 0 | 1 | 0 | 4 | 1269778758
| D | 9999-1115 | KŘIŽOVATKA S PODZEMNÍMI SÍTĚMI, (bude upřesněno podle skut. stavu, zjištěného při zemních pracích) |  |  |  | 0 | [5 empty] | 0 |  | 0 |  | 0 | 1 | D | 1 | ROZPOCET | [6 empty] | 0
27 | K | 9999-1116.1 | Položení chráničky vč.zakrytí | ks | 8 |  | 0 |  |  |  | základní |  | 0 | 0 | 0 | 0 | 0 | 4 | K | 2 | ROZPOCET | 0 | 0 | 0 | 0 | 0 | 1 | 0 | 4 | -1004907141
| D | 9999-1175 | ZÁHOZ KABELOVÉ RÝHY |  |  |  | 0 | [5 empty] | 0 |  | 0 |  | 0 | 1 | D | 1 | ROZPOCET | [6 empty] | 0
28 | K | 9999-1180 | Zemina třídy 3, šíře 350mm,hloubka 500mm | m | 130 |  | 0 |  |  |  | základní |  | 0 | 0 | 0 | 0 | 0 | 4 | K | 2 | ROZPOCET | 0 | 0 | 0 | 0 | 0 | 1 | 0 | 4 | -393008886
| D | 9999-1185 | ODVOZ ZEMINY |  |  |  | 0 | [5 empty] | 0 |  | 0 |  | 0 | 1 | D | 1 | ROZPOCET | [6 empty] | 0
29 | K | 9999-1186 | Do vzdálenosti 1 km | m3 | 9.2 |  | 0 |  |  |  | základní |  | 0 | 0 | 0 | 0 | 0 | 4 | K | 2 | ROZPOCET | 0 | 0 | 0 | 0 | 0 | 1 | 0 | 4 | -1870593263
| D | 9999-1188 | ÚPRAVA POVRCHU |  |  |  | 0 | [5 empty] | 0 |  | 0 |  | 0 | 1 | D | 1 | ROZPOCET | [6 empty] | 0
30 | K | 9999-1195 | Provizorní úprava terénu v zemina třídy 3 | m2 | 65 |  | 0 |  |  |  | základní |  | 0 | 0 | 0 | 0 | 0 | 4 | K | 2 | ROZPOCET | 0 | 0 | 0 | 0 | 0 | 1 | 0 | 4 | -1841328107

## 02 - SO 404 - Kabelové ro...
| List obsahuje: |  | 1) Krycí list soupisu | 2) Rekapitulace |  |  | 3) Soupis prací | Zpět na list: | Rekapitulace stavby
[9 empty] | >> skryté sloupce << | [9 empty] | {866c31b8-1915-4968-a541-4963882c4aa3}
2
| KRYCÍ LIST SOUPISU | [8 empty] | v --- níže se nacházejí doplnkové a pomocné údaje k sestavám --- v | [8 empty] | False
Stavba:
MMUVD Pardubice
Objekt:
04 - SO 400 - Elektro a sdělovací objekty
Soupis:
02 - SO 404 - Kabelové rozvody NN
| KSO: |  |  |  |  | CC-CZ:
| Místo: |  | Pardubice |  |  | Datum: | 2016-07-25
| Zadavatel: |  |  |  |  | IČ:
|  | Město Pardubice |  |  |  | DIČ:
| Uchazeč: |  |  |  |  | IČ:
DIČ:
| Projektant: |  |  |  |  | IČ:
|  | Grebner spol s r.o. |  |  |  | DIČ:
Poznámka:
| Cena bez DPH | [5 empty] | 0
|  |  | Základ daně |  |  | Sazba daně | Výše daně
| DPH | základní | 0 |  |  | 21% | 0
|  | snížená | 0 |  |  | 15% | 0
|  | zákl. přenesená | 0 |  |  | 21% | 0
|  | sníž. přenesená | 0 |  |  | 15% | 0
|  | nulová | 0 |  |  | 0% | 0
| Cena s DPH |  |  | v | CZK |  | 0
REKAPITULACE ČLENĚNÍ SOUPISU PRACÍ
Stavba:
MMUVD Pardubice
Objekt:
04 - SO 400 - Elektro a sdělovací objekty
Soupis:
02 - SO 404 - Kabelové rozvody NN
Místo: |  |  | Pardubice |  |  | Datum: | 2016-07-25
Zadavatel: |  |  | Město Pardubice |  |  | Projektant: | Grebner spol s r.o.
Uchazeč:
Kód dílu - Popis | [6 empty] | Cena celkem [CZK]
Náklady soupisu celkem | [6 empty] | 0 | [12 empty] | -1
| D1 - Rozvaděč RE-DPmP | [5 empty] | 0
| D2 - VESTAVNÝ ELEKTROMĚROVÝ ROZVADĚČ - NEREZOVÝ | [5 empty] | 0
| D3 - JISTÍCÍ PŘÍSTROJE | [5 empty] | 0
| D4 - Rozvaděč R-MmP | [5 empty] | 0
| D5 - POLE ROZVADĚČE - PROVEDENÍ PRO SmP | [5 empty] | 0
| D6 - PŘEPĚŤOVÉ OCHRANY | [5 empty] | 0
| D3 - JISTÍCÍ PŘÍSTROJE | [5 empty] | 0
| D7 - SPÍNACÍ PŘÍSTROJE | [5 empty] | 0
| D8 - OSTATNÍ PŘÍSTROJE | [5 empty] | 0
| D9 - ZÁSUVKY - VESTAVNÉ | [5 empty] | 0
| 1049-215 - SOUMRAKOVÉ SPÍNAČE - 1 MODUL | [5 empty] | 0
| 1092-41312 - PŘÍPOJOVACÍ SYSTÉMY, ŘADOVÉ SVORKY | [5 empty] | 0
| D10 - Zásuvková rozvodnice | [5 empty] | 0
| D14 - Elektromontáže | [5 empty] | 0
| D15 - INSTALAČNÍ MATERIÁL | [5 empty] | 0
| 7002-17 - KABEL SILOVÝ,IZOLACE PVC | [5 empty] | 0
| 7002-17 - KABEL SILOVÝ,IZOLACE PVC | [5 empty] | 0
| 9999-443 - UKONČENÍ VODIČŮ V ROZVADĚČÍCH | [5 empty] | 0
| 9999-456 - UKONČENÍ VODIČŮ NA SVORKOVNICI | [5 empty] | 0
| 1244-100 - ZINKOVANÉ PROVEDENÍ, OCELOVÝ PÁSEK POZINKOVANÝ | [5 empty] | 0
| 9999-1280 - HODINOVE ZUCTOVACI SAZBY | [5 empty] | 0
| 9999-1292 - SPOLUPRACE S DODAVATELEM PRI | [5 empty] | 0
| 9999-1294 - KOORDINACE POSTUPU PRACI | [5 empty] | 0
| 9999-1296 - PROVEDENI REVIZNICH ZKOUSEK DLE CSN 331500 | [5 empty] | 0
| D16 - Zemní práce | [5 empty] | 0
| 9999-878 - VYTÝČENÍ TRATI | [5 empty] | 0
| 9999-931 - VÝKOP JÁMY PRO ZÁKLAD A POD. | [5 empty] | 0
| 9999-980 - ZÁHOZ JÁMY,UPĚCHOVÁNÍ,ÚPRAVA POVRCHU | [5 empty] | 0
| 9999-991 - HLOUBENÍ KABELOVÉ RÝHY | [5 empty] | 0
| 9999-1067 - ZŘÍZENÍ KABELOVÉHO LOŽE | [5 empty] | 0
| 9999-1117 - FOLIE VÝSTRAŽNÁ Z PVC | [5 empty] | 0
| 9999-1137 - KABELOVÝ PROSTUP Z PVC TRUBKY | [5 empty] | 0
| 9999-1115 - KŘIŽOVATKA S PODZEMNÍMI SÍTĚMI, (bude upřesněno podle skut. stavu, zjištěného při zemních pracích) | [5 empty] | 0
| 9999-1175 - ZÁHOZ KABELOVÉ RÝHY | [5 empty] | 0
| 9999-1185 - ODVOZ ZEMINY | [5 empty] | 0
| 9999-1188 - ÚPRAVA POVRCHU | [5 empty] | 0
SOUPIS PRACÍ
Stavba:
MMUVD Pardubice
Objekt:
04 - SO 400 - Elektro a sdělovací objekty
Soupis:
02 - SO 404 - Kabelové rozvody NN
Místo: |  |  | Pardubice |  |  | Datum: | 2016-07-25
Zadavatel: |  |  | Město Pardubice |  |  | Projektant: | Grebner spol s r.o.
Uchazeč:
PČ | Typ | Kód | Popis | MJ | Množství | J.cena [CZK] | Cena celkem [CZK] | Cenová soustava |  | Poznámka | DPH | J. Nh [h] | Nh celkem [h] | J. hmotnost [t] | Hmotnost celkem [t] | J. suť [t] | Suť Celkem [t]
Náklady soupisu celkem | [6 empty] | 0 | [5 empty] | 0 |  | 0 |  | 0 |  | D | -1 | [7 empty] | 0
| D | D1 | Rozvaděč RE-DPmP |  |  |  | 0 | [5 empty] | 0 |  | 0 |  | 0 | 1 | D | 0 | ROZPOCET | [6 empty] | 0
| D | D2 | VESTAVNÝ ELEKTROMĚROVÝ ROZVADĚČ - NEREZOVÝ |  |  |  | 0 | [5 empty] | 0 |  | 0 |  | 0 | 1 | D | 1 | ROZPOCET | [6 empty] | 0
1 | K | 1032-121 | 400x600x250, IP54, včetně montážních prvků a elektroměrového místa | ks | 1 |  | 0 |  |  |  | základní |  | 0 | 0 | 0 | 0 | 0 | 4 | K | 2 | ROZPOCET | 0 | 0 | 0 | 0 | 0 | 1 | 0 | 4 | 1695202956
| D | D3 | JISTÍCÍ PŘÍSTROJE |  |  |  | 0 | [5 empty] | 0 |  | 0 |  | 0 | 1 | D | 1 | ROZPOCET | [6 empty] | 0
2 | K | 1182-9815 | 32B-3 Jistič MCB | Ks | 1 |  | 0 |  |  |  | základní |  | 0 | 0 | 0 | 0 | 0 | 4 | K | 2 | ROZPOCET | 0 | 0 | 0 | 0 | 0 | 1 | 0 | 4 | 2146365363
3 | K | 1182-9645.1 | 6B-1 Jistič MCB | Ks | 1 |  | 0 |  |  |  | základní |  | 0 | 0 | 0 | 0 | 0 | 4 | K | 2 | ROZPOCET | 0 | 0 | 0 | 0 | 0 | 1 | 0 | 4 | 1895084059
| D | D4 | Rozvaděč R-MmP |  |  |  | 0 | [5 empty] | 0 |  | 0 |  | 0 | 1 | D | 0 | ROZPOCET | [6 empty] | 0
| D | D5 | POLE ROZVADĚČE - PROVEDENÍ PRO SmP |  |  |  | 0 | [5 empty] | 0 |  | 0 |  | 0 | 1 | D | 1 | ROZPOCET | [6 empty] | 0
4 | K | Pol30 | nerezový s nátěrem - provedení dle technického předpisu SmP (600+600)x1600X300 | ks | 1 |  | 0 |  |  |  | základní |  | 0 | 0 | 0 | 0 | 0 | 4 | K | 2 | ROZPOCET | 0 | 0 | 0 | 0 | 0 | 1 | 0 | 4 | 105235480
| D | D6 | PŘEPĚŤOVÉ OCHRANY |  |  |  | 0 | [5 empty] | 0 |  | 0 |  | 0 | 1 | D | 1 | ROZPOCET | [6 empty] | 0
5 | K | 1228-920 | B+C MAXI/3 75 kA (10/350)/3 póly, kombinovaný svodič B+C | ks | 1 |  | 0 |  |  |  | základní |  | 0 | 0 | 0 | 0 | 0 | 4 | K | 2 | ROZPOCET | 0 | 0 | 0 | 0 | 0 | 1 | 0 | 4 | -591641385
| D | D3 | JISTÍCÍ PŘÍSTROJE |  |  |  | 0 | [5 empty] | 0 |  | 0 |  | 0 | 1 | D | 1 | ROZPOCET | [6 empty] | 0
6 | K | 1182-9645.1 | 6B-1 Jistič MCB | Ks | 2 |  | 0 |  |  |  | základní |  | 0 | 0 | 0 | 0 | 0 | 4 | K | 2 | ROZPOCET | 0 | 0 | 0 | 0 | 0 | 1 | 0 | 4 | -1437564093
7 | K | 1182-9649 | 16B-1 Jistič MCB | Ks | 5 |  | 0 |  |  |  | základní |  | 0 | 0 | 0 | 0 | 0 | 4 | K | 2 | ROZPOCET | 0 | 0 | 0 | 0 | 0 | 1 | 0 | 4 | 2018434673
8 | K | 1182-9812 | 16B-3 Jistič MCB | Ks | 2 |  | 0 |  |  |  | základní |  | 0 | 0 | 0 | 0 | 0 | 4 | K | 2 | ROZPOCET | 0 | 0 | 0 | 0 | 0 | 1 | 0 | 4 | -1085027048
9 | K | 1182-9813 | 20B-3 Jistič MCB | Ks | 2 |  | 0 |  |  |  | základní |  | 0 | 0 | 0 | 0 | 0 | 4 | K | 2 | ROZPOCET | 0 | 0 | 0 | 0 | 0 | 1 | 0 | 4 | 310927928
10 | K | 1182-9814.1 | 25B-3 Jistič MCB | Ks | 1 |  | 0 |  |  |  | základní |  | 0 | 0 | 0 | 0 | 0 | 4 | K | 2 | ROZPOCET | 0 | 0 | 0 | 0 | 0 | 1 | 0 | 4 | 80652244
11 | K | 1182-9815 | 32B-3 Jistič MCB | Ks | 2 |  | 0 |  |  |  | základní |  | 0 | 0 | 0 | 0 | 0 | 4 | K | 2 | ROZPOCET | 0 | 0 | 0 | 0 | 0 | 1 | 0 | 4 | 1672254900
12 | K | 1182-9817 | 50B-3 Jistič MCB | Ks | 1 |  | 0 |  |  |  | základní |  | 0 | 0 | 0 | 0 | 0 | 4 | K | 2 | ROZPOCET | 0 | 0 | 0 | 0 | 0 | 1 | 0 | 4 | -80376836
13 | K | 1182-9818 | 63B-3 Jistič MCB | Ks | 1 |  | 0 |  |  |  | základní |  | 0 | 0 | 0 | 0 | 0 | 4 | K | 2 | ROZPOCET | 0 | 0 | 0 | 0 | 0 | 1 | 0 | 4 | 1885146833
14 | K | 1182-14007 | 10B-1N-030AC Proudový chránič s nadproudovou ochranou | Ks | 2 |  | 0 |  |  |  | základní |  | 0 | 0 | 0 | 0 | 0 | 4 | K | 2 | ROZPOCET | 0 | 0 | 0 | 0 | 0 | 1 | 0 | 4 | -63023816
15 | K | 1182-10146 | 40-4-030AC Proudový chránič | Ks | 1 |  | 0 |  |  |  | základní |  | 0 | 0 | 0 | 0 | 0 | 4 | K | 2 | ROZPOCET | 0 | 0 | 0 | 0 | 0 | 1 | 0 | 4 | 1512993840
| D | D7 | SPÍNACÍ PŘÍSTROJE |  |  |  | 0 | [5 empty] | 0 |  | 0 |  | 0 | 1 | D | 1 | ROZPOCET | [6 empty] | 0
16 | K | 1182-14215 | 12-A230-10 Stykač | Ks | 3 |  | 0 |  |  |  | základní |  | 0 | 0 | 0 | 0 | 0 | 4 | K | 2 | ROZPOCET | 0 | 0 | 0 | 0 | 0 | 1 | 0 | 4 | 343167973
17 | K | 1182-14574 | Kolébkový přepínač | Ks | 3 |  | 0 |  |  |  | základní |  | 0 | 0 | 0 | 0 | 0 | 4 | K | 2 | ROZPOCET | 0 | 0 | 0 | 0 | 0 | 1 | 0 | 4 | 550087168
| D | D8 | OSTATNÍ PŘÍSTROJE |  |  |  | 0 | [5 empty] | 0 |  | 0 |  | 0 | 1 | D | 1 | ROZPOCET | [6 empty] | 0
18 | K | 1182-10330.1 | Digitální spínací hodiny | Ks | 1 |  | 0 |  |  |  | základní |  | 0 | 0 | 0 | 0 | 0 | 4 | K | 2 | ROZPOCET | 0 | 0 | 0 | 0 | 0 | 1 | 0 | 4 | -477217529
19 | K | 1221-13248 | Elektroměr digitální,3f.,65A,3x230/400V,RS485 | ks | 1 |  | 0 |  |  |  | základní |  | 0 | 0 | 0 | 0 | 0 | 4 | K | 2 | ROZPOCET | 0 | 0 | 0 | 0 | 0 | 1 | 0 | 4 | 976494370
20 | K | Pol354 | FM relé | Ks | 1 |  | 0 |  |  |  | základní |  | 0 | 0 | 0 | 0 | 0 | 4 | K | 2 | ROZPOCET | 0 | 0 | 0 | 0 | 0 | 1 | 0 | 4 | 195260888
21 | K | Pol31 | termostat | Ks | 1 |  | 0 |  |  |  | základní |  | 0 | 0 | 0 | 0 | 0 | 4 | K | 2 | ROZPOCET | 0 | 0 | 0 | 0 | 0 | 1 | 0 | 4 | 2020783505
22 | K | Pol32 | topné tělísko | Ks | 1 |  | 0 |  |  |  | základní |  | 0 | 0 | 0 | 0 | 0 | 4 | K | 2 | ROZPOCET | 0 | 0 | 0 | 0 | 0 | 1 | 0 | 4 | 569635306
| D | D9 | ZÁSUVKY - VESTAVNÉ |  |  |  | 0 | [5 empty] | 0 |  | 0 |  | 0 | 1 | D | 1 | ROZPOCET | [6 empty] | 0
23 | K | Pol135 | 2+PE (ČSN) 230V/16A, IP44 | Ks | 6 |  | 0 |  |  |  | základní |  | 0 | 0 | 0 | 0 | 0 | 4 | K | 2 | ROZPOCET | 0 | 0 | 0 | 0 | 0 | 1 | 0 | 4 | -1004913
24 | K | Pol137 | 3+N+PE, 400V/16A, IP44 | Ks | 2 |  | 0 |  |  |  | základní |  | 0 | 0 | 0 | 0 | 0 | 4 | K | 2 | ROZPOCET | 0 | 0 | 0 | 0 | 0 | 1 | 0 | 4 | -375797010
| D | 1049-215 | SOUMRAKOVÉ SPÍNAČE - 1 MODUL |  |  |  | 0 | [5 empty] | 0 |  | 0 |  | 0 | 1 | D | 1 | ROZPOCET | [6 empty] | 0
25 | K | 1049-437 | spínač+čidlo, externí čidlo s IP56, úroveň světla 1-50000Lx, výstup 1x16A, cívka AC 230V | ks | 1 |  | 0 |  |  |  | základní |  | 0 | 0 | 0 | 0 | 0 | 4 | K | 2 | ROZPOCET | 0 | 0 | 0 | 0 | 0 | 1 | 0 | 4 | -532190133
| D | 1092-41312 | PŘÍPOJOVACÍ SYSTÉMY, ŘADOVÉ SVORKY |  |  |  | 0 | [5 empty] | 0 |  | 0 |  | 0 | 1 | D | 1 | ROZPOCET | [6 empty] | 0
26 | K | 1092-41313 | Řadová svorka fázová pro průřez 0,5-4 mm2 | ks | 13 |  | 0 |  |  |  | základní |  | 0 | 0 | 0 | 0 | 0 | 4 | K | 2 | ROZPOCET | 0 | 0 | 0 | 0 | 0 | 1 | 0 | 4 | -536254572
27 | K | 1092-41314 | Řadová svorka fázová pro průřez 0,5-6 mm2 | ks | 9 |  | 0 |  |  |  | základní |  | 0 | 0 | 0 | 0 | 0 | 4 | K | 2 | ROZPOCET | 0 | 0 | 0 | 0 | 0 | 1 | 0 | 4 | 36235345
28 | K | 1092-41315.1 | Řadová svorka fázová pro průřez 1,5-16 mm2 | ks | 3 |  | 0 |  |  |  | základní |  | 0 | 0 | 0 | 0 | 0 | 4 | K | 2 | ROZPOCET | 0 | 0 | 0 | 0 | 0 | 1 | 0 | 4 | -940347722
29 | K | 1092-41318 | Řadová svorka fázová pro průřez 50-75 mm2 | ks | 3 |  | 0 |  |  |  | základní |  | 0 | 0 | 0 | 0 | 0 | 4 | K | 2 | ROZPOCET | 0 | 0 | 0 | 0 | 0 | 1 | 0 | 4 | 494116527
| D | D10 | Zásuvková rozvodnice |  |  |  | 0 | [5 empty] | 0 |  | 0 |  | 0 | 1 | D | 0 | ROZPOCET | [6 empty] | 0
30 | K | Pol6 | instalační komora, připojovací krabice se svorkovnicí, pohyblivý přívod, sloupek s rozvodnicemi a zásuvkami - 9x 230V/16A, 1x400V/16A, 1x400V/32A, včetně samostatného jištění zásuvek a proudových chráničů | ks | 1 |  | 0 |  |  |  | základní |  | 0 | 0 | 0 | 0 | 0 | 4 | K | 1 | ROZPOCET | 0 | 0 | 0 | 0 | 0 | 1 | 0 | 4 | 1976842422
| D | D14 | Elektromontáže |  |  |  | 0 | [5 empty] | 0 |  | 0 |  | 0 | 1 | D | 0 | ROZPOCET | [6 empty] | 0
| D | D15 | INSTALAČNÍ MATERIÁL |  |  |  | 0 | [5 empty] | 0 |  | 0 |  | 0 | 1 | D | 1 | ROZPOCET | [6 empty] | 0
31 | K | 1123-591 | TRUBKA OHEBNÁ 40 | m | 600 |  | 0 |  |  |  | základní |  | 0 | 0 | 0 | 0 | 0 | 4 | K | 2 | ROZPOCET | 0 | 0 | 0 | 0 | 0 | 1 | 0 | 4 | 721752504
32 | K | 1123-594 | TRUBKA OHEBNÁ 63 | m | 60 |  | 0 |  |  |  | základní |  | 0 | 0 | 0 | 0 | 0 | 4 | K | 2 | ROZPOCET | 0 | 0 | 0 | 0 | 0 | 1 | 0 | 4 | -1767021504
33 | K | 1123-601 | TRUBKA PEVNÁ 110 - 6m | m | 95 |  | 0 |  |  |  | základní |  | 0 | 0 | 0 | 0 | 0 | 4 | K | 2 | ROZPOCET | 0 | 0 | 0 | 0 | 0 | 1 | 0 | 4 | -670523880
| D | 7002-17 | KABEL SILOVÝ,IZOLACE PVC |  |  |  | 0 | [5 empty] | 0 |  | 0 |  | 0 | 1 | D | 1 | ROZPOCET | [6 empty] | 0
34 | K | 7002-24 | CYKY-J 3x 4 , volně | m | 640 |  | 0 |  |  |  | základní |  | 0 | 0 | 0 | 0 | 0 | 4 | K | 2 | ROZPOCET | 0 | 0 | 0 | 0 | 0 | 1 | 0 | 4 | -801026931
35 | K | 7002-35 | CYKY-J 5x6 , volně | m | 90 |  | 0 |  |  |  | základní |  | 0 | 0 | 0 | 0 | 0 | 4 | K | 2 | ROZPOCET | 0 | 0 | 0 | 0 | 0 | 1 | 0 | 4 | -1495443785
36 | K | 7002-30 | CYKY-J 4x10 , volně | m | 120 |  | 0 |  |  |  | základní |  | 0 | 0 | 0 | 0 | 0 | 4 | K | 2 | ROZPOCET | 0 | 0 | 0 | 0 | 0 | 1 | 0 | 4 | -924860000
37 | K | 7002-31.1 | CYKY-J 4x16 , volně | m | 10 |  | 0 |  |  |  | základní |  | 0 | 0 | 0 | 0 | 0 | 4 | K | 2 | ROZPOCET | 0 | 0 | 0 | 0 | 0 | 1 | 0 | 4 | 402275139
38 | K | 7002-37 | CYKY-J 5x16 , volně | m | 110 |  | 0 |  |  |  | základní |  | 0 | 0 | 0 | 0 | 0 | 4 | K | 2 | ROZPOCET | 0 | 0 | 0 | 0 | 0 | 1 | 0 | 4 | 1599587435
| D | 7002-17 | KABEL SILOVÝ,IZOLACE PVC |  |  |  | 0 | [5 empty] | 0 |  | 0 |  | 0 | 1 | D | 1 | ROZPOCET | [6 empty] | 0
39 | K | 7002-301 | CYKY-J 3x50+35 , volně | m | 10 |  | 0 |  |  |  | základní |  | 0 | 0 | 0 | 0 | 0 | 4 | K | 2 | ROZPOCET | 0 | 0 | 0 | 0 | 0 | 1 | 0 | 4 | -810253978
| D | 9999-443 | UKONČENÍ VODIČŮ V ROZVADĚČÍCH |  |  |  | 0 | [5 empty] | 0 |  | 0 |  | 0 | 1 | D | 1 | ROZPOCET | [6 empty] | 0
40 | K | 9999-445 | Do 6 mm2 | ks | 45 |  | 0 |  |  |  | základní |  | 0 | 0 | 0 | 0 | 0 | 4 | K | 2 | ROZPOCET | 0 | 0 | 0 | 0 | 0 | 1 | 0 | 4 | 1098260239
41 | K | 9999-446 | Do 16 mm2 | ks | 26 |  | 0 |  |  |  | základní |  | 0 | 0 | 0 | 0 | 0 | 4 | K | 2 | ROZPOCET | 0 | 0 | 0 | 0 | 0 | 1 | 0 | 4 | 1922238465
42 | K | 9999-448 | Do 35 mm2 | ks | 4 |  | 0 |  |  |  | základní |  | 0 | 0 | 0 | 0 | 0 | 4 | K | 2 | ROZPOCET | 0 | 0 | 0 | 0 | 0 | 1 | 0 | 4 | -1888739596
43 | K | 9999-449 | Do 50 mm2 | ks | 12 |  | 0 |  |  |  | základní |  | 0 | 0 | 0 | 0 | 0 | 4 | K | 2 | ROZPOCET | 0 | 0 | 0 | 0 | 0 | 1 | 0 | 4 | 1135133645
| D | 9999-456 | UKONČENÍ VODIČŮ NA SVORKOVNICI |  |  |  | 0 | [5 empty] | 0 |  | 0 |  | 0 | 1 | D | 1 | ROZPOCET | [6 empty] | 0
44 | K | 9999-457.1 | Do 16 mm2 | ks | 51 |  | 0 |  |  |  | základní |  | 0 | 0 | 0 | 0 | 0 | 4 | K | 2 | ROZPOCET | 0 | 0 | 0 | 0 | 0 | 1 | 0 | 4 | -1849421770
| D | 1244-100 | ZINKOVANÉ PROVEDENÍ, OCELOVÝ PÁSEK POZINKOVANÝ |  |  |  | 0 | [5 empty] | 0 |  | 0 |  | 0 | 1 | D | 1 | ROZPOCET | [6 empty] | 0
45 | K | 1244-8 | Páska 30x4 páska 30x4 (0,95 kg/m), volně | m | 50 |  | 0 |  |  |  | základní |  | 0 | 0 | 0 | 0 | 0 | 4 | K | 2 | ROZPOCET | 0 | 0 | 0 | 0 | 0 | 1 | 0 | 4 | 866470604
| D | 9999-1280 | HODINOVE ZUCTOVACI SAZBY |  |  |  | 0 | [5 empty] | 0 |  | 0 |  | 0 | 1 | D | 1 | ROZPOCET | [6 empty] | 0
46 | K | 9999-1286.1 | Napojeni na cizí zarizeni | hod | 18 |  | 0 |  |  |  | základní |  | 0 | 0 | 0 | 0 | 0 | 4 | K | 2 | ROZPOCET | 0 | 0 | 0 | 0 | 0 | 1 | 0 | 4 | -2070668081
47 | K | 9999-1288 | Zkusebni provoz | hod | 8 |  | 0 |  |  |  | základní |  | 0 | 0 | 0 | 0 | 0 | 4 | K | 2 | ROZPOCET | 0 | 0 | 0 | 0 | 0 | 1 | 0 | 4 | -1213917678
48 | K | 9999-1290 | Zabezpeceni pracoviste | hod | 24 |  | 0 |  |  |  | základní |  | 0 | 0 | 0 | 0 | 0 | 4 | K | 2 | ROZPOCET | 0 | 0 | 0 | 0 | 0 | 1 | 0 | 4 | -744312544
| D | 9999-1292 | SPOLUPRACE S DODAVATELEM PRI |  |  |  | 0 | [5 empty] | 0 |  | 0 |  | 0 | 1 | D | 1 | ROZPOCET | [6 empty] | 0
49 | K | 9999-1293 | Spolupráce s dodavateli při zapojovani a zkouskach | hod | 16 |  | 0 |  |  |  | základní |  | 0 | 0 | 0 | 0 | 0 | 4 | K | 2 | ROZPOCET | 0 | 0 | 0 | 0 | 0 | 1 | 0 | 4 | -1000965442
| D | 9999-1294 | KOORDINACE POSTUPU PRACI |  |  |  | 0 | [5 empty] | 0 |  | 0 |  | 0 | 1 | D | 1 | ROZPOCET | [6 empty] | 0
50 | K | 9999-1295 | Koordinace prací s ostatnimi profesemi | hod | 16 |  | 0 |  |  |  | základní |  | 0 | 0 | 0 | 0 | 0 | 4 | K | 2 | ROZPOCET | 0 | 0 | 0 | 0 | 0 | 1 | 0 | 4 | 1138846161
| D | 9999-1296 | PROVEDENI REVIZNICH ZKOUSEK DLE CSN 331500 |  |  |  | 0 | [5 empty] | 0 |  | 0 |  | 0 | 1 | D | 1 | ROZPOCET | [6 empty] | 0
51 | K | 9999-1298 | Revizni technik | hod | 16 |  | 0 |  |  |  | základní |  | 0 | 0 | 0 | 0 | 0 | 4 | K | 2 | ROZPOCET | 0 | 0 | 0 | 0 | 0 | 1 | 0 | 4 | 673060317
52 | K | 9999-1299.1 | Spoluprace s reviz.technikem | hod | 8 |  | 0 |  |  |  | základní |  | 0 | 0 | 0 | 0 | 0 | 4 | K | 2 | ROZPOCET | 0 | 0 | 0 | 0 | 0 | 1 | 0 | 4 | -99996772
53 | K | Pol361 | Podružný materiál | ks | 1 |  | 0 |  |  |  | základní |  | 0 | 0 | 0 | 0 | 0 | 4 | K | 2 | ROZPOCET | 0 | 0 | 0 | 0 | 0 | 1 | 0 | 4 | -1062070815
| D | D16 | Zemní práce |  |  |  | 0 | [5 empty] | 0 |  | 0 |  | 0 | 1 | D | 0 | ROZPOCET | [6 empty] | 0
| D | 9999-878 | VYTÝČENÍ TRATI |  |  |  | 0 | [5 empty] | 0 |  | 0 |  | 0 | 1 | D | 1 | ROZPOCET | [6 empty] | 0
54 | K | 9999-890 | Kabelové vedení v zastaveném prostoru | km | 0.5 |  | 0 |  |  |  | základní |  | 0 | 0 | 0 | 0 | 0 | 4 | K | 2 | ROZPOCET | 0 | 0 | 0 | 0 | 0 | 1 | 0 | 4 | 854510376
55 | K | 9999-8911 | STAVEBNÍ PŘIPRAVENOST PRO ENERGETICKÝ SLOUPEK dle standardu konkrétně vybraného dodavatele | set | 1 |  | 0 |  |  |  | základní |  | 0 | 0 | 0 | 0 | 0 | 4 | K | 2 | ROZPOCET | 0 | 0 | 0 | 0 | 0 | 1 | 0 | 4 | 1003130702
| D | 9999-931 | VÝKOP JÁMY PRO ZÁKLAD A POD. |  |  |  | 0 | [5 empty] | 0 |  | 0 |  | 0 | 1 | D | 1 | ROZPOCET | [6 empty] | 0
56 | K | 9999-934 | Zemina třídy 3-4,ručně | m3 | 2 |  | 0 |  |  |  | základní |  | 0 | 0 | 0 | 0 | 0 | 4 | K | 2 | ROZPOCET | 0 | 0 | 0 | 0 | 0 | 1 | 0 | 4 | -561062909
| D | 9999-980 | ZÁHOZ JÁMY,UPĚCHOVÁNÍ,ÚPRAVA POVRCHU |  |  |  | 0 | [5 empty] | 0 |  | 0 |  | 0 | 1 | D | 1 | ROZPOCET | [6 empty] | 0
57 | K | 9999-983 | V zemine třídy 3-4 | m3 | 0.5 |  | 0 |  |  |  | základní |  | 0 | 0 | 0 | 0 | 0 | 4 | K | 2 | ROZPOCET | 0 | 0 | 0 | 0 | 0 | 1 | 0 | 4 | 308471092
| D | 9999-991 | HLOUBENÍ KABELOVÉ RÝHY |  |  |  | 0 | [5 empty] | 0 |  | 0 |  | 0 | 1 | D | 1 | ROZPOCET | [6 empty] | 0
58 | K | 9999-999.3 | Zemina třídy 3, šíře 350mm,hloubka 500mm | m | 540 |  | 0 |  |  |  | základní |  | 0 | 0 | 0 | 0 | 0 | 4 | K | 2 | ROZPOCET | 0 | 0 | 0 | 0 | 0 | 1 | 0 | 4 | 211373381
59 | K | 9999-999.1.1 | Zemina třídy 3, šíře 650mm,hloubka 1200mm | m | 40 |  | 0 |  |  |  | základní |  | 0 | 0 | 0 | 0 | 0 | 4 | K | 2 | ROZPOCET | 0 | 0 | 0 | 0 | 0 | 1 | 0 | 4 | -1914678184
| D | 9999-1067 | ZŘÍZENÍ KABELOVÉHO LOŽE |  |  |  | 0 | [5 empty] | 0 |  | 0 |  | 0 | 1 | D | 1 | ROZPOCET | [6 empty] | 0
60 | K | 9999-1073 | Z kopaného písku, bez zakrytí, šíře do 65cm,tloušťka 10cm | m | 540 |  | 0 |  |  |  | základní |  | 0 | 0 | 0 | 0 | 0 | 4 | K | 2 | ROZPOCET | 0 | 0 | 0 | 0 | 0 | 1 | 0 | 4 | -1641478765
| D | 9999-1117 | FOLIE VÝSTRAŽNÁ Z PVC |  |  |  | 0 | [5 empty] | 0 |  | 0 |  | 0 | 1 | D | 1 | ROZPOCET | [6 empty] | 0
61 | K | 9999-1118 | Do šířky 20cm | m | 540 |  | 0 |  |  |  | základní |  | 0 | 0 | 0 | 0 | 0 | 4 | K | 2 | ROZPOCET | 0 | 0 | 0 | 0 | 0 | 1 | 0 | 4 | 1428379770
| D | 9999-1137 | KABELOVÝ PROSTUP Z PVC TRUBKY |  |  |  | 0 | [5 empty] | 0 |  | 0 |  | 0 | 1 | D | 1 | ROZPOCET | [6 empty] | 0
62 | K | 9999-1138.1 | Světlost do 10,5 cm | m | 80 |  | 0 |  |  |  | základní |  | 0 | 0 | 0 | 0 | 0 | 4 | K | 2 | ROZPOCET | 0 | 0 | 0 | 0 | 0 | 1 | 0 | 4 | -1594439289
| D | 9999-1115 | KŘIŽOVATKA S PODZEMNÍMI SÍTĚMI, (bude upřesněno podle skut. stavu, zjištěného při zemních pracích) |  |  |  | 0 | [5 empty] | 0 |  | 0 |  | 0 | 1 | D | 1 | ROZPOCET | [6 empty] | 0
63 | K | 9999-1116.2 | Položení chráničky vč.zakrytí | m | 24 |  | 0 |  |  |  | základní |  | 0 | 0 | 0 | 0 | 0 | 4 | K | 2 | ROZPOCET | 0 | 0 | 0 | 0 | 0 | 1 | 0 | 4 | 1198289870
| D | 9999-1175 | ZÁHOZ KABELOVÉ RÝHY |  |  |  | 0 | [5 empty] | 0 |  | 0 |  | 0 | 1 | D | 1 | ROZPOCET | [6 empty] | 0
64 | K | 9999-1180 | Zemina třídy 3, šíře 350mm,hloubka 500mm | m | 540 |  | 0 |  |  |  | základní |  | 0 | 0 | 0 | 0 | 0 | 4 | K | 2 | ROZPOCET | 0 | 0 | 0 | 0 | 0 | 1 | 0 | 4 | -388824268
65 | K | 9999-1180.1.1 | Zemina třídy 3, šíře 350mm,hloubka 1200mm | m | 40 |  | 0 |  |  |  | základní |  | 0 | 0 | 0 | 0 | 0 | 4 | K | 2 | ROZPOCET | 0 | 0 | 0 | 0 | 0 | 1 | 0 | 4 | 1266847561
| D | 9999-1185 | ODVOZ ZEMINY |  |  |  | 0 | [5 empty] | 0 |  | 0 |  | 0 | 1 | D | 1 | ROZPOCET | [6 empty] | 0
66 | K | 9999-1186 | Do vzdálenosti 1 km | m3 | 47.1 |  | 0 |  |  |  | základní |  | 0 | 0 | 0 | 0 | 0 | 4 | K | 2 | ROZPOCET | 0 | 0 | 0 | 0 | 0 | 1 | 0 | 4 | 1664613278
| D | 9999-1188 | ÚPRAVA POVRCHU |  |  |  | 0 | [5 empty] | 0 |  | 0 |  | 0 | 1 | D | 1 | ROZPOCET | [6 empty] | 0
67 | K | 9999-1195 | Provizorní úprava terénu v zemina třídy 3 | m2 | 270 |  | 0 |  |  |  | základní |  | 0 | 0 | 0 | 0 | 0 | 4 | K | 2 | ROZPOCET | 0 | 0 | 0 | 0 | 0 | 1 | 0 | 4 | 8208694

## 03 - SO 405 - Uzemnění TS...
| List obsahuje: |  | 1) Krycí list soupisu | 2) Rekapitulace |  |  | 3) Soupis prací | Zpět na list: | Rekapitulace stavby
[9 empty] | >> skryté sloupce << | [9 empty] | {37a43686-d614-492e-bc10-387043ebf39d}
2
| KRYCÍ LIST SOUPISU | [8 empty] | v --- níže se nacházejí doplnkové a pomocné údaje k sestavám --- v | [8 empty] | False
Stavba:
MMUVD Pardubice
Objekt:
04 - SO 400 - Elektro a sdělovací objekty
Soupis:
03 - SO 405 - Uzemnění TS SŽDC
| KSO: |  |  |  |  | CC-CZ:
| Místo: |  | Pardubice |  |  | Datum: | 2016-07-25
| Zadavatel: |  |  |  |  | IČ:
|  | Město Pardubice |  |  |  | DIČ:
| Uchazeč: |  |  |  |  | IČ:
DIČ:
| Projektant: |  |  |  |  | IČ:
|  | Grebner spol s r.o. |  |  |  | DIČ:
Poznámka:
| Cena bez DPH | [5 empty] | 0
|  |  | Základ daně |  |  | Sazba daně | Výše daně
| DPH | základní | 0 |  |  | 21% | 0
|  | snížená | 0 |  |  | 15% | 0
|  | zákl. přenesená | 0 |  |  | 21% | 0
|  | sníž. přenesená | 0 |  |  | 15% | 0
|  | nulová | 0 |  |  | 0% | 0
| Cena s DPH |  |  | v | CZK |  | 0
REKAPITULACE ČLENĚNÍ SOUPISU PRACÍ
Stavba:
MMUVD Pardubice
Objekt:
04 - SO 400 - Elektro a sdělovací objekty
Soupis:
03 - SO 405 - Uzemnění TS SŽDC
Místo: |  |  | Pardubice |  |  | Datum: | 2016-07-25
Zadavatel: |  |  | Město Pardubice |  |  | Projektant: | Grebner spol s r.o.
Uchazeč:
Kód dílu - Popis | [6 empty] | Cena celkem [CZK]
Náklady soupisu celkem | [6 empty] | 0 | [12 empty] | -1
| D1 - Elektromontáže | [5 empty] | 0
| 1244-368 - NEREZOVÉ PROVEDENÍ | [5 empty] | 0
| 1244-407 - SVORKA HROMOSVODNÍ,UZEMŇOVACÍ | [5 empty] | 0
| 9999-1280 - HODINOVE ZUCTOVACI SAZBY | [5 empty] | 0
| 9999-1296 - PROVEDENI REVIZNICH ZKOUSEK DLE CSN 331500 | [5 empty] | 0
| D2 - Zemní práce | [5 empty] | 0
| 9999-991 - HLOUBENÍ KABELOVÉ RÝHY | [5 empty] | 0
| 9999-1175 - ZÁHOZ KABELOVÉ RÝHY | [5 empty] | 0
SOUPIS PRACÍ
Stavba:
MMUVD Pardubice
Objekt:
04 - SO 400 - Elektro a sdělovací objekty
Soupis:
03 - SO 405 - Uzemnění TS SŽDC
Místo: |  |  | Pardubice |  |  | Datum: | 2016-07-25
Zadavatel: |  |  | Město Pardubice |  |  | Projektant: | Grebner spol s r.o.
Uchazeč:
PČ | Typ | Kód | Popis | MJ | Množství | J.cena [CZK] | Cena celkem [CZK] | Cenová soustava |  | Poznámka | DPH | J. Nh [h] | Nh celkem [h] | J. hmotnost [t] | Hmotnost celkem [t] | J. suť [t] | Suť Celkem [t]
Náklady soupisu celkem | [6 empty] | 0 | [5 empty] | 0 |  | 0 |  | 0 |  | D | -1 | [7 empty] | 0
| D | D1 | Elektromontáže |  |  |  | 0 | [5 empty] | 0 |  | 0 |  | 0 | 1 | D | 0 | ROZPOCET | [6 empty] | 0
| D | 1244-368 | NEREZOVÉ PROVEDENÍ |  |  |  | 0 | [5 empty] | 0 |  | 0 |  | 0 | 1 | D | 1 | ROZPOCET | [6 empty] | 0
1 | K | 1244-467 | Páska 30x3,5 N V4A páska 30x3,5 nerez V4A (0,84kg/m) - volně | m | 85 |  | 0 |  |  |  | základní |  | 0 | 0 | 0 | 0 | 0 | 4 | K | 2 | ROZPOCET | 0 | 0 | 0 | 0 | 0 | 1 | 0 | 4 | -1239510765
2 | K | 1244-467.1 | Páska 30x3,5 N V4A páska 30x3,5 nerez V4A (0,84kg/m) - pevně | m | 10 |  | 0 |  |  |  | základní |  | 0 | 0 | 0 | 0 | 0 | 4 | K | 2 | ROZPOCET | 0 | 0 | 0 | 0 | 0 | 1 | 0 | 4 | 601456303
| D | 1244-407 | SVORKA HROMOSVODNÍ,UZEMŇOVACÍ |  |  |  | 0 | [5 empty] | 0 |  | 0 |  | 0 | 1 | D | 1 | ROZPOCET | [6 empty] | 0
3 | K | 1244-432 | SR 2b N V4A svorka páska-páska V4A nerez | ks | 22 |  | 0 |  |  |  | základní |  | 0 | 0 | 0 | 0 | 0 | 4 | K | 2 | ROZPOCET | 0 | 0 | 0 | 0 | 0 | 1 | 0 | 4 | 1111279414
| D | 9999-1280 | HODINOVE ZUCTOVACI SAZBY |  |  |  | 0 | [5 empty] | 0 |  | 0 |  | 0 | 1 | D | 1 | ROZPOCET | [6 empty] | 0
4 | K | 9999-1283 | Uprava stavajiciho zarizeni | hod | 4 |  | 0 |  |  |  | základní |  | 0 | 0 | 0 | 0 | 0 | 4 | K | 2 | ROZPOCET | 0 | 0 | 0 | 0 | 0 | 1 | 0 | 4 | 798014588
5 | K | 9999-1285 | Vyhledani pripojovaciho mista | hod | 6 |  | 0 |  |  |  | základní |  | 0 | 0 | 0 | 0 | 0 | 4 | K | 2 | ROZPOCET | 0 | 0 | 0 | 0 | 0 | 1 | 0 | 4 | 1190835301
6 | K | 9999-1286 | Napojeni na stavajici zarizeni | hod | 10 |  | 0 |  |  |  | základní |  | 0 | 0 | 0 | 0 | 0 | 4 | K | 2 | ROZPOCET | 0 | 0 | 0 | 0 | 0 | 1 | 0 | 4 | 2017481577
7 | K | 9999-1290 | Zabezpeceni pracoviste | hod | 4 |  | 0 |  |  |  | základní |  | 0 | 0 | 0 | 0 | 0 | 4 | K | 2 | ROZPOCET | 0 | 0 | 0 | 0 | 0 | 1 | 0 | 4 | -1826130029
8 | K | 9999-1293.2 | Spolupráce s dodavtelem při zapojovani a zkouskach | hod | 4 |  | 0 |  |  |  | základní |  | 0 | 0 | 0 | 0 | 0 | 4 | K | 2 | ROZPOCET | 0 | 0 | 0 | 0 | 0 | 1 | 0 | 4 | 1520635460
| D | 9999-1296 | PROVEDENI REVIZNICH ZKOUSEK DLE CSN 331500 |  |  |  | 0 | [5 empty] | 0 |  | 0 |  | 0 | 1 | D | 1 | ROZPOCET | [6 empty] | 0
9 | K | 9999-1298 | Revizni technik | hod | 6 |  | 0 |  |  |  | základní |  | 0 | 0 | 0 | 0 | 0 | 4 | K | 2 | ROZPOCET | 0 | 0 | 0 | 0 | 0 | 1 | 0 | 4 | -546585985
10 | K | 9999-1299.2 | Podružný materiál | kpl | 1 |  | 0 |  |  |  | základní |  | 0 | 0 | 0 | 0 | 0 | 4 | K | 2 | ROZPOCET | 0 | 0 | 0 | 0 | 0 | 1 | 0 | 4 | -1705046731
| D | D2 | Zemní práce |  |  |  | 0 | [5 empty] | 0 |  | 0 |  | 0 | 1 | D | 0 | ROZPOCET | [6 empty] | 0
| D | 9999-991 | HLOUBENÍ KABELOVÉ RÝHY |  |  |  | 0 | [5 empty] | 0 |  | 0 |  | 0 | 1 | D | 1 | ROZPOCET | [6 empty] | 0
11 | K | 9999-999.3 | Zemina třídy 3, šíře 350mm,hloubka 500mm | m | 30 |  | 0 |  |  |  | základní |  | 0 | 0 | 0 | 0 | 0 | 4 | K | 2 | ROZPOCET | 0 | 0 | 0 | 0 | 0 | 1 | 0 | 4 | -541814163
12 | K | 9999-999.1.2 | Zemina třídy 3, šíře 350mm,hloubka 800mm | m | 50 |  | 0 |  |  |  | základní |  | 0 | 0 | 0 | 0 | 0 | 4 | K | 2 | ROZPOCET | 0 | 0 | 0 | 0 | 0 | 1 | 0 | 4 | -1753149680
| D | 9999-1175 | ZÁHOZ KABELOVÉ RÝHY |  |  |  | 0 | [5 empty] | 0 |  | 0 |  | 0 | 1 | D | 1 | ROZPOCET | [6 empty] | 0
13 | K | 9999-1180 | Zemina třídy 3, šíře 350mm,hloubka 500mm | m | 30 |  | 0 |  |  |  | základní |  | 0 | 0 | 0 | 0 | 0 | 4 | K | 2 | ROZPOCET | 0 | 0 | 0 | 0 | 0 | 1 | 0 | 4 | 946817663
14 | K | 9999-1180.1 | Zemina třídy 3, šíře 350mm,hloubka 800mm | m | 50 |  | 0 |  |  |  | základní |  | 0 | 0 | 0 | 0 | 0 | 4 | K | 2 | ROZPOCET | 0 | 0 | 0 | 0 | 0 | 1 | 0 | 4 | -1222630174

## 04 - SO 406 - Uzemnění AT...
| List obsahuje: |  | 1) Krycí list soupisu | 2) Rekapitulace |  |  | 3) Soupis prací | Zpět na list: | Rekapitulace stavby
[9 empty] | >> skryté sloupce << | [9 empty] | {73b3499c-b22e-409b-a504-9bbf820a80c4}
2
| KRYCÍ LIST SOUPISU | [8 empty] | v --- níže se nacházejí doplnkové a pomocné údaje k sestavám --- v | [8 empty] | False
Stavba:
MMUVD Pardubice
Objekt:
04 - SO 400 - Elektro a sdělovací objekty
Soupis:
04 - SO 406 - Uzemnění ATU ČD Telematika
| KSO: |  |  |  |  | CC-CZ:
| Místo: |  | Pardubice |  |  | Datum: | 2016-07-25
| Zadavatel: |  |  |  |  | IČ:
|  | Město Pardubice |  |  |  | DIČ:
| Uchazeč: |  |  |  |  | IČ:
DIČ:
| Projektant: |  |  |  |  | IČ:
|  | Grebner spol s r.o. |  |  |  | DIČ:
Poznámka:
| Cena bez DPH | [5 empty] | 0
|  |  | Základ daně |  |  | Sazba daně | Výše daně
| DPH | základní | 0 |  |  | 21% | 0
|  | snížená | 0 |  |  | 15% | 0
|  | zákl. přenesená | 0 |  |  | 21% | 0
|  | sníž. přenesená | 0 |  |  | 15% | 0
|  | nulová | 0 |  |  | 0% | 0
| Cena s DPH |  |  | v | CZK |  | 0
REKAPITULACE ČLENĚNÍ SOUPISU PRACÍ
Stavba:
MMUVD Pardubice
Objekt:
04 - SO 400 - Elektro a sdělovací objekty
Soupis:
04 - SO 406 - Uzemnění ATU ČD Telematika
Místo: |  |  | Pardubice |  |  | Datum: | 2016-07-25
Zadavatel: |  |  | Město Pardubice |  |  | Projektant: | Grebner spol s r.o.
Uchazeč:
Kód dílu - Popis | [6 empty] | Cena celkem [CZK]
Náklady soupisu celkem | [6 empty] | 0 | [12 empty] | -1
| D1 - Elektromontáže | [5 empty] | 0
| 1244-368 - NEREZOVÉ PROVEDENÍ | [5 empty] | 0
| 1244-407 - SVORKA HROMOSVODNÍ,UZEMŇOVACÍ | [5 empty] | 0
| 9999-1280 - HODINOVE ZUCTOVACI SAZBY | [5 empty] | 0
| 9999-1296 - PROVEDENI REVIZNICH ZKOUSEK DLE CSN 331500 | [5 empty] | 0
| D2 - Zemní práce | [5 empty] | 0
| 9999-991 - HLOUBENÍ KABELOVÉ RÝHY | [5 empty] | 0
| 9999-1175 - ZÁHOZ KABELOVÉ RÝHY | [5 empty] | 0
SOUPIS PRACÍ
Stavba:
MMUVD Pardubice
Objekt:
04 - SO 400 - Elektro a sdělovací objekty
Soupis:
04 - SO 406 - Uzemnění ATU ČD Telematika
Místo: |  |  | Pardubice |  |  | Datum: | 2016-07-25
Zadavatel: |  |  | Město Pardubice |  |  | Projektant: | Grebner spol s r.o.
Uchazeč:
PČ | Typ | Kód | Popis | MJ | Množství | J.cena [CZK] | Cena celkem [CZK] | Cenová soustava |  | Poznámka | DPH | J. Nh [h] | Nh celkem [h] | J. hmotnost [t] | Hmotnost celkem [t] | J. suť [t] | Suť Celkem [t]
Náklady soupisu celkem | [6 empty] | 0 | [5 empty] | 0 |  | 0 |  | 0 |  | D | -1 | [7 empty] | 0
| D | D1 | Elektromontáže |  |  |  | 0 | [5 empty] | 0 |  | 0 |  | 0 | 1 | D | 0 | ROZPOCET | [6 empty] | 0
| D | 1244-368 | NEREZOVÉ PROVEDENÍ |  |  |  | 0 | [5 empty] | 0 |  | 0 |  | 0 | 1 | D | 1 | ROZPOCET | [6 empty] | 0
1 | K | 1244-467 | Páska 30x3,5 N V4A páska 30x3,5 nerez V4A (0,84kg/m) - volně | m | 80 |  | 0 |  |  |  | základní |  | 0 | 0 | 0 | 0 | 0 | 4 | K | 2 | ROZPOCET | 0 | 0 | 0 | 0 | 0 | 1 | 0 | 4 | 1882526241
| D | 1244-407 | SVORKA HROMOSVODNÍ,UZEMŇOVACÍ |  |  |  | 0 | [5 empty] | 0 |  | 0 |  | 0 | 1 | D | 1 | ROZPOCET | [6 empty] | 0
2 | K | 1244-432 | SR 2b N V4A svorka páska-páska V4A nerez | ks | 2 |  | 0 |  |  |  | základní |  | 0 | 0 | 0 | 0 | 0 | 4 | K | 2 | ROZPOCET | 0 | 0 | 0 | 0 | 0 | 1 | 0 | 4 | -1871152384
| D | 9999-1280 | HODINOVE ZUCTOVACI SAZBY |  |  |  | 0 | [5 empty] | 0 |  | 0 |  | 0 | 1 | D | 1 | ROZPOCET | [6 empty] | 0
3 | K | 9999-1285 | Vyhledani pripojovaciho mista | hod | 6 |  | 0 |  |  |  | základní |  | 0 | 0 | 0 | 0 | 0 | 4 | K | 2 | ROZPOCET | 0 | 0 | 0 | 0 | 0 | 1 | 0 | 4 | 2118655846
4 | K | 9999-1286 | Napojeni na stavajici zarizeni | hod | 4 |  | 0 |  |  |  | základní |  | 0 | 0 | 0 | 0 | 0 | 4 | K | 2 | ROZPOCET | 0 | 0 | 0 | 0 | 0 | 1 | 0 | 4 | -997652467
5 | K | 9999-1290 | Zabezpeceni pracoviste | hod | 4 |  | 0 |  |  |  | základní |  | 0 | 0 | 0 | 0 | 0 | 4 | K | 2 | ROZPOCET | 0 | 0 | 0 | 0 | 0 | 1 | 0 | 4 | 400232934
6 | K | 9999-1293.3 | Spolupráce s dodavatelem při zapojovani a zkouskach | hod | 2 |  | 0 |  |  |  | základní |  | 0 | 0 | 0 | 0 | 0 | 4 | K | 2 | ROZPOCET | 0 | 0 | 0 | 0 | 0 | 1 | 0 | 4 | 511938012
| D | 9999-1296 | PROVEDENI REVIZNICH ZKOUSEK DLE CSN 331500 |  |  |  | 0 | [5 empty] | 0 |  | 0 |  | 0 | 1 | D | 1 | ROZPOCET | [6 empty] | 0
7 | K | 9999-1298 | Revizni technik | hod | 6 |  | 0 |  |  |  | základní |  | 0 | 0 | 0 | 0 | 0 | 4 | K | 2 | ROZPOCET | 0 | 0 | 0 | 0 | 0 | 1 | 0 | 4 | -2067415362
8 | K | 9999-1299.3 | Podružný materiál | kpl | 1 |  | 0 |  |  |  | základní |  | 0 | 0 | 0 | 0 | 0 | 4 | K | 2 | ROZPOCET | 0 | 0 | 0 | 0 | 0 | 1 | 0 | 4 | 730272700
| D | D2 | Zemní práce |  |  |  | 0 | [5 empty] | 0 |  | 0 |  | 0 | 1 | D | 0 | ROZPOCET | [6 empty] | 0
| D | 9999-991 | HLOUBENÍ KABELOVÉ RÝHY |  |  |  | 0 | [5 empty] | 0 |  | 0 |  | 0 | 1 | D | 1 | ROZPOCET | [6 empty] | 0
9 | K | 9999-999.4 | Zemina třídy 3, šíře 350mm,hloubka 800mm | m | 90 |  | 0 |  |  |  | základní |  | 0 | 0 | 0 | 0 | 0 | 4 | K | 2 | ROZPOCET | 0 | 0 | 0 | 0 | 0 | 1 | 0 | 4 | -1253852872
| D | 9999-1175 | ZÁHOZ KABELOVÉ RÝHY |  |  |  | 0 | [5 empty] | 0 |  | 0 |  | 0 | 1 | D | 1 | ROZPOCET | [6 empty] | 0
10 | K | 9999-1180.1 | Zemina třídy 3, šíře 350mm,hloubka 800mm | m | 90 |  | 0 |  |  |  | základní |  | 0 | 0 | 0 | 0 | 0 | 4 | K | 2 | ROZPOCET | 0 | 0 | 0 | 0 | 0 | 1 | 0 | 4 | 244144991
| P |  | Poznámka k položce: V rozpočtu nejsou zahrnuty :; - zábory pozemků, místní poplatky; - dopravní značení, označení stavby; - vytyčení podzemních sítí a geodetické zaměření; - bourání a obnovy zpevněných povrchů (řešeny v části "komunikací") | [15 empty] | P | 2

## 05 - SO 411 - Světelně si...
| List obsahuje: |  | 1) Krycí list soupisu | 2) Rekapitulace |  |  | 3) Soupis prací | Zpět na list: | Rekapitulace stavby
[9 empty] | >> skryté sloupce << | [9 empty] | {06681dd7-19c0-44e6-9831-e615a7fbde45}
2
| KRYCÍ LIST SOUPISU | [8 empty] | v --- níže se nacházejí doplnkové a pomocné údaje k sestavám --- v | [8 empty] | False
Stavba:
MMUVD Pardubice
Objekt:
04 - SO 400 - Elektro a sdělovací objekty
Soupis:
05 - SO 411 - Světelně signalizační zařízení křižovatek K6, 7, 8
| KSO: |  |  |  |  | CC-CZ:
| Místo: |  | Pardubice |  |  | Datum: | 2016-07-25
| Zadavatel: |  |  |  |  | IČ:
|  | Město Pardubice |  |  |  | DIČ:
| Uchazeč: |  |  |  |  | IČ:
DIČ:
| Projektant: |  |  |  |  | IČ:
|  | Grebner spol s r.o. |  |  |  | DIČ:
Poznámka:
| Cena bez DPH | [5 empty] | 0
|  |  | Základ daně |  |  | Sazba daně | Výše daně
| DPH | základní | 0 |  |  | 21% | 0
|  | snížená | 0 |  |  | 15% | 0
|  | zákl. přenesená | 0 |  |  | 21% | 0
|  | sníž. přenesená | 0 |  |  | 15% | 0
|  | nulová | 0 |  |  | 0% | 0
| Cena s DPH |  |  | v | CZK |  | 0
REKAPITULACE ČLENĚNÍ SOUPISU PRACÍ
Stavba:
MMUVD Pardubice
Objekt:
04 - SO 400 - Elektro a sdělovací objekty
Soupis:
05 - SO 411 - Světelně signalizační zařízení křižovatek K6, 7, 8
Místo: |  |  | Pardubice |  |  | Datum: | 2016-07-25
Zadavatel: |  |  | Město Pardubice |  |  | Projektant: | Grebner spol s r.o.
Uchazeč:
Kód dílu - Popis | [6 empty] | Cena celkem [CZK]
Náklady soupisu celkem | [6 empty] | 0 | [12 empty] | -1
| D1 - DODÁVKA | [5 empty] | 0
| D3 - Řadič RS 4 s triakovými spínači, ruční ovládání,DCF, | [5 empty] | 0
| D4 - PŘIJÍMAČE, VYSÍLAČE | [5 empty] | 0
| D5 - Venkovní výstroj | [5 empty] | 0
| D6 - SLOUPKY, STOŽÁRY | [5 empty] | 0
| D7 - KABELOVÁ ŠACHTA, KRABICE | [5 empty] | 0
| D8 - KABELY | [5 empty] | 0
| D9 - KABELY CYKY | [5 empty] | 0
| D10 - OSTATNÍ | [5 empty] | 0
| D11 - MONTÁŽ | [5 empty] | 0
| D12 - DEMONTÁŽ | [5 empty] | 0
| D13 - ZEMNÍ PRÁCE | [5 empty] | 0
| D15 - DOPRAVA | [5 empty] | 0
SOUPIS PRACÍ
Stavba:
MMUVD Pardubice
Objekt:
04 - SO 400 - Elektro a sdělovací objekty
Soupis:
05 - SO 411 - Světelně signalizační zařízení křižovatek K6, 7, 8
Místo: |  |  | Pardubice |  |  | Datum: | 2016-07-25
Zadavatel: |  |  | Město Pardubice |  |  | Projektant: | Grebner spol s r.o.
Uchazeč:
PČ | Typ | Kód | Popis | MJ | Množství | J.cena [CZK] | Cena celkem [CZK] | Cenová soustava |  | Poznámka | DPH | J. Nh [h] | Nh celkem [h] | J. hmotnost [t] | Hmotnost celkem [t] | J. suť [t] | Suť Celkem [t]
Náklady soupisu celkem | [6 empty] | 0 | [5 empty] | 0 |  | 0 |  | 0 |  | D | -1 | [7 empty] | 0
| D | D1 | DODÁVKA |  |  |  | 0 | [5 empty] | 0 |  | 0 |  | 0 | 1 | D | 0 | ROZPOCET | [6 empty] | 0
| D | D3 | Řadič RS 4 s triakovými spínači, ruční ovládání,DCF, |  |  |  | 0 | [5 empty] | 0 |  | 0 |  | 0 | 1 | D | 1 | ROZPOCET | [6 empty] | 0
1 | M | Pol42 | detektory a zprovoznění K6 | ks | 1 |  | 0 |  |  |  | základní |  | 0 | 0 | 0 | 0 | 0 | 8 | M | 2 | ROZPOCET | 0 | 0 | 0 | 0 | 0 | 1 | 0 | 4 | -255500305
2 | M | Pol43 | detektory a zprovoznění K7 | ks | 1 |  | 0 |  |  |  | základní |  | 0 | 0 | 0 | 0 | 0 | 8 | M | 2 | ROZPOCET | 0 | 0 | 0 | 0 | 0 | 1 | 0 | 4 | -1882895248
3 | M | Pol44 | detektory a zprovoznění K8 | ks | 1 |  | 0 |  |  |  | základní |  | 0 | 0 | 0 | 0 | 0 | 8 | M | 2 | ROZPOCET | 0 | 0 | 0 | 0 | 0 | 1 | 0 | 4 | -38117179
4 | M | Pol45 | Podstavec pod řadič | ks | 3 |  | 0 |  |  |  | základní |  | 0 | 0 | 0 | 0 | 0 | 8 | M | 2 | ROZPOCET | 0 | 0 | 0 | 0 | 0 | 1 | 0 | 4 | 1902272564
5 | M | Pol46 | Software dopravního řešení a nahrání dat | ks | 3 |  | 0 |  |  |  | základní |  | 0 | 0 | 0 | 0 | 0 | 8 | M | 2 | ROZPOCET | 0 | 0 | 0 | 0 | 0 | 1 | 0 | 4 | -1123581878
| D | D4 | PŘIJÍMAČE, VYSÍLAČE |  |  |  | 0 | [5 empty] | 0 |  | 0 |  | 0 | 1 | D | 1 | ROZPOCET | [6 empty] | 0
6 | M | Pol47 | centrální jednotka přijímače pro dva směry | ks | 1 |  | 0 |  |  |  | základní |  | 0 | 0 | 0 | 0 | 0 | 8 | M | 2 | ROZPOCET | 0 | 0 | 0 | 0 | 0 | 1 | 0 | 4 | 75827689
7 | M | Pol48 | centrální jednotka přijímače pro čtyři směry | ks | 1 |  | 0 |  |  |  | základní |  | 0 | 0 | 0 | 0 | 0 | 8 | M | 2 | ROZPOCET | 0 | 0 | 0 | 0 | 0 | 1 | 0 | 4 | 756264096
8 | M | Pol49 | přijímač jednosměrný | ks | 5 |  | 0 |  |  |  | základní |  | 0 | 0 | 0 | 0 | 0 | 8 | M | 2 | ROZPOCET | 0 | 0 | 0 | 0 | 0 | 1 | 0 | 4 | -884768427
9 | M | Pol50 | montáž vysílače do vozidla | ks | 1 |  | 0 |  |  |  | základní |  | 0 | 0 | 0 | 0 | 0 | 8 | M | 2 | ROZPOCET | 0 | 0 | 0 | 0 | 0 | 1 | 0 | 4 | -246303235
10 | M | Pol51 | montáž,nastavení,zprovoznění - 2 směry | ks | 1 |  | 0 |  |  |  | základní |  | 0 | 0 | 0 | 0 | 0 | 8 | M | 2 | ROZPOCET | 0 | 0 | 0 | 0 | 0 | 1 | 0 | 4 | 465024032
11 | M | Pol52 | montáž,nastavení,zprovoznění - 4 směry | ks | 1 |  | 0 |  |  |  | základní |  | 0 | 0 | 0 | 0 | 0 | 8 | M | 2 | ROZPOCET | 0 | 0 | 0 | 0 | 0 | 1 | 0 | 4 | -1278277702
12 | M | Pol53 | vysílač pro vozidla nakódovaný | ks | 1 |  | 0 |  |  |  | základní |  | 0 | 0 | 0 | 0 | 0 | 8 | M | 2 | ROZPOCET | 0 | 0 | 0 | 0 | 0 | 1 | 0 | 4 | 392090092
| D | D5 | Venkovní výstroj |  |  |  | 0 | [5 empty] | 0 |  | 0 |  | 0 | 1 | D | 1 | ROZPOCET | [6 empty] | 0
13 | M | Pol54 | tlačítko | ks | 21 |  | 0 |  |  |  | základní |  | 0 | 0 | 0 | 0 | 0 | 8 | M | 2 | ROZPOCET | 0 | 0 | 0 | 0 | 0 | 1 | 0 | 4 | 604656584
14 | M | Pol55 | patka návěstidla krátká | ks | 88 |  | 0 |  |  |  | základní |  | 0 | 0 | 0 | 0 | 0 | 8 | M | 2 | ROZPOCET | 0 | 0 | 0 | 0 | 0 | 1 | 0 | 4 | 707425565
15 | M | Pol56 | patka návěstidla dlouhá | ks | 5 |  | 0 |  |  |  | základní |  | 0 | 0 | 0 | 0 | 0 | 8 | M | 2 | ROZPOCET | 0 | 0 | 0 | 0 | 0 | 1 | 0 | 4 | -1096445815
16 | M | Pol57 | LED návěstidlo jednokomorové žluté 200mm | ks | 2 |  | 0 |  |  |  | základní |  | 0 | 0 | 0 | 0 | 0 | 8 | M | 2 | ROZPOCET | 0 | 0 | 0 | 0 | 0 | 1 | 0 | 4 | -1674574121
17 | M | Pol58 | LED návěstidlo jednokomorové zelené 200mm | ks | 3 |  | 0 |  |  |  | základní |  | 0 | 0 | 0 | 0 | 0 | 8 | M | 2 | ROZPOCET | 0 | 0 | 0 | 0 | 0 | 1 | 0 | 4 | 1406874461
18 | M | Pol59 | LED návěstidlo chodecké | ks | 18 |  | 0 |  |  |  | základní |  | 0 | 0 | 0 | 0 | 0 | 8 | M | 2 | ROZPOCET | 0 | 0 | 0 | 0 | 0 | 1 | 0 | 4 | -382048007
19 | M | Pol60 | LED návěstidlo dopravní 200mm | ks | 18 |  | 0 |  |  |  | základní |  | 0 | 0 | 0 | 0 | 0 | 8 | M | 2 | ROZPOCET | 0 | 0 | 0 | 0 | 0 | 1 | 0 | 4 | 599240548
20 | M | Pol61 | LED návěstidlo dopravní 300mm | ks | 7 |  | 0 |  |  |  | základní |  | 0 | 0 | 0 | 0 | 0 | 8 | M | 2 | ROZPOCET | 0 | 0 | 0 | 0 | 0 | 1 | 0 | 4 | 761902886
21 | M | Pol62 | symbol 200mm | ks | 57 |  | 0 |  |  |  | základní |  | 0 | 0 | 0 | 0 | 0 | 8 | M | 2 | ROZPOCET | 0 | 0 | 0 | 0 | 0 | 1 | 0 | 4 | 665341596
22 | M | Pol63 | symbol 300mm | ks | 13 |  | 0 |  |  |  | základní |  | 0 | 0 | 0 | 0 | 0 | 8 | M | 2 | ROZPOCET | 0 | 0 | 0 | 0 | 0 | 1 | 0 | 4 | 1586970634
23 | M | Pol64 | vložka LED 200mm | ks | 30 |  | 0 |  |  |  | základní |  | 0 | 0 | 0 | 0 | 0 | 8 | M | 2 | ROZPOCET | 0 | 0 | 0 | 0 | 0 | 1 | 0 | 4 | 1095557354
24 | M | Pol65 | vložka LED 300mm | ks | 13 |  | 0 |  |  |  | základní |  | 0 | 0 | 0 | 0 | 0 | 8 | M | 2 | ROZPOCET | 0 | 0 | 0 | 0 | 0 | 1 | 0 | 4 | 731433185
25 | M | Pol66 | kontrastní rám 200mm C2 | ks | 2 |  | 0 |  |  |  | základní |  | 0 | 0 | 0 | 0 | 0 | 8 | M | 2 | ROZPOCET | 0 | 0 | 0 | 0 | 0 | 1 | 0 | 4 | 1449102572
26 | M | Pol67 | ucpávka návěstidla | ks | 93 |  | 0 |  |  |  | základní |  | 0 | 0 | 0 | 0 | 0 | 8 | M | 2 | ROZPOCET | 0 | 0 | 0 | 0 | 0 | 1 | 0 | 4 | 1526906286
| D | D6 | SLOUPKY, STOŽÁRY |  |  |  | 0 | [5 empty] | 0 |  | 0 |  | 0 | 1 | D | 1 | ROZPOCET | [6 empty] | 0
27 | M | Pol68 | sloupek RO | ks | 3 |  | 0 |  |  |  | základní |  | 0 | 0 | 0 | 0 | 0 | 8 | M | 2 | ROZPOCET | 0 | 0 | 0 | 0 | 0 | 1 | 0 | 4 | -59996928
28 | M | Pol69 | stožár chodecký přímý A2-2 | ks | 8 |  | 0 |  |  |  | základní |  | 0 | 0 | 0 | 0 | 0 | 8 | M | 2 | ROZPOCET | 0 | 0 | 0 | 0 | 0 | 1 | 0 | 4 | -906655820
29 | M | Pol70 | stožár chodecký přímý A2-2 zvýšený 70cm | ks | 6 |  | 0 |  |  |  | základní |  | 0 | 0 | 0 | 0 | 0 | 8 | M | 2 | ROZPOCET | 0 | 0 | 0 | 0 | 0 | 1 | 0 | 4 | -885692072
30 | M | Pol71 | stožár STa 6000 | ks | 6 |  | 0 |  |  |  | základní |  | 0 | 0 | 0 | 0 | 0 | 8 | M | 2 | ROZPOCET | 0 | 0 | 0 | 0 | 0 | 1 | 0 | 4 | 2015708538
31 | M | Pol72 | stožár STa 7000 zvýšený o 1000mm | ks | 1 |  | 0 |  |  |  | základní |  | 0 | 0 | 0 | 0 | 0 | 8 | M | 2 | ROZPOCET | 0 | 0 | 0 | 0 | 0 | 1 | 0 | 4 | -1045732249
32 | M | Pol73 | držák návěstidla L 170 | ks | 3 |  | 0 |  |  |  | základní |  | 0 | 0 | 0 | 0 | 0 | 8 | M | 2 | ROZPOCET | 0 | 0 | 0 | 0 | 0 | 1 | 0 | 4 | -2060571222
33 | M | Pol74 | držák návěstidla posuvný nerez 300mm | ks | 7 |  | 0 |  |  |  | základní |  | 0 | 0 | 0 | 0 | 0 | 8 | M | 2 | ROZPOCET | 0 | 0 | 0 | 0 | 0 | 1 | 0 | 4 | 17946998
34 | M | Pol75 | ruční řízení | ks | 3 |  | 0 |  |  |  | základní |  | 0 | 0 | 0 | 0 | 0 | 8 | M | 2 | ROZPOCET | 0 | 0 | 0 | 0 | 0 | 1 | 0 | 4 | 706190198
35 | M | Pol76 | modul GSM | ks | 3 |  | 0 |  |  |  | základní |  | 0 | 0 | 0 | 0 | 0 | 8 | M | 2 | ROZPOCET | 0 | 0 | 0 | 0 | 0 | 1 | 0 | 4 | -1185738325
| D | D7 | KABELOVÁ ŠACHTA, KRABICE |  |  |  | 0 | [5 empty] | 0 |  | 0 |  | 0 | 1 | D | 1 | ROZPOCET | [6 empty] | 0
36 | M | Pol77 | krabice pro smyčky IP 65 | ks | 17 |  | 0 |  |  |  | základní |  | 0 | 0 | 0 | 0 | 0 | 8 | M | 2 | ROZPOCET | 0 | 0 | 0 | 0 | 0 | 1 | 0 | 4 | 1275837061
37 | M | Pol78 | kabelová šachta plast 300x300 pojezdová 3,5t | ks | 17 |  | 0 |  |  |  | základní |  | 0 | 0 | 0 | 0 | 0 | 8 | M | 2 | ROZPOCET | 0 | 0 | 0 | 0 | 0 | 1 | 0 | 4 | -415123876
| D | D8 | KABELY |  |  |  | 0 | [5 empty] | 0 |  | 0 |  | 0 | 1 | D | 1 | ROZPOCET | [6 empty] | 0
38 | M | Pol79 | TCEKFE 1p x 1mm2 | m | 80 |  | 0 |  |  |  | základní |  | 0 | 0 | 0 | 0 | 0 | 8 | M | 2 | ROZPOCET | 0 | 0 | 0 | 0 | 0 | 1 | 0 | 4 | 142370381
39 | M | Pol80 | TCEKFE 2p x 1mm2 | m | 910 |  | 0 |  |  |  | základní |  | 0 | 0 | 0 | 0 | 0 | 8 | M | 2 | ROZPOCET | 0 | 0 | 0 | 0 | 0 | 1 | 0 | 4 | -881385431
40 | M | Pol81 | TCEKFE 3p x 1mm2 | m | 796 |  | 0 |  |  |  | základní |  | 0 | 0 | 0 | 0 | 0 | 8 | M | 2 | ROZPOCET | 0 | 0 | 0 | 0 | 0 | 1 | 0 | 4 | -1881813922
41 | M | Pol82 | TCEKE 5XN x 0.6mm2 | m | 10 |  | 0 |  |  |  | základní |  | 0 | 0 | 0 | 0 | 0 | 8 | M | 2 | ROZPOCET | 0 | 0 | 0 | 0 | 0 | 1 | 0 | 4 | -1717816450
| D | D9 | KABELY CYKY |  |  |  | 0 | [5 empty] | 0 |  | 0 |  | 0 | 1 | D | 1 | ROZPOCET | [6 empty] | 0
42 | M | Pol83 | CYKY 3C x 6mm2 | m | 15 |  | 0 |  |  |  | základní |  | 0 | 0 | 0 | 0 | 0 | 8 | M | 2 | ROZPOCET | 0 | 0 | 0 | 0 | 0 | 1 | 0 | 4 | -377280429
43 | M | Pol84 | CYKY 3C x 10mm2 (4Bx10) | m | 300 |  | 0 |  |  |  | základní |  | 0 | 0 | 0 | 0 | 0 | 8 | M | 2 | ROZPOCET | 0 | 0 | 0 | 0 | 0 | 1 | 0 | 4 | 425170562
44 | M | Pol85 | CYKY 2D x 1,5mm2 | m | 60 |  | 0 |  |  |  | základní |  | 0 | 0 | 0 | 0 | 0 | 8 | M | 2 | ROZPOCET | 0 | 0 | 0 | 0 | 0 | 1 | 0 | 4 | -670558572
45 | M | Pol86 | CYKY 4D x 1,5mm | m | 450 |  | 0 |  |  |  | základní |  | 0 | 0 | 0 | 0 | 0 | 8 | M | 2 | ROZPOCET | 0 | 0 | 0 | 0 | 0 | 1 | 0 | 4 | -1494880509
46 | M | Pol87 | CYKY 7C x 1,5mm2 | m | 267 |  | 0 |  |  |  | základní |  | 0 | 0 | 0 | 0 | 0 | 8 | M | 2 | ROZPOCET | 0 | 0 | 0 | 0 | 0 | 1 | 0 | 4 | -337486794
47 | M | Pol88 | CYKY 19C x 1,5mm2 | m | 205 |  | 0 |  |  |  | základní |  | 0 | 0 | 0 | 0 | 0 | 8 | M | 2 | ROZPOCET | 0 | 0 | 0 | 0 | 0 | 1 | 0 | 4 | -948516274
48 | M | Pol89 | CYKY 24C x 1,5mm2 | m | 570 |  | 0 |  |  |  | základní |  | 0 | 0 | 0 | 0 | 0 | 8 | M | 2 | ROZPOCET | 0 | 0 | 0 | 0 | 0 | 1 | 0 | 4 | 1848276830
| D | D10 | OSTATNÍ |  |  |  | 0 | [5 empty] | 0 |  | 0 |  | 0 | 1 | D | 1 | ROZPOCET | [6 empty] | 0
49 | M | Pol90 | spoka kabelová | ks | 1 |  | 0 |  |  |  | základní |  | 0 | 0 | 0 | 0 | 0 | 8 | M | 2 | ROZPOCET | 0 | 0 | 0 | 0 | 0 | 1 | 0 | 4 | -861150808
50 | M | Pol91 | stožárová svorkovnice | ks | 26 |  | 0 |  |  |  | základní |  | 0 | 0 | 0 | 0 | 0 | 8 | M | 2 | ROZPOCET | 0 | 0 | 0 | 0 | 0 | 1 | 0 | 4 | -393710301
51 | M | Pol92 | zvuková návěst SZN-1 | ks | 18 |  | 0 |  |  |  | základní |  | 0 | 0 | 0 | 0 | 0 | 8 | M | 2 | ROZPOCET | 0 | 0 | 0 | 0 | 0 | 1 | 0 | 4 | 2119219979
52 | M | Pol93 | zemnící pásek Fe-Zn a drát 10mm | m | 573 |  | 0 |  |  |  | základní |  | 0 | 0 | 0 | 0 | 0 | 8 | M | 2 | ROZPOCET | 0 | 0 | 0 | 0 | 0 | 1 | 0 | 4 | -1973810297
53 | M | Pol94 | CSA vodič 1,5mm2 | m | 3060 |  | 0 |  |  |  | základní |  | 0 | 0 | 0 | 0 | 0 | 8 | M | 2 | ROZPOCET | 0 | 0 | 0 | 0 | 0 | 1 | 0 | 4 | 251440410
54 | M | Pol95 | trubka 110mm | m | 320 |  | 0 |  |  |  | základní |  | 0 | 0 | 0 | 0 | 0 | 8 | M | 2 | ROZPOCET | 0 | 0 | 0 | 0 | 0 | 1 | 0 | 4 | -172122003
55 | M | Pol96 | trubka 75mm | m | 100 |  | 0 |  |  |  | základní |  | 0 | 0 | 0 | 0 | 0 | 8 | M | 2 | ROZPOCET | 0 | 0 | 0 | 0 | 0 | 1 | 0 | 4 | -957691603
56 | M | Pol97 | trubka 50mm | m | 50 |  | 0 |  |  |  | základní |  | 0 | 0 | 0 | 0 | 0 | 8 | M | 2 | ROZPOCET | 0 | 0 | 0 | 0 | 0 | 1 | 0 | 4 | 1918752953
57 | M | Pol98 | dopravní značka P2 (pouze umístění na SSZ) | ks | 4 |  | 0 |  |  |  | základní |  | 0 | 0 | 0 | 0 | 0 | 8 | M | 2 | ROZPOCET | 0 | 0 | 0 | 0 | 0 | 1 | 0 | 4 | -67088589
58 | M | Pol99 | dopravní značka P4 (pouze umístění na SSZ) | ks | 4 |  | 0 |  |  |  | základní |  | 0 | 0 | 0 | 0 | 0 | 8 | M | 2 | ROZPOCET | 0 | 0 | 0 | 0 | 0 | 1 | 0 | 4 | -64727342
59 | M | Pol100 | nerezový pásek na návěstidla a značky | ks | 86 |  | 0 |  |  |  | základní |  | 0 | 0 | 0 | 0 | 0 | 8 | M | 2 | ROZPOCET | 0 | 0 | 0 | 0 | 0 | 1 | 0 | 4 | -1616669286
60 | M | Pol101 | spojovací materiál | ks | 7 |  | 0 |  |  |  | základní |  | 0 | 0 | 0 | 0 | 0 | 8 | M | 2 | ROZPOCET | 0 | 0 | 0 | 0 | 0 | 1 | 0 | 4 | -1517423542
| D | D11 | MONTÁŽ |  |  |  | 0 | [5 empty] | 0 |  | 0 |  | 0 | 1 | D | 0 | ROZPOCET | [6 empty] | 0
61 | K | Pol102 | montáž řadiče a venkovní výstroje (stožárů) | ks | 28 |  | 0 |  |  |  | základní |  | 0 | 0 | 0 | 0 | 0 | 4 | K | 1 | ROZPOCET | 0 | 0 | 0 | 0 | 0 | 1 | 0 | 4 | -808007517
62 | K | Pol103 | zapojení kabelové sítě v řadiči a stožárech | ks | 28 |  | 0 |  |  |  | základní |  | 0 | 0 | 0 | 0 | 0 | 4 | K | 1 | ROZPOCET | 0 | 0 | 0 | 0 | 0 | 1 | 0 | 4 | -780972233
63 | K | Pol104 | výměna vložek LED (43ks) | ks | 1 |  | 0 |  |  |  | základní |  | 0 | 0 | 0 | 0 | 0 | 4 | K | 1 | ROZPOCET | 0 | 0 | 0 | 0 | 0 | 1 | 0 | 4 | -148810230
64 | K | Pol105 | zapojení a položení detekčních smyček | ks | 34 |  | 0 |  |  |  | základní |  | 0 | 0 | 0 | 0 | 0 | 4 | K | 1 | ROZPOCET | 0 | 0 | 0 | 0 | 0 | 1 | 0 | 4 | -669744133
65 | K | Pol106 | komplexní vyzkoušení funkce SSZ | ks | 3 |  | 0 |  |  |  | základní |  | 0 | 0 | 0 | 0 | 0 | 4 | K | 1 | ROZPOCET | 0 | 0 | 0 | 0 | 0 | 1 | 0 | 4 | 156910393
66 | K | Pol107 | zapojení zemnícího pásku | ks | 28 |  | 0 |  |  |  | základní |  | 0 | 0 | 0 | 0 | 0 | 4 | K | 1 | ROZPOCET | 0 | 0 | 0 | 0 | 0 | 1 | 0 | 4 | 1842424647
67 | K | Pol108 | regulace a aktivace první sig. skupiny | ks | 3 |  | 0 |  |  |  | základní |  | 0 | 0 | 0 | 0 | 0 | 4 | K | 1 | ROZPOCET | 0 | 0 | 0 | 0 | 0 | 1 | 0 | 4 | -306230386
68 | K | Pol109 | regulace a aktivace další sig. skupiny mont.ploš. | ks | 9 |  | 0 |  |  |  | základní |  | 0 | 0 | 0 | 0 | 0 | 4 | K | 1 | ROZPOCET | 0 | 0 | 0 | 0 | 0 | 1 | 0 | 4 | 1881936603
69 | K | Pol110 | regulace a aktivace další sig. skupiny | ks | 23 |  | 0 |  |  |  | základní |  | 0 | 0 | 0 | 0 | 0 | 4 | K | 1 | ROZPOCET | 0 | 0 | 0 | 0 | 0 | 1 | 0 | 4 | -2130699788
70 | K | Pol111 | montáž dopravních značek pouze na SSZ | ks | 8 |  | 0 |  |  |  | základní |  | 0 | 0 | 0 | 0 | 0 | 4 | K | 1 | ROZPOCET | 0 | 0 | 0 | 0 | 0 | 1 | 0 | 4 | -838996896
71 | K | Pol112 | montáž jednotek opticom mont. plošinou | ks | 5 |  | 0 |  |  |  | základní |  | 0 | 0 | 0 | 0 | 0 | 4 | K | 1 | ROZPOCET | 0 | 0 | 0 | 0 | 0 | 1 | 0 | 4 | 700950009
| D | D12 | DEMONTÁŽ |  |  |  | 0 | [5 empty] | 0 |  | 0 |  | 0 | 1 | D | 0 | ROZPOCET | [6 empty] | 0
72 | K | Pol113 | demontáž starých kabelů ve výkopu | m | 430 |  | 0 |  |  |  | základní |  | 0 | 0 | 0 | 0 | 0 | 4 | K | 1 | ROZPOCET | 0 | 0 | 0 | 0 | 0 | 1 | 0 | 4 | 1613426340
73 | K | Pol114 | demontáž a vybourání starých výložník. stožárů | ks | 5 |  | 0 |  |  |  | základní |  | 0 | 0 | 0 | 0 | 0 | 4 | K | 1 | ROZPOCET | 0 | 0 | 0 | 0 | 0 | 1 | 0 | 4 | 405417379
74 | K | Pol115 | demontáž a vybourání starých chodeck. stožárů | ks | 9 |  | 0 |  |  |  | základní |  | 0 | 0 | 0 | 0 | 0 | 4 | K | 1 | ROZPOCET | 0 | 0 | 0 | 0 | 0 | 1 | 0 | 4 | 1079754393
75 | K | Pol116 | demontáž a předání návěstidel Siemens | ks | 52 |  | 0 |  |  |  | základní |  | 0 | 0 | 0 | 0 | 0 | 4 | K | 1 | ROZPOCET | 0 | 0 | 0 | 0 | 0 | 1 | 0 | 4 | -801167707
76 | K | Pol117 | demontáž a předání ostatní venkovní výstroje | ks | 21 |  | 0 |  |  |  | základní |  | 0 | 0 | 0 | 0 | 0 | 4 | K | 1 | ROZPOCET | 0 | 0 | 0 | 0 | 0 | 1 | 0 | 4 | 501136897
| D | D13 | ZEMNÍ PRÁCE |  |  |  | 0 | [5 empty] | 0 |  | 0 |  | 0 | 1 | D | 0 | ROZPOCET | [6 empty] | 0
77 | K | Pol118 | vyříznutí drážky pro smyčku | ks | 34 |  | 0 |  |  |  | základní |  | 0 | 0 | 0 | 0 | 0 | 4 | K | 1 | ROZPOCET | 0 | 0 | 0 | 0 | 0 | 1 | 0 | 4 | -409527519
78 | K | Pol119 | zalití drážky smyčky | ks | 34 |  | 0 |  |  |  | základní |  | 0 | 0 | 0 | 0 | 0 | 4 | K | 1 | ROZPOCET | 0 | 0 | 0 | 0 | 0 | 1 | 0 | 4 | 262719797
79 | K | Pol120 | řezání asfaltu pro výkop | bm | 200 |  | 0 |  |  |  | základní |  | 0 | 0 | 0 | 0 | 0 | 4 | K | 1 | ROZPOCET | 0 | 0 | 0 | 0 | 0 | 1 | 0 | 4 | 785730950
80 | K | Pol121 | rozebírání zámkové dlažby | bm | 235 |  | 0 |  |  |  | základní |  | 0 | 0 | 0 | 0 | 0 | 4 | K | 1 | ROZPOCET | 0 | 0 | 0 | 0 | 0 | 1 | 0 | 4 | -2002445220
81 | K | Pol122 | provedení výkopu 30/60, odvoz výkopků na skládku, provedení pískového lože,provedení uložení krycí fólie a pásku,uložení kabelu do trubky, zhutnění | bm | 435 |  | 0 |  |  |  | základní |  | 0 | 0 | 0 | 0 | 0 | 4 | K | 1 | ROZPOCET | 0 | 0 | 0 | 0 | 0 | 1 | 0 | 4 | 1114003971
82 | K | Pol123 | provedení výkopu 50/120, odvoz výkopků na skládku, provedení pískového lože,provedení přebetonování chráničky,provedení podkladové vrstvy včetně zhutnění a položení trubky 110mm, vyčištění chráničky nebo provedení protlaku 100mm | bm | 105 |  | 0 |  |  |  | základní |  | 0 | 0 | 0 | 0 | 0 | 4 | K | 1 | ROZPOCET | 0 | 0 | 0 | 0 | 0 | 1 | 0 | 4 | -42843076
83 | K | Pol124 | provedení výkopu výlož. stožáru vč.zabetonování | ks | 7 |  | 0 |  |  |  | základní |  | 0 | 0 | 0 | 0 | 0 | 4 | K | 1 | ROZPOCET | 0 | 0 | 0 | 0 | 0 | 1 | 0 | 4 | -178183130
84 | K | Pol125 | provedení výkopu chod. stožáru vč.zabetonování | ks | 14 |  | 0 |  |  |  | základní |  | 0 | 0 | 0 | 0 | 0 | 4 | K | 1 | ROZPOCET | 0 | 0 | 0 | 0 | 0 | 1 | 0 | 4 | 2110656363
85 | K | Pol126 | provedení výkopu sondážní jámy | ks | 22 |  | 0 |  |  |  | základní |  | 0 | 0 | 0 | 0 | 0 | 4 | K | 1 | ROZPOCET | 0 | 0 | 0 | 0 | 0 | 1 | 0 | 4 | 1866135330
86 | K | Pol127 | uvedení výkopu do původního stavu, položení asfaltu tlouštky 5 cm nebo provedení zádlažby | bm | 380 |  | 0 |  |  |  | základní |  | 0 | 0 | 0 | 0 | 0 | 4 | K | 1 | ROZPOCET | 0 | 0 | 0 | 0 | 0 | 1 | 0 | 4 | -1523469151
87 | K | Pol128 | uvedení výkopu do původního stavu, zhutnění, zásyp zeminou, zatravnění terénu, zaválcování | bm | 50 |  | 0 |  |  |  | základní |  | 0 | 0 | 0 | 0 | 0 | 4 | K | 1 | ROZPOCET | 0 | 0 | 0 | 0 | 0 | 1 | 0 | 4 | -769809807
| D | D15 | DOPRAVA |  |  |  | 0 | [5 empty] | 0 |  | 0 |  | 0 | 1 | D | 0 | ROZPOCET | [6 empty] | 0
88 | K | Pol129 | použití mechanizmů a dopr. materiálu na stavbu | ks | 28 |  | 0 |  |  |  | základní |  | 0 | 0 | 0 | 0 | 0 | 4 | K | 1 | ROZPOCET | 0 | 0 | 0 | 0 | 0 | 1 | 0 | 4 | 182691320
89 | K | Pol130 | doprava kabelů při pokládce | ks | 3 |  | 0 |  |  |  | základní |  | 0 | 0 | 0 | 0 | 0 | 4 | K | 1 | ROZPOCET | 0 | 0 | 0 | 0 | 0 | 1 | 0 | 4 | 2101951736
90 | K | Pol131 | montážní plošina pro montáž venkovní výstroje | ks | 30 |  | 0 |  |  |  | základní |  | 0 | 0 | 0 | 0 | 0 | 4 | K | 1 | ROZPOCET | 0 | 0 | 0 | 0 | 0 | 1 | 0 | 4 | -25577108
91 | K | Pol132 | doprava zaměstnanců, ubytování | ks | 15 |  | 0 |  |  |  | základní |  | 0 | 0 | 0 | 0 | 0 | 4 | K | 1 | ROZPOCET | 0 | 0 | 0 | 0 | 0 | 1 | 0 | 4 | 2057534753

## 06 - SO 421.1 - Přeložka ...
| List obsahuje: |  | 1) Krycí list soupisu | 2) Rekapitulace |  |  | 3) Soupis prací | Zpět na list: | Rekapitulace stavby
[9 empty] | >> skryté sloupce << | [9 empty] | {635efb02-031a-427b-a9ae-a7e98afaa149}
2
| KRYCÍ LIST SOUPISU | [8 empty] | v --- níže se nacházejí doplnkové a pomocné údaje k sestavám --- v | [8 empty] | False
Stavba:
MMUVD Pardubice
Objekt:
04 - SO 400 - Elektro a sdělovací objekty
Soupis:
06 - SO 421.1 - Přeložka nadzemního sdělovacího vedení Edera - I. etapa
| KSO: |  |  |  |  | CC-CZ:
| Místo: |  | Pardubice |  |  | Datum: | 2016-07-25
| Zadavatel: |  |  |  |  | IČ:
|  | Město Pardubice |  |  |  | DIČ:
| Uchazeč: |  |  |  |  | IČ:
DIČ:
| Projektant: |  |  |  |  | IČ:
|  | Grebner spol s r.o. |  |  |  | DIČ:
Poznámka:
| Cena bez DPH | [5 empty] | 0
|  |  | Základ daně |  |  | Sazba daně | Výše daně
| DPH | základní | 0 |  |  | 21% | 0
|  | snížená | 0 |  |  | 15% | 0
|  | zákl. přenesená | 0 |  |  | 21% | 0
|  | sníž. přenesená | 0 |  |  | 15% | 0
|  | nulová | 0 |  |  | 0% | 0
| Cena s DPH |  |  | v | CZK |  | 0
REKAPITULACE ČLENĚNÍ SOUPISU PRACÍ
Stavba:
MMUVD Pardubice
Objekt:
04 - SO 400 - Elektro a sdělovací objekty
Soupis:
06 - SO 421.1 - Přeložka nadzemního sdělovacího vedení Edera - I. etapa
Místo: |  |  | Pardubice |  |  | Datum: | 2016-07-25
Zadavatel: |  |  | Město Pardubice |  |  | Projektant: | Grebner spol s r.o.
Uchazeč:
Kód dílu - Popis | [6 empty] | Cena celkem [CZK]
Náklady soupisu celkem | [6 empty] | 0 | [12 empty] | -1
| D1 - DOČASNÉ PŘELOŽENÍ ZÁVĚSNÉHO OPTICKÉHO KABELU NA NOVE SLOUPY VČ. DEMONTÁŽE ZÁVĚSNÉHO OPTICKÉHO KABELU | [5 empty] | 0
| MTŽ - MONTÁŽ | [5 empty] | 0
| MAT - MATERIÁL | [5 empty] | 0
SOUPIS PRACÍ
Stavba:
MMUVD Pardubice
Objekt:
04 - SO 400 - Elektro a sdělovací objekty
Soupis:
06 - SO 421.1 - Přeložka nadzemního sdělovacího vedení Edera - I. etapa
Místo: |  |  | Pardubice |  |  | Datum: | 2016-07-25
Zadavatel: |  |  | Město Pardubice |  |  | Projektant: | Grebner spol s r.o.
Uchazeč:
PČ | Typ | Kód | Popis | MJ | Množství | J.cena [CZK] | Cena celkem [CZK] | Cenová soustava |  | Poznámka | DPH | J. Nh [h] | Nh celkem [h] | J. hmotnost [t] | Hmotnost celkem [t] | J. suť [t] | Suť Celkem [t]
Náklady soupisu celkem | [6 empty] | 0 | [5 empty] | 0 |  | 0 |  | 0 |  | D | -1 | [7 empty] | 0
| D | D1 | DOČASNÉ PŘELOŽENÍ ZÁVĚSNÉHO OPTICKÉHO KABELU NA NOVE SLOUPY VČ. DEMONTÁŽE ZÁVĚSNÉHO OPTICKÉHO KABELU |  |  |  | 0 | [5 empty] | 0 |  | 0 |  | 0 | 1 | D | 0 | ROZPOCET | [6 empty] | 0
| D | MTŽ | MONTÁŽ |  |  |  | 0 | [5 empty] | 0 |  | 0 |  | 0 | 1 | D | 1 | ROZPOCET | [6 empty] | 0
1 | K | Pol177 | Demontáž optického kabelu v budovách | m | 300 |  | 0 |  |  |  | základní |  | 0 | 0 | 0 | 0 | 0 | 4 | K | 2 | ROZPOCET | 0 | 0 | 0 | 0 | 0 | 1 | 0 | 4 | -362766174
2 | K | Pol178 | Demontáž spojky bez demontáže vláken | kus | 3 |  | 0 |  |  |  | základní |  | 0 | 0 | 0 | 0 | 0 | 4 | K | 2 | ROZPOCET | 0 | 0 | 0 | 0 | 0 | 1 | 0 | 4 | 592777909
3 | K | Pol179 | Instalace optického kabelu v budovách | m | 300 |  | 0 |  |  |  | základní |  | 0 | 0 | 0 | 0 | 0 | 4 | K | 2 | ROZPOCET | 0 | 0 | 0 | 0 | 0 | 1 | 0 | 4 | 1864432443
4 | K | Pol149 | Kalibrace a tlaková zkouška trubky - stavba | m | 56 |  | 0 |  |  |  | základní |  | 0 | 0 | 0 | 0 | 0 | 4 | K | 2 | ROZPOCET | 0 | 0 | 0 | 0 | 0 | 1 | 0 | 4 | 851540396
5 | K | Pol180 | Měření jednostranné OTDR (1625 nm) - stavba | m | 96 |  | 0 |  |  |  | základní |  | 0 | 0 | 0 | 0 | 0 | 4 | K | 2 | ROZPOCET | 0 | 0 | 0 | 0 | 0 | 1 | 0 | 4 | 1467987396
6 | K | Pol181 | Měření oboustranné OTDR (1310, 1550 a 1625 nm) - stavba | m | 96 |  | 0 |  |  |  | základní |  | 0 | 0 | 0 | 0 | 0 | 4 | K | 2 | ROZPOCET | 0 | 0 | 0 | 0 | 0 | 1 | 0 | 4 | 1725257595
7 | K | Pol182 | Měření přímou metodou (1310, 1550 a 1625 nm) - stavba | m | 96 |  | 0 |  |  |  | základní |  | 0 | 0 | 0 | 0 | 0 | 4 | K | 2 | ROZPOCET | 0 | 0 | 0 | 0 | 0 | 1 | 0 | 4 | 1096028808
8 | K | Pol183 | Montáž závěsného kabelu na nové stožáry DPmP | m | 834 |  | 0 |  |  |  | základní |  | 0 | 0 | 0 | 0 | 0 | 4 | K | 2 | ROZPOCET | 0 | 0 | 0 | 0 | 0 | 1 | 0 | 4 | -2087268859
9 | K | Pol184 | Montáž spojky bez montáže vláken | kus | 5 |  | 0 |  |  |  | základní |  | 0 | 0 | 0 | 0 | 0 | 4 | K | 2 | ROZPOCET | 0 | 0 | 0 | 0 | 0 | 1 | 0 | 4 | 1374480614
10 | K | Pol185 | Montáž trubky pro kab.vedení v budovách | m | 310 |  | 0 |  |  |  | základní |  | 0 | 0 | 0 | 0 | 0 | 4 | K | 2 | ROZPOCET | 0 | 0 | 0 | 0 | 0 | 1 | 0 | 4 | 315325852
11 | K | Pol152 | Montáž trubky úložné | m | 56 |  | 0 |  |  |  | základní |  | 0 | 0 | 0 | 0 | 0 | 4 | K | 2 | ROZPOCET | 0 | 0 | 0 | 0 | 0 | 1 | 0 | 4 | 2085722127
12 | K | Pol186 | Snesení samonosných kabelů (včetně montážní plošiny) | m | 908 |  | 0 |  |  |  | základní |  | 0 | 0 | 0 | 0 | 0 | 4 | K | 2 | ROZPOCET | 0 | 0 | 0 | 0 | 0 | 1 | 0 | 4 | -1429720062
13 | K | Pol187 | Svaření jednotlivého vlákna v přístupové sítí | m | 336 |  | 0 |  |  |  | základní |  | 0 | 0 | 0 | 0 | 0 | 4 | K | 2 | ROZPOCET | 0 | 0 | 0 | 0 | 0 | 1 | 0 | 4 | -1516276439
14 | K | Pol188 | Úprava stávající optické spojky | kus | 1 |  | 0 |  |  |  | základní |  | 0 | 0 | 0 | 0 | 0 | 4 | K | 2 | ROZPOCET | 0 | 0 | 0 | 0 | 0 | 1 | 0 | 4 | -471059492
15 | K | Pol189 | Zafukování/vyfukování OK do 144 vl. do HDPE trubky | m | 585 |  | 0 |  |  |  | základní |  | 0 | 0 | 0 | 0 | 0 | 4 | K | 2 | ROZPOCET | 0 | 0 | 0 | 0 | 0 | 1 | 0 | 4 | -937430584
16 | K | Pol190 | Demontáž závěsných armatur ze stožárů DPmP (včetně montážní plošiny) | m | 28 |  | 0 |  |  |  | základní |  | 0 | 0 | 0 | 0 | 0 | 4 | K | 2 | ROZPOCET | 0 | 0 | 0 | 0 | 0 | 1 | 0 | 4 | 89710188
17 | K | Pol191 | Demontáž parafilového lana | m | 150 |  | 0 |  |  |  | základní |  | 0 | 0 | 0 | 0 | 0 | 4 | K | 2 | ROZPOCET | 0 | 0 | 0 | 0 | 0 | 1 | 0 | 4 | -1593408910
18 | K | Pol192 | Demontáž technologické rezervy optického kabelu ze stožáru DPmP | m | 11 |  | 0 |  |  |  | základní |  | 0 | 0 | 0 | 0 | 0 | 4 | K | 2 | ROZPOCET | 0 | 0 | 0 | 0 | 0 | 1 | 0 | 4 | -1963656033
19 | K | Pol193 | Montáž závěsných armatur na nové stožáry DPmP (včetně montážní plošiny) | kus | 25 |  | 0 |  |  |  | základní |  | 0 | 0 | 0 | 0 | 0 | 4 | K | 2 | ROZPOCET | 0 | 0 | 0 | 0 | 0 | 1 | 0 | 4 | -995021669
20 | K | Pol194 | Montáž technologické rezervy optického kabelu na stožáru DPmP | m | 11 |  | 0 |  |  |  | základní |  | 0 | 0 | 0 | 0 | 0 | 4 | K | 2 | ROZPOCET | 0 | 0 | 0 | 0 | 0 | 1 | 0 | 4 | 823860287
21 | K | Pol195 | Kontrolní měření optických vláken | m | 12 |  | 0 |  |  |  | základní |  | 0 | 0 | 0 | 0 | 0 | 4 | K | 2 | ROZPOCET | 0 | 0 | 0 | 0 | 0 | 1 | 0 | 4 | 1026514886
22 | K | Pol196 | Demontáž závěsného optického kabelu z optického rozvaděče | kus | 1 |  | 0 |  |  |  | základní |  | 0 | 0 | 0 | 0 | 0 | 4 | K | 2 | ROZPOCET | 0 | 0 | 0 | 0 | 0 | 1 | 0 | 4 | -1632623280
| D | MAT | MATERIÁL |  |  |  | 0 | [5 empty] | 0 |  | 0 |  | 0 | 1 | D | 1 | ROZPOCET | [6 empty] | 0
23 | M | Pol197 | Držák spojky opt., zeď i sloup (viz přílohy v C.421) | kus | 5 |  | 0 |  |  |  | základní |  | 0 | 0 | 0 | 0 | 0 | 8 | M | 2 | ROZPOCET | 0 | 0 | 0 | 0 | 0 | 1 | 0 | 4 | -193004467
24 | M | Pol198 | Kabel opt.24vl. do HDPE (viz přílohy v C.421) | m | 413 |  | 0 |  |  |  | základní |  | 0 | 0 | 0 | 0 | 0 | 8 | M | 2 | ROZPOCET | 0 | 0 | 0 | 0 | 0 | 1 | 0 | 4 | 829830876
25 | M | Pol199 | Kabel opt.48vl. do HDPE (viz přílohy v C.421) | m | 172 |  | 0 |  |  |  | základní |  | 0 | 0 | 0 | 0 | 0 | 8 | M | 2 | ROZPOCET | 0 | 0 | 0 | 0 | 0 | 1 | 0 | 4 | -887877634
26 | M | Pol200 | Kabel opt. 48vl. Samonosný (viz přílohy v C.421) | m | 834 |  | 0 |  |  |  | základní |  | 0 | 0 | 0 | 0 | 0 | 8 | M | 2 | ROZPOCET | 0 | 0 | 0 | 0 | 0 | 1 | 0 | 4 | -1260316931
27 | M | Pol201 | Kazeta24 svárů (viz přílohy v C.421) | kus | 10 |  | 0 |  |  |  | základní |  | 0 | 0 | 0 | 0 | 0 | 8 | M | 2 | ROZPOCET | 0 | 0 | 0 | 0 | 0 | 1 | 0 | 4 | 1711351444
28 | M | Pol202 | Ochrana spoje smršťovací S0924 40 mm (viz přílohy v C.421) | m | 264 |  | 0 |  |  |  | základní |  | 0 | 0 | 0 | 0 | 0 | 8 | M | 2 | ROZPOCET | 0 | 0 | 0 | 0 | 0 | 1 | 0 | 4 | -104274075
29 | M | Pol203 | Ochrana spoje smršťovací S0924 60 mm (viz přílohy v C.421) | m | 72 |  | 0 |  |  |  | základní |  | 0 | 0 | 0 | 0 | 0 | 8 | M | 2 | ROZPOCET | 0 | 0 | 0 | 0 | 0 | 1 | 0 | 4 | 897169382
30 | M | Pol204 | Průchodka spojky s 4 vst. 8-11mm (viz přílohy v C.421) | kus | 10 |  | 0 |  |  |  | základní |  | 0 | 0 | 0 | 0 | 0 | 8 | M | 2 | ROZPOCET | 0 | 0 | 0 | 0 | 0 | 1 | 0 | 4 | -620899463
31 | M | Pol205 | Spojka opt.FIST BC6 (viz přílohy v C.421) | kus | 5 |  | 0 |  |  |  | základní |  | 0 | 0 | 0 | 0 | 0 | 8 | M | 2 | ROZPOCET | 0 | 0 | 0 | 0 | 0 | 1 | 0 | 4 | -1273702947
32 | M | Pol173 | Trubka HDPE 25/21 zelená/1xžlutý pruh (viz přílohy v C.421) | m | 56 |  | 0 |  |  |  | základní |  | 0 | 0 | 0 | 0 | 0 | 8 | M | 2 | ROZPOCET | 0 | 0 | 0 | 0 | 0 | 1 | 0 | 4 | -419848671
33 | M | Pol206 | Trubka ochranná IDI 32/27mm nehořlavá (viz přílohy v C.421) | m | 310 |  | 0 |  |  |  | základní |  | 0 | 0 | 0 | 0 | 0 | 8 | M | 2 | ROZPOCET | 0 | 0 | 0 | 0 | 0 | 1 | 0 | 4 | -1338246751
34 | M | Pol168 | Trubka vrapovaná 110/94 s lankem (viz přílohy v C.421) | m | 25 |  | 0 |  |  |  | základní |  | 0 | 0 | 0 | 0 | 0 | 8 | M | 2 | ROZPOCET | 0 | 0 | 0 | 0 | 0 | 1 | 0 | 4 | -1336740027
35 | M | Pol207 | Ubrousek čistící pro opt. vlákno 34155 (viz přílohy v C.421) | kus | 3 |  | 0 |  |  |  | základní |  | 0 | 0 | 0 | 0 | 0 | 8 | M | 2 | ROZPOCET | 0 | 0 | 0 | 0 | 0 | 1 | 0 | 4 | -325881239
36 | M | Pol208 | Podružný materiál | kus | 1 |  | 0 |  |  |  | základní |  | 0 | 0 | 0 | 0 | 0 | 8 | M | 2 | ROZPOCET | 0 | 0 | 0 | 0 | 0 | 1 | 0 | 4 | 600876849
| P |  | Poznámka k položce: průlrazy | [15 empty] | P | 2

## 07 - SO 421.2 - Přeložka ...
| List obsahuje: |  | 1) Krycí list soupisu | 2) Rekapitulace |  |  | 3) Soupis prací | Zpět na list: | Rekapitulace stavby
[9 empty] | >> skryté sloupce << | [9 empty] | {65eadff3-1f37-4ff0-8d34-b43ded8adb78}
2
| KRYCÍ LIST SOUPISU | [8 empty] | v --- níže se nacházejí doplnkové a pomocné údaje k sestavám --- v | [8 empty] | False
Stavba:
MMUVD Pardubice
Objekt:
04 - SO 400 - Elektro a sdělovací objekty
Soupis:
07 - SO 421.2 - Přeložka nadzemního sdělovacího vedení Edera - II. etapa
| KSO: |  |  |  |  | CC-CZ:
| Místo: |  | Pardubice |  |  | Datum: | 2016-07-25
| Zadavatel: |  |  |  |  | IČ:
|  | Město Pardubice |  |  |  | DIČ:
| Uchazeč: |  |  |  |  | IČ:
DIČ:
| Projektant: |  |  |  |  | IČ:
|  | Grebner spol s r.o. |  |  |  | DIČ:
Poznámka:
| Cena bez DPH | [5 empty] | 0
|  |  | Základ daně |  |  | Sazba daně | Výše daně
| DPH | základní | 0 |  |  | 21% | 0
|  | snížená | 0 |  |  | 15% | 0
|  | zákl. přenesená | 0 |  |  | 21% | 0
|  | sníž. přenesená | 0 |  |  | 15% | 0
|  | nulová | 0 |  |  | 0% | 0
| Cena s DPH |  |  | v | CZK |  | 0
REKAPITULACE ČLENĚNÍ SOUPISU PRACÍ
Stavba:
MMUVD Pardubice
Objekt:
04 - SO 400 - Elektro a sdělovací objekty
Soupis:
07 - SO 421.2 - Přeložka nadzemního sdělovacího vedení Edera - II. etapa
Místo: |  |  | Pardubice |  |  | Datum: | 2016-07-25
Zadavatel: |  |  | Město Pardubice |  |  | Projektant: | Grebner spol s r.o.
Uchazeč:
Kód dílu - Popis | [6 empty] | Cena celkem [CZK]
Náklady soupisu celkem | [6 empty] | 0 | [12 empty] | -1
| D1 - VÝSTAVBA NOVÉ ZEMNÍ TRASY HDPE TRUBEK, VČ. DEMONTÁŽE ZÁVĚSNÉHO OPTICKÉHO KABELU Z NOVÝCH SLOUPU | [5 empty] | 0
| MTŽ - MONTÁŽ | [5 empty] | 0
| ZEM - ZEMNÍ PRÁCE | [5 empty] | 0
| MAT - MATERIÁL | [5 empty] | 0
SOUPIS PRACÍ
Stavba:
MMUVD Pardubice
Objekt:
04 - SO 400 - Elektro a sdělovací objekty
Soupis:
07 - SO 421.2 - Přeložka nadzemního sdělovacího vedení Edera - II. etapa
Místo: |  |  | Pardubice |  |  | Datum: | 2016-07-25
Zadavatel: |  |  | Město Pardubice |  |  | Projektant: | Grebner spol s r.o.
Uchazeč:
PČ | Typ | Kód | Popis | MJ | Množství | J.cena [CZK] | Cena celkem [CZK] | Cenová soustava |  | Poznámka | DPH | J. Nh [h] | Nh celkem [h] | J. hmotnost [t] | Hmotnost celkem [t] | J. suť [t] | Suť Celkem [t]
Náklady soupisu celkem | [6 empty] | 0 | [5 empty] | 0 |  | 0 |  | 0 |  | D | -1 | [7 empty] | 0
| D | D1 | VÝSTAVBA NOVÉ ZEMNÍ TRASY HDPE TRUBEK, VČ. DEMONTÁŽE ZÁVĚSNÉHO OPTICKÉHO KABELU Z NOVÝCH SLOUPU |  |  |  | 0 | [5 empty] | 0 |  | 0 |  | 0 | 1 | D | 0 | ROZPOCET | [6 empty] | 0
| D | MTŽ | MONTÁŽ |  |  |  | 0 | [5 empty] | 0 |  | 0 |  | 0 | 1 | D | 1 | ROZPOCET | [6 empty] | 0
1 | K | Pol177 | Demontáž optického kabelu v budovách | m | 300 |  | 0 |  |  |  | základní |  | 0 | 0 | 0 | 0 | 0 | 4 | K | 2 | ROZPOCET | 0 | 0 | 0 | 0 | 0 | 1 | 0 | 4 | 1582850390
2 | K | Pol178 | Demontáž spojky bez demontáže vláken | kus | 5 |  | 0 |  |  |  | základní |  | 0 | 0 | 0 | 0 | 0 | 4 | K | 2 | ROZPOCET | 0 | 0 | 0 | 0 | 0 | 1 | 0 | 4 | -997242623
3 | K | Pol179 | Instalace optického kabelu v budovách | m | 300 |  | 0 |  |  |  | základní |  | 0 | 0 | 0 | 0 | 0 | 4 | K | 2 | ROZPOCET | 0 | 0 | 0 | 0 | 0 | 1 | 0 | 4 | -918400513
4 | K | Pol209 | Kalibrace a tlaková zkouška trubky - stavba | m | 1894 |  | 0 |  |  |  | základní |  | 0 | 0 | 0 | 0 | 0 | 4 | K | 2 | ROZPOCET | 0 | 0 | 0 | 0 | 0 | 1 | 0 | 4 | 1569011709
5 | K | Pol180 | Měření jednostranné OTDR (1625 nm) - stavba | m | 96 |  | 0 |  |  |  | základní |  | 0 | 0 | 0 | 0 | 0 | 4 | K | 2 | ROZPOCET | 0 | 0 | 0 | 0 | 0 | 1 | 0 | 4 | -787986854
6 | K | Pol181 | Měření oboustranné OTDR (1310, 1550 a 1625 nm) - stavba | m | 96 |  | 0 |  |  |  | základní |  | 0 | 0 | 0 | 0 | 0 | 4 | K | 2 | ROZPOCET | 0 | 0 | 0 | 0 | 0 | 1 | 0 | 4 | -330208158
7 | K | Pol182 | Měření přímou metodou (1310, 1550 a 1625 nm) - stavba | m | 96 |  | 0 |  |  |  | základní |  | 0 | 0 | 0 | 0 | 0 | 4 | K | 2 | ROZPOCET | 0 | 0 | 0 | 0 | 0 | 1 | 0 | 4 | 585885018
8 | K | Pol210 | Montáž koncovky mechan.rozeb. s/bez vent | kus | 27 |  | 0 |  |  |  | základní |  | 0 | 0 | 0 | 0 | 0 | 4 | K | 2 | ROZPOCET | 0 | 0 | 0 | 0 | 0 | 1 | 0 | 4 | 1567746829
9 | K | Pol211 | Montáž ochran. kabel. komory pro spojku | kus | 6 |  | 0 |  |  |  | základní |  | 0 | 0 | 0 | 0 | 0 | 4 | K | 2 | ROZPOCET | 0 | 0 | 0 | 0 | 0 | 1 | 0 | 4 | -148894431
10 | K | Pol212 | Montáž spojky bez montáže vláken | kus | 3 |  | 0 |  |  |  | základní |  | 0 | 0 | 0 | 0 | 0 | 4 | K | 2 | ROZPOCET | 0 | 0 | 0 | 0 | 0 | 1 | 0 | 4 | 863899344
11 | K | Pol151 | Montáž spojky, redukce mechanické rozeb | kus | 9 |  | 0 |  |  |  | základní |  | 0 | 0 | 0 | 0 | 0 | 4 | K | 2 | ROZPOCET | 0 | 0 | 0 | 0 | 0 | 1 | 0 | 4 | 1053062409
12 | K | Pol152 | Montáž trubky úložné | m | 1894 |  | 0 |  |  |  | základní |  | 0 | 0 | 0 | 0 | 0 | 4 | K | 2 | ROZPOCET | 0 | 0 | 0 | 0 | 0 | 1 | 0 | 4 | 406874765
13 | K | Pol186 | Snesení samonosných kabelů (včetně montážní plošiny) | m | 1006 |  | 0 |  |  |  | základní |  | 0 | 0 | 0 | 0 | 0 | 4 | K | 2 | ROZPOCET | 0 | 0 | 0 | 0 | 0 | 1 | 0 | 4 | 926994701
14 | K | Pol213 | Svaření jednotlivého vlákna v přístupové sítí | m | 240 |  | 0 |  |  |  | základní |  | 0 | 0 | 0 | 0 | 0 | 4 | K | 2 | ROZPOCET | 0 | 0 | 0 | 0 | 0 | 1 | 0 | 4 | -1178520280
15 | K | Pol214 | Úprava spojky | kus | 1 |  | 0 |  |  |  | základní |  | 0 | 0 | 0 | 0 | 0 | 4 | K | 2 | ROZPOCET | 0 | 0 | 0 | 0 | 0 | 1 | 0 | 4 | -57325274
16 | K | Pol215 | Zafukování/vyfukování OK do 144 vl. do HDPE trubky | m | 1670 |  | 0 |  |  |  | základní |  | 0 | 0 | 0 | 0 | 0 | 4 | K | 2 | ROZPOCET | 0 | 0 | 0 | 0 | 0 | 1 | 0 | 4 | -1799007328
17 | K | Pol216 | Vyvedení HDPE chráničky na stožár DPmP | kus | 2 |  | 0 |  |  |  | základní |  | 0 | 0 | 0 | 0 | 0 | 4 | K | 2 | ROZPOCET | 0 | 0 | 0 | 0 | 0 | 1 | 0 | 4 | 813116478
18 | K | Pol217 | Tepelná izolace kabelového vedení v souběhu s teplovodným kanálem (vč. mat.) | m | 40 |  | 0 |  |  |  | základní |  | 0 | 0 | 0 | 0 | 0 | 4 | K | 2 | ROZPOCET | 0 | 0 | 0 | 0 | 0 | 1 | 0 | 4 | -292469957
19 | K | Pol218 | Instalace optického kabelu do optického rozvaděče | kus | 2 |  | 0 |  |  |  | základní |  | 0 | 0 | 0 | 0 | 0 | 4 | K | 2 | ROZPOCET | 0 | 0 | 0 | 0 | 0 | 1 | 0 | 4 | -1932842002
20 | K | Pol219 | Příslušenství do stávající optické spojky | kus | 1 |  | 0 |  |  |  | základní |  | 0 | 0 | 0 | 0 | 0 | 4 | K | 2 | ROZPOCET | 0 | 0 | 0 | 0 | 0 | 1 | 0 | 4 | 738581944
21 | K | Pol220 | Montáž technologické rezervy optického kabelu na stožáru DPmP | kus | 2 |  | 0 |  |  |  | základní |  | 0 | 0 | 0 | 0 | 0 | 4 | K | 2 | ROZPOCET | 0 | 0 | 0 | 0 | 0 | 1 | 0 | 4 | -953065934
22 | K | Pol221 | Demontáž závěsných armatur ze stožárů DPmP (včetně montážní plošiny) | kus | 27 |  | 0 |  |  |  | základní |  | 0 | 0 | 0 | 0 | 0 | 4 | K | 2 | ROZPOCET | 0 | 0 | 0 | 0 | 0 | 1 | 0 | 4 | -352456745
23 | K | Pol222 | Demontáž technologické rezervy optického kabelu ze stožáru DPmP | kus | 12 |  | 0 |  |  |  | základní |  | 0 | 0 | 0 | 0 | 0 | 4 | K | 2 | ROZPOCET | 0 | 0 | 0 | 0 | 0 | 1 | 0 | 4 | -384642466
24 | K | Pol196 | Demontáž závěsného optického kabelu z optického rozvaděče | kus | 2 |  | 0 |  |  |  | základní |  | 0 | 0 | 0 | 0 | 0 | 4 | K | 2 | ROZPOCET | 0 | 0 | 0 | 0 | 0 | 1 | 0 | 4 | -1168433944
25 | K | Pol223 | Dokumentace skutečného provedení | kus | 1 |  | 0 |  |  |  | základní |  | 0 | 0 | 0 | 0 | 0 | 4 | K | 2 | ROZPOCET | 0 | 0 | 0 | 0 | 0 | 1 | 0 | 4 | 512493307
| D | ZEM | ZEMNÍ PRÁCE |  |  |  | 0 | [5 empty] | 0 |  | 0 |  | 0 | 1 | D | 1 | ROZPOCET | [6 empty] | 0
26 | K | Pol224 | Rýha v chodníku 35/30-50 (odměřeno v příloze C.421.2) | m | 316 |  | 0 |  |  |  | základní |  | 0 | 0 | 0 | 0 | 0 | 4 | K | 2 | ROZPOCET | 0 | 0 | 0 | 0 | 0 | 1 | 0 | 4 | 751466006
27 | K | Pol225 | Rýha v trávě 35/40-70 (odměřeno v příloze C.421.2) | m | 412 |  | 0 |  |  |  | základní |  | 0 | 0 | 0 | 0 | 0 | 4 | K | 2 | ROZPOCET | 0 | 0 | 0 | 0 | 0 | 1 | 0 | 4 | -2072475135
28 | K | Pol226 | Rýha ve vozovce litý asfalt 50/100 (odměřeno v příloze C.421.2) | m | 132 |  | 0 |  |  |  | základní |  | 0 | 0 | 0 | 0 | 0 | 4 | K | 2 | ROZPOCET | 0 | 0 | 0 | 0 | 0 | 1 | 0 | 4 | 869289792
29 | K | Pol227 | Vytyčení trasy v zastavěném terénu | m | 860 |  | 0 |  |  |  | základní |  | 0 | 0 | 0 | 0 | 0 | 4 | K | 2 | ROZPOCET | 0 | 0 | 0 | 0 | 0 | 1 | 0 | 4 | -372618221
30 | K | Pol228 | Zřízení a odstr.přech.lávky z ocel.desky | ks | 1 |  | 0 |  |  |  | základní |  | 0 | 0 | 0 | 0 | 0 | 4 | K | 2 | ROZPOCET | 0 | 0 | 0 | 0 | 0 | 1 | 0 | 4 | -1934332821
31 | K | Pol229 | Plán geom.pro VBŘ nad 700m vč.(kus=100m) | kus | 9 |  | 0 |  |  |  | základní |  | 0 | 0 | 0 | 0 | 0 | 4 | K | 2 | ROZPOCET | 0 | 0 | 0 | 0 | 0 | 1 | 0 | 4 | 348474285
32 | K | Pol230 | Zaměření trasy pro stavbu nad 100 m do 1km | m | 760 |  | 0 |  |  |  | základní |  | 0 | 0 | 0 | 0 | 0 | 4 | K | 2 | ROZPOCET | 0 | 0 | 0 | 0 | 0 | 1 | 0 | 4 | 1849884887
33 | K | Pol231 | Zaměření trasy pro stavbu nad 100 m do 1km pevná částka | kus | 1 |  | 0 |  |  |  | základní |  | 0 | 0 | 0 | 0 | 0 | 4 | K | 2 | ROZPOCET | 0 | 0 | 0 | 0 | 0 | 1 | 0 | 4 | -1672943341
34 | K | Pol232 | Uzavření sml. o SB o VBŘ | kus | 1 |  | 0 |  |  |  | základní |  | 0 | 0 | 0 | 0 | 0 | 4 | K | 2 | ROZPOCET | 0 | 0 | 0 | 0 | 0 | 1 | 0 | 4 | 439593960
35 | K | Pol233 | Uzavření sml.na zákl.SSB a přípr.vkl.VBŘ | kus | 1 |  | 0 |  |  |  | základní |  | 0 | 0 | 0 | 0 | 0 | 4 | K | 2 | ROZPOCET | 0 | 0 | 0 | 0 | 0 | 1 | 0 | 4 | -1568525704
36 | K | Pol234 | Zajištění vkladu/výmazu věcného břemene do/z KN | kus | 1 |  | 0 |  |  |  | základní |  | 0 | 0 | 0 | 0 | 0 | 4 | K | 2 | ROZPOCET | 0 | 0 | 0 | 0 | 0 | 1 | 0 | 4 | -896226157
37 | K | Pol235 | Výkop pro kabelovou komoru, betonový základ, odvodnění, usazení a zapravení | kus | 6 |  | 0 |  |  |  | základní |  | 0 | 0 | 0 | 0 | 0 | 4 | K | 2 | ROZPOCET | 0 | 0 | 0 | 0 | 0 | 1 | 0 | 4 | -476684007
| D | MAT | MATERIÁL |  |  |  | 0 | [5 empty] | 0 |  | 0 |  | 0 | 1 | D | 1 | ROZPOCET | [6 empty] | 0
38 | M | Pol236 | Držák spojky opt., zeď i sloup (viz přílohy v C.421) | kus | 2 |  | 0 |  |  |  | základní |  | 0 | 0 | 0 | 0 | 0 | 8 | M | 2 | ROZPOCET | 0 | 0 | 0 | 0 | 0 | 1 | 0 | 4 | -1724282254
39 | M | Pol237 | Kabel opt.24vl. do HDPE (viz přílohy v C.421) | m | 496 |  | 0 |  |  |  | základní |  | 0 | 0 | 0 | 0 | 0 | 8 | M | 2 | ROZPOCET | 0 | 0 | 0 | 0 | 0 | 1 | 0 | 4 | 2070167106
40 | M | Pol238 | Kabel opt.48vl. do HDPE (viz přílohy v C.421) | m | 952 |  | 0 |  |  |  | základní |  | 0 | 0 | 0 | 0 | 0 | 8 | M | 2 | ROZPOCET | 0 | 0 | 0 | 0 | 0 | 1 | 0 | 4 | -210257852
41 | M | Pol239 | Kazeta 24 svárů (viz přílohy v C.421) | kus | 6 |  | 0 |  |  |  | základní |  | 0 | 0 | 0 | 0 | 0 | 8 | M | 2 | ROZPOCET | 0 | 0 | 0 | 0 | 0 | 1 | 0 | 4 | -483630401
42 | M | Pol240 | Komora kabelová 2436/760 (viz přílohy v C.421) | kus | 6 |  | 0 |  |  |  | základní |  | 0 | 0 | 0 | 0 | 0 | 8 | M | 2 | ROZPOCET | 0 | 0 | 0 | 0 | 0 | 1 | 0 | 4 | 631691566
43 | M | Pol241 | Koncovka trubky 40 mm Plasson (viz přílohy v C.421) | kus | 27 |  | 0 |  |  |  | základní |  | 0 | 0 | 0 | 0 | 0 | 8 | M | 2 | ROZPOCET | 0 | 0 | 0 | 0 | 0 | 1 | 0 | 4 | 2068161721
44 | M | Pol242 | Mini Marker 1401 3M | kus | 10 |  | 0 |  |  |  | základní |  | 0 | 0 | 0 | 0 | 0 | 8 | M | 2 | ROZPOCET | 0 | 0 | 0 | 0 | 0 | 1 | 0 | 4 | 1881882225
45 | M | Pol243 | Ochrana spoje smršťovací S0924 40 mm (viz přílohy v C.421) | kus | 168 |  | 0 |  |  |  | základní |  | 0 | 0 | 0 | 0 | 0 | 8 | M | 2 | ROZPOCET | 0 | 0 | 0 | 0 | 0 | 1 | 0 | 4 | -2129026311
46 | M | Pol244 | Ochrana spoje smršťovací S0924 60 mm (viz přílohy v C.421) | kus | 72 |  | 0 |  |  |  | základní |  | 0 | 0 | 0 | 0 | 0 | 8 | M | 2 | ROZPOCET | 0 | 0 | 0 | 0 | 0 | 1 | 0 | 4 | -2091470791
47 | M | Pol245 | Průchodka spojky s 4 vst. 8-11mm (viz přílohy v C.421) | kus | 6 |  | 0 |  |  |  | základní |  | 0 | 0 | 0 | 0 | 0 | 8 | M | 2 | ROZPOCET | 0 | 0 | 0 | 0 | 0 | 1 | 0 | 4 | 266097490
48 | M | Pol246 | Průchodka těsnící D 40mm | kus | 8 |  | 0 |  |  |  | základní |  | 0 | 0 | 0 | 0 | 0 | 8 | M | 2 | ROZPOCET | 0 | 0 | 0 | 0 | 0 | 1 | 0 | 4 | 1046145951
49 | M | Pol247 | Spojka opt. BC6 | kus | 2 |  | 0 |  |  |  | základní |  | 0 | 0 | 0 | 0 | 0 | 8 | M | 2 | ROZPOCET | 0 | 0 | 0 | 0 | 0 | 1 | 0 | 4 | -506940106
50 | M | Pol248 | Spojka optic 9,5"x 19" | kus | 1 |  | 0 |  |  |  | základní |  | 0 | 0 | 0 | 0 | 0 | 8 | M | 2 | ROZPOCET | 0 | 0 | 0 | 0 | 0 | 1 | 0 | 4 | -599015445
51 | M | Pol249 | Spojka trubky HDPE 40mm | kus | 9 |  | 0 |  |  |  | základní |  | 0 | 0 | 0 | 0 | 0 | 8 | M | 2 | ROZPOCET | 0 | 0 | 0 | 0 | 0 | 1 | 0 | 4 | 539661381
52 | M | Pol250 | Trubka HDPE 40/33 zelená (viz přílohy v C.421) | m | 947 |  | 0 |  |  |  | základní |  | 0 | 0 | 0 | 0 | 0 | 8 | M | 2 | ROZPOCET | 0 | 0 | 0 | 0 | 0 | 1 | 0 | 4 | 348346133
53 | M | Pol251 | Trubka HDPE 40/33 zelená/1xžlutý pruh (viz přílohy v C.421) | m | 947 |  | 0 |  |  |  | základní |  | 0 | 0 | 0 | 0 | 0 | 8 | M | 2 | ROZPOCET | 0 | 0 | 0 | 0 | 0 | 1 | 0 | 4 | 1085536612
54 | M | Pol252 | Trubka vrapovaná 110/94 s lankem (viz přílohy v C.421) | m | 110 |  | 0 |  |  |  | základní |  | 0 | 0 | 0 | 0 | 0 | 8 | M | 2 | ROZPOCET | 0 | 0 | 0 | 0 | 0 | 1 | 0 | 4 | 155458285
55 | M | Pol253 | Ubrousek čistící pro opt. vlákno 34155 (viz přílohy v C.421) | kus | 2 |  | 0 |  |  |  | základní |  | 0 | 0 | 0 | 0 | 0 | 8 | M | 2 | ROZPOCET | 0 | 0 | 0 | 0 | 0 | 1 | 0 | 4 | -2096898338
56 | M | Pol254 | Deska krycí plast. 150x1000 mm (viz přílohy v C.421) | kus | 728 |  | 0 |  |  |  | základní |  | 0 | 0 | 0 | 0 | 0 | 8 | M | 2 | ROZPOCET | 0 | 0 | 0 | 0 | 0 | 1 | 0 | 4 | -1496965653
57 | M | Pol255 | Fólie výstražná 220mm PE oranžová (viz přílohy v C.421) | m | 264 |  | 0 |  |  |  | základní |  | 0 | 0 | 0 | 0 | 0 | 8 | M | 2 | ROZPOCET | 0 | 0 | 0 | 0 | 0 | 1 | 0 | 4 | -782423154
58 | M | Pol256 | Fólie výstražná 80mm PE červenobílá (viz přílohy v C.421) | m | 528 |  | 0 |  |  |  | základní |  | 0 | 0 | 0 | 0 | 0 | 8 | M | 2 | ROZPOCET | 0 | 0 | 0 | 0 | 0 | 1 | 0 | 4 | 1639084355
59 | M | Pol257 | Víko 2436 zámková dlažba (viz přílohy v C.421) | ks | 5 |  | 0 |  |  |  | základní |  | 0 | 0 | 0 | 0 | 0 | 8 | M | 2 | ROZPOCET | 0 | 0 | 0 | 0 | 0 | 1 | 0 | 4 | 1757934587
60 | M | Pol258 | Víko ocelové kabelové komory 2436 (viz přílohy v C.421) | ks | 1 |  | 0 |  |  |  | základní |  | 0 | 0 | 0 | 0 | 0 | 8 | M | 2 | ROZPOCET | 0 | 0 | 0 | 0 | 0 | 1 | 0 | 4 | 1807458495
61 | M | Pol259 | Podružný materiál | ks | 1 |  | 0 |  |  |  | základní |  | 0 | 0 | 0 | 0 | 0 | 8 | M | 2 | ROZPOCET | 0 | 0 | 0 | 0 | 0 | 1 | 0 | 4 | 1756050628

## 08 - SO 422 - Přeložka po...
| List obsahuje: |  | 1) Krycí list soupisu | 2) Rekapitulace |  |  | 3) Soupis prací | Zpět na list: | Rekapitulace stavby
[9 empty] | >> skryté sloupce << | [9 empty] | {05a76078-da52-45c0-ab30-4605b2b051a9}
2
| KRYCÍ LIST SOUPISU | [8 empty] | v --- níže se nacházejí doplnkové a pomocné údaje k sestavám --- v | [8 empty] | False
Stavba:
MMUVD Pardubice
Objekt:
04 - SO 400 - Elektro a sdělovací objekty
Soupis:
08 - SO 422 - Přeložka podzemního sdělovacího vedení Edera
| KSO: |  |  |  |  | CC-CZ:
| Místo: |  | Pardubice |  |  | Datum: | 2016-07-25
| Zadavatel: |  |  |  |  | IČ:
|  | Město Pardubice |  |  |  | DIČ:
| Uchazeč: |  |  |  |  | IČ:
DIČ:
| Projektant: |  |  |  |  | IČ:
|  | Grebner spol s r.o. |  |  |  | DIČ:
Poznámka:
| Cena bez DPH | [5 empty] | 0
|  |  | Základ daně |  |  | Sazba daně | Výše daně
| DPH | základní | 0 |  |  | 21% | 0
|  | snížená | 0 |  |  | 15% | 0
|  | zákl. přenesená | 0 |  |  | 21% | 0
|  | sníž. přenesená | 0 |  |  | 15% | 0
|  | nulová | 0 |  |  | 0% | 0
| Cena s DPH |  |  | v | CZK |  | 0
REKAPITULACE ČLENĚNÍ SOUPISU PRACÍ
Stavba:
MMUVD Pardubice
Objekt:
04 - SO 400 - Elektro a sdělovací objekty
Soupis:
08 - SO 422 - Přeložka podzemního sdělovacího vedení Edera
Místo: |  |  | Pardubice |  |  | Datum: | 2016-07-25
Zadavatel: |  |  | Město Pardubice |  |  | Projektant: | Grebner spol s r.o.
Uchazeč:
Kód dílu - Popis | [6 empty] | Cena celkem [CZK]
Náklady soupisu celkem | [6 empty] | 0 | [12 empty] | -1
| D1 - VÝSTAVBA NOVÉ ZEMNÍ TRASY HDPE TRUBEK | [5 empty] | 0
| MTŽ - MONTÁŽ | [5 empty] | 0
| ZEM - ZEMNÍ PRÁCE | [5 empty] | 0
| MAT - MATERIÁL | [5 empty] | 0
SOUPIS PRACÍ
Stavba:
MMUVD Pardubice
Objekt:
04 - SO 400 - Elektro a sdělovací objekty
Soupis:
08 - SO 422 - Přeložka podzemního sdělovacího vedení Edera
Místo: |  |  | Pardubice |  |  | Datum: | 2016-07-25
Zadavatel: |  |  | Město Pardubice |  |  | Projektant: | Grebner spol s r.o.
Uchazeč:
PČ | Typ | Kód | Popis | MJ | Množství | J.cena [CZK] | Cena celkem [CZK] | Cenová soustava |  | Poznámka | DPH | J. Nh [h] | Nh celkem [h] | J. hmotnost [t] | Hmotnost celkem [t] | J. suť [t] | Suť Celkem [t]
Náklady soupisu celkem | [6 empty] | 0 | [5 empty] | 0 |  | 0 |  | 0 |  | D | -1 | [7 empty] | 0
| D | D1 | VÝSTAVBA NOVÉ ZEMNÍ TRASY HDPE TRUBEK |  |  |  | 0 | [5 empty] | 0 |  | 0 |  | 0 | 1 | D | 0 | ROZPOCET | [6 empty] | 0
| D | MTŽ | MONTÁŽ |  |  |  | 0 | [5 empty] | 0 |  | 0 |  | 0 | 1 | D | 1 | ROZPOCET | [6 empty] | 0
1 | K | Pol149 | Kalibrace a tlaková zkouška trubky - stavba | m | 250 |  | 0 |  |  |  | základní |  | 0 | 0 | 0 | 0 | 0 | 4 | K | 2 | ROZPOCET | 0 | 0 | 0 | 0 | 0 | 1 | 0 | 4 | 675922146
2 | K | Pol150 | Montáž koncovky mechan.rozeb. s/bez vent | kus | 6 |  | 0 |  |  |  | základní |  | 0 | 0 | 0 | 0 | 0 | 4 | K | 2 | ROZPOCET | 0 | 0 | 0 | 0 | 0 | 1 | 0 | 4 | 1484140819
3 | K | Pol151 | Montáž spojky, redukce mechanické rozeb | kus | 4 |  | 0 |  |  |  | základní |  | 0 | 0 | 0 | 0 | 0 | 4 | K | 2 | ROZPOCET | 0 | 0 | 0 | 0 | 0 | 1 | 0 | 4 | 54040862
4 | K | Pol152 | Montáž trubky úložné | m | 250 |  | 0 |  |  |  | základní |  | 0 | 0 | 0 | 0 | 0 | 4 | K | 2 | ROZPOCET | 0 | 0 | 0 | 0 | 0 | 1 | 0 | 4 | 1997311400
| D | ZEM | ZEMNÍ PRÁCE |  |  |  | 0 | [5 empty] | 0 |  | 0 |  | 0 | 1 | D | 1 | ROZPOCET | [6 empty] | 0
5 | K | Pol153 | Pokládka PE nebo vrapované chráničky (odměřeno v příloze C.422.2) | m | 25 |  | 0 |  |  |  | základní |  | 0 | 0 | 0 | 0 | 0 | 4 | K | 2 | ROZPOCET | 0 | 0 | 0 | 0 | 0 | 1 | 0 | 4 | 1206502054
6 | K | Pol154 | Rýha v chodníku 35/30-50 (odměřeno v příloze C.422.2) | m | 87 |  | 0 |  |  |  | základní |  | 0 | 0 | 0 | 0 | 0 | 4 | K | 2 | ROZPOCET | 0 | 0 | 0 | 0 | 0 | 1 | 0 | 4 | -1592273463
7 | K | Pol155 | Rýha v trávě 35/40-70 (odměřeno v příloze C.422.2) | m | 18 |  | 0 |  |  |  | základní |  | 0 | 0 | 0 | 0 | 0 | 4 | K | 2 | ROZPOCET | 0 | 0 | 0 | 0 | 0 | 1 | 0 | 4 | -175683158
8 | K | Pol156 | Rýha ve vozovce litý asfalt 50/100 (odměřeno v příloze C.422.2) | m | 25 |  | 0 |  |  |  | základní |  | 0 | 0 | 0 | 0 | 0 | 4 | K | 2 | ROZPOCET | 0 | 0 | 0 | 0 | 0 | 1 | 0 | 4 | 1254989160
9 | K | Pol157 | Vytyčení trasy v zastavěném terénu (odměřeno v příloze C.422.2) | m | 130 |  | 0 |  |  |  | základní |  | 0 | 0 | 0 | 0 | 0 | 4 | K | 2 | ROZPOCET | 0 | 0 | 0 | 0 | 0 | 1 | 0 | 4 | -1932612523
10 | K | Pol158 | Zřízení a odstr.přech.lávky z ocel.desky | kus | 1 |  | 0 |  |  |  | základní |  | 0 | 0 | 0 | 0 | 0 | 4 | K | 2 | ROZPOCET | 0 | 0 | 0 | 0 | 0 | 1 | 0 | 4 | 1125308442
11 | K | Pol159 | Plán geom.pro VBŘ do 200m vč.(kus=100m) | kus | 2 |  | 0 |  |  |  | základní |  | 0 | 0 | 0 | 0 | 0 | 4 | K | 2 | ROZPOCET | 0 | 0 | 0 | 0 | 0 | 1 | 0 | 4 | -162539612
12 | K | Pol160 | Zaměření trasy pro stavbu nad 100 m do 1km | kus | 30 |  | 0 |  |  |  | základní |  | 0 | 0 | 0 | 0 | 0 | 4 | K | 2 | ROZPOCET | 0 | 0 | 0 | 0 | 0 | 1 | 0 | 4 | 309578647
13 | K | Pol161 | Zaměření trasy pro stavbu nad 100 m do 1km pevná částka | kus | 1 |  | 0 |  |  |  | základní |  | 0 | 0 | 0 | 0 | 0 | 4 | K | 2 | ROZPOCET | 0 | 0 | 0 | 0 | 0 | 1 | 0 | 4 | 1700291828
14 | K | Pol162 | Uzavření sml. o SB o VBŘ | kus | 1 |  | 0 |  |  |  | základní |  | 0 | 0 | 0 | 0 | 0 | 4 | K | 2 | ROZPOCET | 0 | 0 | 0 | 0 | 0 | 1 | 0 | 4 | -972676533
15 | K | Pol163 | Uzavření sml.na zákl.SSB a přípr.vkl.VBŘ | kus | 1 |  | 0 |  |  |  | základní |  | 0 | 0 | 0 | 0 | 0 | 4 | K | 2 | ROZPOCET | 0 | 0 | 0 | 0 | 0 | 1 | 0 | 4 | 539405760
16 | K | Pol164 | Zajištění vkladu/výmazu věcného břemene do/z KN | kus | 1 |  | 0 |  |  |  | základní |  | 0 | 0 | 0 | 0 | 0 | 4 | K | 2 | ROZPOCET | 0 | 0 | 0 | 0 | 0 | 1 | 0 | 4 | -1654365043
| D | MAT | MATERIÁL |  |  |  | 0 | [5 empty] | 0 |  | 0 |  | 0 | 1 | D | 1 | ROZPOCET | [6 empty] | 0
17 | M | Pol165 | Koncovka trubky 40 mm | m | 6 |  | 0 |  |  |  | základní |  | 0 | 0 | 0 | 0 | 0 | 8 | M | 2 | ROZPOCET | 0 | 0 | 0 | 0 | 0 | 1 | 0 | 4 | -219410269
18 | M | Pol166 | Deska krycí plast. 150x1000 mm (odměřeno v příloze C.422.2) | m | 105 |  | 0 |  |  |  | základní |  | 0 | 0 | 0 | 0 | 0 | 8 | M | 2 | ROZPOCET | 0 | 0 | 0 | 0 | 0 | 1 | 0 | 4 | 129093891
19 | M | Pol167 | Fólie výstražná 220mm PE oranžová (odměřeno v příloze C.422.2) | m | 155 |  | 0 |  |  |  | základní |  | 0 | 0 | 0 | 0 | 0 | 8 | M | 2 | ROZPOCET | 0 | 0 | 0 | 0 | 0 | 1 | 0 | 4 | -468954746
20 | M | Pol168 | Trubka vrapovaná 110/94 s lankem (viz přílohy v C.421) | m | 25 |  | 0 |  |  |  | základní |  | 0 | 0 | 0 | 0 | 0 | 8 | M | 2 | ROZPOCET | 0 | 0 | 0 | 0 | 0 | 1 | 0 | 4 | -1886212416
21 | M | Pol169 | Mini Marker 1401 3M | kus | 2 |  | 0 |  |  |  | základní |  | 0 | 0 | 0 | 0 | 0 | 8 | M | 2 | ROZPOCET | 0 | 0 | 0 | 0 | 0 | 1 | 0 | 4 | -798796614
22 | M | Pol170 | Spojka trubky HDPE 25mm (odměřeno v příloze C.422.2) | kus | 2 |  | 0 |  |  |  | základní |  | 0 | 0 | 0 | 0 | 0 | 8 | M | 2 | ROZPOCET | 0 | 0 | 0 | 0 | 0 | 1 | 0 | 4 | 325891193
23 | M | Pol171 | Spojka trubky HDPE 40mm | kus | 2 |  | 0 |  |  |  | základní |  | 0 | 0 | 0 | 0 | 0 | 8 | M | 2 | ROZPOCET | 0 | 0 | 0 | 0 | 0 | 1 | 0 | 4 | 281949140
24 | M | Pol172 | Trubka HDPE 25/21 zelená (odměřeno v příloze C.422.2) | m | 42 |  | 0 |  |  |  | základní |  | 0 | 0 | 0 | 0 | 0 | 8 | M | 2 | ROZPOCET | 0 | 0 | 0 | 0 | 0 | 1 | 0 | 4 | 252586109
25 | M | Pol173 | Trubka HDPE 25/21 zelená/1xžlutý pruh (viz přílohy v C.421) | m | 42 |  | 0 |  |  |  | základní |  | 0 | 0 | 0 | 0 | 0 | 8 | M | 2 | ROZPOCET | 0 | 0 | 0 | 0 | 0 | 1 | 0 | 4 | 1233044853
26 | M | Pol174 | Trubka HDPE 40/33 zelená (odměřeno v příloze C.422.2) | m | 83 |  | 0 |  |  |  | základní |  | 0 | 0 | 0 | 0 | 0 | 8 | M | 2 | ROZPOCET | 0 | 0 | 0 | 0 | 0 | 1 | 0 | 4 | -707993923
27 | M | Pol175 | Trubka HDPE 40/33 zelená/1xžlutý pruh (odměřeno v příloze C.422.2) | m | 83 |  | 0 |  |  |  | základní |  | 0 | 0 | 0 | 0 | 0 | 8 | M | 2 | ROZPOCET | 0 | 0 | 0 | 0 | 0 | 1 | 0 | 4 | 290551981
28 | M | Pol176 | Podružný materiál | kus | 1 |  | 0 |  |  |  | základní |  | 0 | 0 | 0 | 0 | 0 | 8 | M | 2 | ROZPOCET | 0 | 0 | 0 | 0 | 0 | 1 | 0 | 4 | 1230865266

## 01 - SO 424.1 - Sdělovací...
| List obsahuje: |  | 1) Krycí list soupisu | 2) Rekapitulace |  |  | 3) Soupis prací | Zpět na list: | Rekapitulace stavby
[9 empty] | >> skryté sloupce << | [9 empty] | {a76ad69f-9900-4811-a725-137fa0086a66}
2
| KRYCÍ LIST SOUPISU | [8 empty] | v --- níže se nacházejí doplnkové a pomocné údaje k sestavám --- v | [8 empty] | False
Stavba:
MMUVD Pardubice
Objekt:
04 - SO 400 - Elektro a sdělovací objekty
Soupis:
09 - SO 424 - Sdělovací vedení a zařízení
Úroveň 3:
01 - SO 424.1 - Sdělovací vedení a zařízení DPmP
| KSO: |  |  |  |  | CC-CZ:
| Místo: |  | Pardubice |  |  | Datum: | 2016-07-25
| Zadavatel: |  |  |  |  | IČ:
|  | Město Pardubice |  |  |  | DIČ:
| Uchazeč: |  |  |  |  | IČ:
DIČ:
| Projektant: |  |  |  |  | IČ:
|  | Grebner spol s r.o. |  |  |  | DIČ:
Poznámka:
| Cena bez DPH | [5 empty] | 0
|  |  | Základ daně |  |  | Sazba daně | Výše daně
| DPH | základní | 0 |  |  | 21% | 0
|  | snížená | 0 |  |  | 15% | 0
|  | zákl. přenesená | 0 |  |  | 21% | 0
|  | sníž. přenesená | 0 |  |  | 15% | 0
|  | nulová | 0 |  |  | 0% | 0
| Cena s DPH |  |  | v | CZK |  | 0
REKAPITULACE ČLENĚNÍ SOUPISU PRACÍ
Stavba:
MMUVD Pardubice
Objekt:
04 - SO 400 - Elektro a sdělovací objekty
Soupis:
09 - SO 424 - Sdělovací vedení a zařízení
Úroveň 3:
01 - SO 424.1 - Sdělovací vedení a zařízení DPmP
Místo: |  |  | Pardubice |  |  | Datum: | 2016-07-25
Zadavatel: |  |  | Město Pardubice |  |  | Projektant: | Grebner spol s r.o.
Uchazeč:
Kód dílu - Popis | [6 empty] | Cena celkem [CZK]
Náklady soupisu celkem | [6 empty] | 0 | [12 empty] | -1
| D1 - VÝSTAVBA VEDENÍ K INFORMAČNÍM PANELŮM, ZASTÁVKOVÝM OZNAČNÍKŮM A VÝDEJNÍMU AUTOMATU NA JÍZDENKY | [5 empty] | 0
| MTŽ - MONTÁŽ | [5 empty] | 0
| ZEM - ZEMNÍ PRÁCE | [5 empty] | 0
| MAT - MATERIÁL | [5 empty] | 0
SOUPIS PRACÍ
Stavba:
MMUVD Pardubice
Objekt:
04 - SO 400 - Elektro a sdělovací objekty
Soupis:
09 - SO 424 - Sdělovací vedení a zařízení
Úroveň 3:
01 - SO 424.1 - Sdělovací vedení a zařízení DPmP
Místo: |  |  | Pardubice |  |  | Datum: | 2016-07-25
Zadavatel: |  |  | Město Pardubice |  |  | Projektant: | Grebner spol s r.o.
Uchazeč:
PČ | Typ | Kód | Popis | MJ | Množství | J.cena [CZK] | Cena celkem [CZK] | Cenová soustava |  | Poznámka | DPH | J. Nh [h] | Nh celkem [h] | J. hmotnost [t] | Hmotnost celkem [t] | J. suť [t] | Suť Celkem [t]
Náklady soupisu celkem | [6 empty] | 0 | [5 empty] | 0 |  | 0 |  | 0 |  | D | -1 | [7 empty] | 0
| D | D1 | VÝSTAVBA VEDENÍ K INFORMAČNÍM PANELŮM, ZASTÁVKOVÝM OZNAČNÍKŮM A VÝDEJNÍMU AUTOMATU NA JÍZDENKY |  |  |  | 0 | [5 empty] | 0 |  | 0 |  | 0 | 1 | D | 0 | ROZPOCET | [6 empty] | 0
| D | MTŽ | MONTÁŽ |  |  |  | 0 | [5 empty] | 0 |  | 0 |  | 0 | 1 | D | 1 | ROZPOCET | [6 empty] | 0
1 | K | Pol153 | Pokládka PE nebo vrapované chráničky (odměřeno v příloze C.422.2) | m | 11 |  | 0 |  |  |  | základní |  | 0 | 0 | 0 | 0 | 0 | 4 | K | 2 | ROZPOCET | 0 | 0 | 0 | 0 | 0 | 1 | 0 | 4 | -1023289303
2 | K | Pol260 | Instalace trubičky v budově | m | 280 |  | 0 |  |  |  | základní |  | 0 | 0 | 0 | 0 | 0 | 4 | K | 2 | ROZPOCET | 0 | 0 | 0 | 0 | 0 | 1 | 0 | 4 | -1982198081
3 | K | Pol261 | Kalibrace a tlaková zkouška trubiček - stavba | m | 1425 |  | 0 |  |  |  | základní |  | 0 | 0 | 0 | 0 | 0 | 4 | K | 2 | ROZPOCET | 0 | 0 | 0 | 0 | 0 | 1 | 0 | 4 | 1178235637
4 | K | Pol149 | Kalibrace a tlaková zkouška trubky - stavba | m | 982 |  | 0 |  |  |  | základní |  | 0 | 0 | 0 | 0 | 0 | 4 | K | 2 | ROZPOCET | 0 | 0 | 0 | 0 | 0 | 1 | 0 | 4 | -2080273282
5 | K | Pol210 | Montáž koncovky mechan.rozeb. s/bez vent | kus | 34 |  | 0 |  |  |  | základní |  | 0 | 0 | 0 | 0 | 0 | 4 | K | 2 | ROZPOCET | 0 | 0 | 0 | 0 | 0 | 1 | 0 | 4 | 1136661857
6 | K | Pol262 | Montáž spojky T (Y) (I) | kus | 1 |  | 0 |  |  |  | základní |  | 0 | 0 | 0 | 0 | 0 | 4 | K | 2 | ROZPOCET | 0 | 0 | 0 | 0 | 0 | 1 | 0 | 4 | -1218153077
7 | K | Pol263 | Montáž spojky, koncov., průchod.,reduk. | kus | 51 |  | 0 |  |  |  | základní |  | 0 | 0 | 0 | 0 | 0 | 4 | K | 2 | ROZPOCET | 0 | 0 | 0 | 0 | 0 | 1 | 0 | 4 | 713087899
8 | K | Pol151 | Montáž spojky, redukce mechanické rozeb | kus | 2 |  | 0 |  |  |  | základní |  | 0 | 0 | 0 | 0 | 0 | 4 | K | 2 | ROZPOCET | 0 | 0 | 0 | 0 | 0 | 1 | 0 | 4 | -458376275
9 | K | Pol264 | Montáž stojanu pro optický rozvaděč | kus | 1 |  | 0 |  |  |  | základní |  | 0 | 0 | 0 | 0 | 0 | 4 | K | 2 | ROZPOCET | 0 | 0 | 0 | 0 | 0 | 1 | 0 | 4 | -1733681290
10 | K | Pol265 | Montáž těsnění svazku trubiček | kus | 1 |  | 0 |  |  |  | základní |  | 0 | 0 | 0 | 0 | 0 | 4 | K | 2 | ROZPOCET | 0 | 0 | 0 | 0 | 0 | 1 | 0 | 4 | 876450739
11 | K | Pol185 | Montáž trubky pro kab.vedení v budovách | m | 40 |  | 0 |  |  |  | základní |  | 0 | 0 | 0 | 0 | 0 | 4 | K | 2 | ROZPOCET | 0 | 0 | 0 | 0 | 0 | 1 | 0 | 4 | 608713327
12 | K | Pol152 | Montáž trubky úložné | m | 818 |  | 0 |  |  |  | základní |  | 0 | 0 | 0 | 0 | 0 | 4 | K | 2 | ROZPOCET | 0 | 0 | 0 | 0 | 0 | 1 | 0 | 4 | -571175366
13 | K | Pol266 | Montáž trubky závlačné | m | 164 |  | 0 |  |  |  | základní |  | 0 | 0 | 0 | 0 | 0 | 4 | K | 2 | ROZPOCET | 0 | 0 | 0 | 0 | 0 | 1 | 0 | 4 | 353525841
14 | K | Pol267 | Zafukování svazku trubiček | m | 169 |  | 0 |  |  |  | základní |  | 0 | 0 | 0 | 0 | 0 | 4 | K | 2 | ROZPOCET | 0 | 0 | 0 | 0 | 0 | 1 | 0 | 4 | 1690254357
15 | K | Pol268 | Zafukování/vyfukování mikrokabelu | m | 1655 |  | 0 |  |  |  | základní |  | 0 | 0 | 0 | 0 | 0 | 4 | K | 2 | ROZPOCET | 0 | 0 | 0 | 0 | 0 | 1 | 0 | 4 | 1233436317
16 | K | Pol269 | Měření oboustranné OTDR (1310, 1550 nm) - stavba | kus | 11 |  | 0 |  |  |  | základní |  | 0 | 0 | 0 | 0 | 0 | 4 | K | 2 | ROZPOCET | 0 | 0 | 0 | 0 | 0 | 1 | 0 | 4 | 855822370
17 | K | Pol270 | Měření přímou metodou (1310, 1550 nm) - stavba | kus | 11 |  | 0 |  |  |  | základní |  | 0 | 0 | 0 | 0 | 0 | 4 | K | 2 | ROZPOCET | 0 | 0 | 0 | 0 | 0 | 1 | 0 | 4 | -183397821
18 | K | Pol271 | Svaření jednotlivého vlákna v přístupové sítí | kus | 22 |  | 0 |  |  |  | základní |  | 0 | 0 | 0 | 0 | 0 | 4 | K | 2 | ROZPOCET | 0 | 0 | 0 | 0 | 0 | 1 | 0 | 4 | 391742399
| D | ZEM | ZEMNÍ PRÁCE |  |  |  | 0 | [5 empty] | 0 |  | 0 |  | 0 | 1 | D | 1 | ROZPOCET | [6 empty] | 0
19 | K | Pol154 | Rýha v chodníku 35/30-50 (odměřeno v příloze C.422.2) | m | 201 |  | 0 |  |  |  | základní |  | 0 | 0 | 0 | 0 | 0 | 4 | K | 2 | ROZPOCET | 0 | 0 | 0 | 0 | 0 | 1 | 0 | 4 | -62729296
20 | K | Pol156 | Rýha ve vozovce litý asfalt 50/100 (odměřeno v příloze C.422.2) | m | 11 |  | 0 |  |  |  | základní |  | 0 | 0 | 0 | 0 | 0 | 4 | K | 2 | ROZPOCET | 0 | 0 | 0 | 0 | 0 | 1 | 0 | 4 | -1739439785
21 | K | Pol157 | Vytyčení trasy v zastavěném terénu (odměřeno v příloze C.422.2) | m | 212 |  | 0 |  |  |  | základní |  | 0 | 0 | 0 | 0 | 0 | 4 | K | 2 | ROZPOCET | 0 | 0 | 0 | 0 | 0 | 1 | 0 | 4 | 496544973
22 | K | Pol158 | Zřízení a odstr.přech.lávky z ocel.desky | kus | 1 |  | 0 |  |  |  | základní |  | 0 | 0 | 0 | 0 | 0 | 4 | K | 2 | ROZPOCET | 0 | 0 | 0 | 0 | 0 | 1 | 0 | 4 | -1995119503
23 | K | Pol272 | Plán geom.pro VBŘ do 700m vč.(kus=100m) | kus | 3 |  | 0 |  |  |  | základní |  | 0 | 0 | 0 | 0 | 0 | 4 | K | 2 | ROZPOCET | 0 | 0 | 0 | 0 | 0 | 1 | 0 | 4 | -466565295
24 | K | Pol273 | Zaměření trasy pro stavbu nad 100 m do 1km | m | 112 |  | 0 |  |  |  | základní |  | 0 | 0 | 0 | 0 | 0 | 4 | K | 2 | ROZPOCET | 0 | 0 | 0 | 0 | 0 | 1 | 0 | 4 | 664074461
25 | K | Pol161 | Zaměření trasy pro stavbu nad 100 m do 1km pevná částka | kus | 1 |  | 0 |  |  |  | základní |  | 0 | 0 | 0 | 0 | 0 | 4 | K | 2 | ROZPOCET | 0 | 0 | 0 | 0 | 0 | 1 | 0 | 4 | -227435948
26 | K | Pol162 | Uzavření sml. o SB o VBŘ | kus | 1 |  | 0 |  |  |  | základní |  | 0 | 0 | 0 | 0 | 0 | 4 | K | 2 | ROZPOCET | 0 | 0 | 0 | 0 | 0 | 1 | 0 | 4 | -1407093326
27 | K | Pol163 | Uzavření sml.na zákl.SSB a přípr.vkl.VBŘ | kus | 1 |  | 0 |  |  |  | základní |  | 0 | 0 | 0 | 0 | 0 | 4 | K | 2 | ROZPOCET | 0 | 0 | 0 | 0 | 0 | 1 | 0 | 4 | -1873719333
28 | K | Pol164 | Zajištění vkladu/výmazu věcného břemene do/z KN | kus | 1 |  | 0 |  |  |  | základní |  | 0 | 0 | 0 | 0 | 0 | 4 | K | 2 | ROZPOCET | 0 | 0 | 0 | 0 | 0 | 1 | 0 | 4 | -1917148788
| D | MAT | MATERIÁL |  |  |  | 0 | [5 empty] | 0 |  | 0 |  | 0 | 1 | D | 1 | ROZPOCET | [6 empty] | 0
29 | M | Pol274 | Skříň stojan. 19' 32U 600x800 | kus | 1 |  | 0 |  |  |  | základní |  | 0 | 0 | 0 | 0 | 0 | 8 | M | 2 | ROZPOCET | 0 | 0 | 0 | 0 | 0 | 1 | 0 | 4 | 2024575878
30 | M | Pol275 | police do DR | kus | 1 |  | 0 |  |  |  | základní |  | 0 | 0 | 0 | 0 | 0 | 8 | M | 2 | ROZPOCET | 0 | 0 | 0 | 0 | 0 | 1 | 0 | 4 | 961483734
31 | M | Pol276 | optická vana výsuvná, 1U | kus | 1 |  | 0 |  |  |  | základní |  | 0 | 0 | 0 | 0 | 0 | 8 | M | 2 | ROZPOCET | 0 | 0 | 0 | 0 | 0 | 1 | 0 | 4 | 1194120613
32 | M | Pol277 | průchodky 2xSC/PC | kus | 6 |  | 0 |  |  |  | základní |  | 0 | 0 | 0 | 0 | 0 | 8 | M | 2 | ROZPOCET | 0 | 0 | 0 | 0 | 0 | 1 | 0 | 4 | -926762764
33 | M | Pol278 | pigtaily SM 9/125, SC/PC 2m | kus | 12 |  | 0 |  |  |  | základní |  | 0 | 0 | 0 | 0 | 0 | 8 | M | 2 | ROZPOCET | 0 | 0 | 0 | 0 | 0 | 1 | 0 | 4 | -2140780409
34 | M | Pol279 | Switch, 1x1Gbit/s uplink, 16x100Mbit/s, SFP | kus | 1 |  | 0 |  |  |  | základní |  | 0 | 0 | 0 | 0 | 0 | 8 | M | 2 | ROZPOCET | 0 | 0 | 0 | 0 | 0 | 1 | 0 | 4 | 372317124
35 | M | Pol280 | Transceiver 1000BASE-LX SFP | kus | 11 |  | 0 |  |  |  | základní |  | 0 | 0 | 0 | 0 | 0 | 8 | M | 2 | ROZPOCET | 0 | 0 | 0 | 0 | 0 | 1 | 0 | 4 | 1830034816
36 | M | Pol281 | Koncovka trubky 40 mm | kus | 34 |  | 0 |  |  |  | základní |  | 0 | 0 | 0 | 0 | 0 | 8 | M | 2 | ROZPOCET | 0 | 0 | 0 | 0 | 0 | 1 | 0 | 4 | 285780904
37 | M | Pol282 | Mikrokabel opt.4vl. | m | 1655 |  | 0 |  |  |  | základní |  | 0 | 0 | 0 | 0 | 0 | 8 | M | 2 | ROZPOCET | 0 | 0 | 0 | 0 | 0 | 1 | 0 | 4 | 1792960853
38 | M | Pol283 | Průchodka těsnící D 40mm | kus | 12 |  | 0 |  |  |  | základní |  | 0 | 0 | 0 | 0 | 0 | 8 | M | 2 | ROZPOCET | 0 | 0 | 0 | 0 | 0 | 1 | 0 | 4 | -239789825
39 | M | Pol166 | Deska krycí plast. 150x1000 mm (odměřeno v příloze C.422.2) | m | 201 |  | 0 |  |  |  | základní |  | 0 | 0 | 0 | 0 | 0 | 8 | M | 2 | ROZPOCET | 0 | 0 | 0 | 0 | 0 | 1 | 0 | 4 | -109485898
40 | M | Pol167 | Fólie výstražná 220mm PE oranžová (odměřeno v příloze C.422.2) | m | 223 |  | 0 |  |  |  | základní |  | 0 | 0 | 0 | 0 | 0 | 8 | M | 2 | ROZPOCET | 0 | 0 | 0 | 0 | 0 | 1 | 0 | 4 | 562915905
41 | M | Pol284 | Spojka trubič.8mm waterbl. se 2 pojistkami | kus | 14 |  | 0 |  |  |  | základní |  | 0 | 0 | 0 | 0 | 0 | 8 | M | 2 | ROZPOCET | 0 | 0 | 0 | 0 | 0 | 1 | 0 | 4 | -677504371
42 | M | Pol285 | Spojka trubič.redukční 8/7mm se 2 pojistkami | kus | 10 |  | 0 |  |  |  | základní |  | 0 | 0 | 0 | 0 | 0 | 8 | M | 2 | ROZPOCET | 0 | 0 | 0 | 0 | 0 | 1 | 0 | 4 | 198964871
43 | M | Pol286 | Spojka trubičky 7mm neprůhledná | kus | 17 |  | 0 |  |  |  | základní |  | 0 | 0 | 0 | 0 | 0 | 8 | M | 2 | ROZPOCET | 0 | 0 | 0 | 0 | 0 | 1 | 0 | 4 | 286495007
44 | M | Pol287 | Spojka trubičky HDPE water-bl. 7mm s poj | kus | 10 |  | 0 |  |  |  | základní |  | 0 | 0 | 0 | 0 | 0 | 8 | M | 2 | ROZPOCET | 0 | 0 | 0 | 0 | 0 | 1 | 0 | 4 | -1091350744
45 | M | Pol171 | Spojka trubky HDPE 40mm | kus | 1 |  | 0 |  |  |  | základní |  | 0 | 0 | 0 | 0 | 0 | 8 | M | 2 | ROZPOCET | 0 | 0 | 0 | 0 | 0 | 1 | 0 | 4 | -1577085920
46 | M | Pol288 | Spojka trubky HDPE 40mm RD rovná | kus | 1 |  | 0 |  |  |  | základní |  | 0 | 0 | 0 | 0 | 0 | 8 | M | 2 | ROZPOCET | 0 | 0 | 0 | 0 | 0 | 1 | 0 | 4 | -1516955099
47 | M | Pol289 | Spojka trubky HDPE T 40-40-40mm | kus | 1 |  | 0 |  |  |  | základní |  | 0 | 0 | 0 | 0 | 0 | 8 | M | 2 | ROZPOCET | 0 | 0 | 0 | 0 | 0 | 1 | 0 | 4 | -610520043
48 | M | Pol290 | Spojka HDPE chrániček distribuční | kus | 2 |  | 0 |  |  |  | základní |  | 0 | 0 | 0 | 0 | 0 | 8 | M | 2 | ROZPOCET | 0 | 0 | 0 | 0 | 0 | 1 | 0 | 4 | -1525777422
49 | M | Pol291 | Těsnění trubiček 10x7mm do trubky HDPE | kus | 1 |  | 0 |  |  |  | základní |  | 0 | 0 | 0 | 0 | 0 | 8 | M | 2 | ROZPOCET | 0 | 0 | 0 | 0 | 0 | 1 | 0 | 4 | 818846998
50 | M | Pol292 | Trubička HDPE 7/5,5mm-barva č.1 červená | m | 71 |  | 0 |  |  |  | základní |  | 0 | 0 | 0 | 0 | 0 | 8 | M | 2 | ROZPOCET | 0 | 0 | 0 | 0 | 0 | 1 | 0 | 4 | -1874149315
51 | M | Pol293 | Trubička HDPE 7/5,5mm-barva č.10 fialová | m | 109 |  | 0 |  |  |  | základní |  | 0 | 0 | 0 | 0 | 0 | 8 | M | 2 | ROZPOCET | 0 | 0 | 0 | 0 | 0 | 1 | 0 | 4 | 1731276665
52 | M | Pol294 | Trubička HDPE 7/5,5mm-barva č.2 zelená | m | 169 |  | 0 |  |  |  | základní |  | 0 | 0 | 0 | 0 | 0 | 8 | M | 2 | ROZPOCET | 0 | 0 | 0 | 0 | 0 | 1 | 0 | 4 | 1933918086
53 | M | Pol295 | Trubička HDPE 7/5,5mm-barva č.3 žlutá | m | 97 |  | 0 |  |  |  | základní |  | 0 | 0 | 0 | 0 | 0 | 8 | M | 2 | ROZPOCET | 0 | 0 | 0 | 0 | 0 | 1 | 0 | 4 | 422648972
54 | M | Pol296 | Trubička HDPE 7/5,5mm-barva č.4 modrá | m | 120 |  | 0 |  |  |  | základní |  | 0 | 0 | 0 | 0 | 0 | 8 | M | 2 | ROZPOCET | 0 | 0 | 0 | 0 | 0 | 1 | 0 | 4 | -1613059846
55 | M | Pol297 | Trubička HDPE 7/5,5mm-barva č.5 bílá | m | 75 |  | 0 |  |  |  | základní |  | 0 | 0 | 0 | 0 | 0 | 8 | M | 2 | ROZPOCET | 0 | 0 | 0 | 0 | 0 | 1 | 0 | 4 | 896170075
56 | M | Pol298 | Trubička HDPE 7/5,5mm-barva č.6 černá | m | 158 |  | 0 |  |  |  | základní |  | 0 | 0 | 0 | 0 | 0 | 8 | M | 2 | ROZPOCET | 0 | 0 | 0 | 0 | 0 | 1 | 0 | 4 | 1749506017
57 | M | Pol299 | Trubička HDPE 7/5,5mm-barva č.7 oranžová | m | 148 |  | 0 |  |  |  | základní |  | 0 | 0 | 0 | 0 | 0 | 8 | M | 2 | ROZPOCET | 0 | 0 | 0 | 0 | 0 | 1 | 0 | 4 | 471903628
58 | M | Pol300 | Trubička HDPE 7/5,5mm-barva č.8 hnědá | m | 93 |  | 0 |  |  |  | základní |  | 0 | 0 | 0 | 0 | 0 | 8 | M | 2 | ROZPOCET | 0 | 0 | 0 | 0 | 0 | 1 | 0 | 4 | 1976020474
59 | M | Pol301 | Trubička HDPE 7/5,5mm-barva č.9 šedá | m | 105 |  | 0 |  |  |  | základní |  | 0 | 0 | 0 | 0 | 0 | 8 | M | 2 | ROZPOCET | 0 | 0 | 0 | 0 | 0 | 1 | 0 | 4 | 582151686
60 | M | Pol302 | Trubička HDPE nehoř.8/5,5mm č.1 červená | m | 90 |  | 0 |  |  |  | základní |  | 0 | 0 | 0 | 0 | 0 | 8 | M | 2 | ROZPOCET | 0 | 0 | 0 | 0 | 0 | 1 | 0 | 4 | -184081933
61 | M | Pol303 | Trubička HDPE nehoř.8/5,5mm č.2 modrá | m | 70 |  | 0 |  |  |  | základní |  | 0 | 0 | 0 | 0 | 0 | 8 | M | 2 | ROZPOCET | 0 | 0 | 0 | 0 | 0 | 1 | 0 | 4 | 1172661432
62 | M | Pol304 | Trubička HDPE nehoř.8/5,5mm č.3 žlutá | m | 40 |  | 0 |  |  |  | základní |  | 0 | 0 | 0 | 0 | 0 | 8 | M | 2 | ROZPOCET | 0 | 0 | 0 | 0 | 0 | 1 | 0 | 4 | 289294287
63 | M | Pol305 | Trubička HDPE nehoř.8/5,5mm č.4 šedá | m | 40 |  | 0 |  |  |  | základní |  | 0 | 0 | 0 | 0 | 0 | 8 | M | 2 | ROZPOCET | 0 | 0 | 0 | 0 | 0 | 1 | 0 | 4 | -1003765991
64 | M | Pol306 | Trubička HDPE nehoř.8/5,5mm č.5 bílá | m | 40 |  | 0 |  |  |  | základní |  | 0 | 0 | 0 | 0 | 0 | 8 | M | 2 | ROZPOCET | 0 | 0 | 0 | 0 | 0 | 1 | 0 | 4 | 1822545028
65 | M | Pol307 | Trubka HDPE 40/33 modrá | m | 573 |  | 0 |  |  |  | základní |  | 0 | 0 | 0 | 0 | 0 | 8 | M | 2 | ROZPOCET | 0 | 0 | 0 | 0 | 0 | 1 | 0 | 4 | -545379344
66 | M | Pol308 | Trubka HDPE 40/33 modrá/1xžlutý pruh | m | 409 |  | 0 |  |  |  | základní |  | 0 | 0 | 0 | 0 | 0 | 8 | M | 2 | ROZPOCET | 0 | 0 | 0 | 0 | 0 | 1 | 0 | 4 | 975018759
67 | M | Pol168 | Trubka vrapovaná 110/94 s lankem (viz přílohy v C.421) | m | 11 |  | 0 |  |  |  | základní |  | 0 | 0 | 0 | 0 | 0 | 8 | M | 2 | ROZPOCET | 0 | 0 | 0 | 0 | 0 | 1 | 0 | 4 | 1111304057
68 | M | Pol309 | Trubka elektro HFXP-HT40 ohebná | m | 40 |  | 0 |  |  |  | základní |  | 0 | 0 | 0 | 0 | 0 | 8 | M | 2 | ROZPOCET | 0 | 0 | 0 | 0 | 0 | 1 | 0 | 4 | -2106190921
69 | M | Pol310 | Podružný materiál | kus | 1 |  | 0 |  |  |  | základní |  | 0 | 0 | 0 | 0 | 0 | 8 | M | 2 | ROZPOCET | 0 | 0 | 0 | 0 | 0 | 1 | 0 | 4 | 2048158524

## 02 - SO 424.2 - Sdělovací...
| List obsahuje: |  | 1) Krycí list soupisu | 2) Rekapitulace |  |  | 3) Soupis prací | Zpět na list: | Rekapitulace stavby
[9 empty] | >> skryté sloupce << | [9 empty] | {9da3f752-41f5-435a-b96d-f51bd3b0b47b}
2
| KRYCÍ LIST SOUPISU | [8 empty] | v --- níže se nacházejí doplnkové a pomocné údaje k sestavám --- v | [8 empty] | False
Stavba:
MMUVD Pardubice
Objekt:
04 - SO 400 - Elektro a sdělovací objekty
Soupis:
09 - SO 424 - Sdělovací vedení a zařízení
Úroveň 3:
02 - SO 424.2 - Sdělovací vedení a zařízení města Pardubice
| KSO: |  |  |  |  | CC-CZ:
| Místo: |  | Pardubice |  |  | Datum: | 2016-07-25
| Zadavatel: |  |  |  |  | IČ:
|  | Město Pardubice |  |  |  | DIČ:
| Uchazeč: |  |  |  |  | IČ:
DIČ:
| Projektant: |  |  |  |  | IČ:
|  | Grebner spol s r.o. |  |  |  | DIČ:
Poznámka:
| Cena bez DPH | [5 empty] | 0
|  |  | Základ daně |  |  | Sazba daně | Výše daně
| DPH | základní | 0 |  |  | 21% | 0
|  | snížená | 0 |  |  | 15% | 0
|  | zákl. přenesená | 0 |  |  | 21% | 0
|  | sníž. přenesená | 0 |  |  | 15% | 0
|  | nulová | 0 |  |  | 0% | 0
| Cena s DPH |  |  | v | CZK |  | 0
REKAPITULACE ČLENĚNÍ SOUPISU PRACÍ
Stavba:
MMUVD Pardubice
Objekt:
04 - SO 400 - Elektro a sdělovací objekty
Soupis:
09 - SO 424 - Sdělovací vedení a zařízení
Úroveň 3:
02 - SO 424.2 - Sdělovací vedení a zařízení města Pardubice
Místo: |  |  | Pardubice |  |  | Datum: | 2016-07-25
Zadavatel: |  |  | Město Pardubice |  |  | Projektant: | Grebner spol s r.o.
Uchazeč:
Kód dílu - Popis | [6 empty] | Cena celkem [CZK]
Náklady soupisu celkem | [6 empty] | 0 | [12 empty] | -1
| D1 - VÝSTAVBA DATOVÉHO VEDENÍ K CYKLOVĚŽI, INSTALACE HLÁSEK PRO NEVIDOMÉ | [5 empty] | 0
| MTŽ - MONTÁŽ | [5 empty] | 0
| ZEM - ZEMNÍ PRÁCE | [5 empty] | 0
| MAT - MATERIÁL | [5 empty] | 0
SOUPIS PRACÍ
Stavba:
MMUVD Pardubice
Objekt:
04 - SO 400 - Elektro a sdělovací objekty
Soupis:
09 - SO 424 - Sdělovací vedení a zařízení
Úroveň 3:
02 - SO 424.2 - Sdělovací vedení a zařízení města Pardubice
Místo: |  |  | Pardubice |  |  | Datum: | 2016-07-25
Zadavatel: |  |  | Město Pardubice |  |  | Projektant: | Grebner spol s r.o.
Uchazeč:
PČ | Typ | Kód | Popis | MJ | Množství | J.cena [CZK] | Cena celkem [CZK] | Cenová soustava |  | Poznámka | DPH | J. Nh [h] | Nh celkem [h] | J. hmotnost [t] | Hmotnost celkem [t] | J. suť [t] | Suť Celkem [t]
Náklady soupisu celkem | [6 empty] | 0 | [5 empty] | 0 |  | 0 |  | 0 |  | D | -1 | [7 empty] | 0
| D | D1 | VÝSTAVBA DATOVÉHO VEDENÍ K CYKLOVĚŽI, INSTALACE HLÁSEK PRO NEVIDOMÉ |  |  |  | 0 | [5 empty] | 0 |  | 0 |  | 0 | 1 | D | 0 | ROZPOCET | [6 empty] | 0
| D | MTŽ | MONTÁŽ |  |  |  | 0 | [5 empty] | 0 |  | 0 |  | 0 | 1 | D | 1 | ROZPOCET | [6 empty] | 0
1 | K | Pol311 | Instalace trubičky v budově | kus | 20 |  | 0 |  |  |  | základní |  | 0 | 0 | 0 | 0 | 0 | 4 | K | 2 | ROZPOCET | 0 | 0 | 0 | 0 | 0 | 1 | 0 | 4 | -1954917839
2 | K | Pol261 | Kalibrace a tlaková zkouška trubiček - stavba | m | 302 |  | 0 |  |  |  | základní |  | 0 | 0 | 0 | 0 | 0 | 4 | K | 2 | ROZPOCET | 0 | 0 | 0 | 0 | 0 | 1 | 0 | 4 | -468433697
3 | K | Pol149 | Kalibrace a tlaková zkouška trubky - stavba | m | 300 |  | 0 |  |  |  | základní |  | 0 | 0 | 0 | 0 | 0 | 4 | K | 2 | ROZPOCET | 0 | 0 | 0 | 0 | 0 | 1 | 0 | 4 | 360977445
4 | K | Pol263 | Montáž spojky, koncov., průchod.,reduk. | kus | 3 |  | 0 |  |  |  | základní |  | 0 | 0 | 0 | 0 | 0 | 4 | K | 2 | ROZPOCET | 0 | 0 | 0 | 0 | 0 | 1 | 0 | 4 | 1136040840
5 | K | Pol151 | Montáž spojky, redukce mechanické rozeb | kus | 3 |  | 0 |  |  |  | základní |  | 0 | 0 | 0 | 0 | 0 | 4 | K | 2 | ROZPOCET | 0 | 0 | 0 | 0 | 0 | 1 | 0 | 4 | -1547618731
6 | K | Pol152 | Montáž trubky úložné | m | 28 |  | 0 |  |  |  | základní |  | 0 | 0 | 0 | 0 | 0 | 4 | K | 2 | ROZPOCET | 0 | 0 | 0 | 0 | 0 | 1 | 0 | 4 | 1722714326
7 | K | Pol266 | Montáž trubky závlačné | m | 244 |  | 0 |  |  |  | základní |  | 0 | 0 | 0 | 0 | 0 | 4 | K | 2 | ROZPOCET | 0 | 0 | 0 | 0 | 0 | 1 | 0 | 4 | 1617299607
8 | K | Pol267 | Zafukování svazku trubiček | m | 282 |  | 0 |  |  |  | základní |  | 0 | 0 | 0 | 0 | 0 | 4 | K | 2 | ROZPOCET | 0 | 0 | 0 | 0 | 0 | 1 | 0 | 4 | -1227448588
9 | K | Pol268 | Zafukování/vyfukování mikrokabelu | m | 315 |  | 0 |  |  |  | základní |  | 0 | 0 | 0 | 0 | 0 | 4 | K | 2 | ROZPOCET | 0 | 0 | 0 | 0 | 0 | 1 | 0 | 4 | -857938917
10 | K | Pol271 | Svaření jednotlivého vlákna v přístupové sítí | kus | 4 |  | 0 |  |  |  | základní |  | 0 | 0 | 0 | 0 | 0 | 4 | K | 2 | ROZPOCET | 0 | 0 | 0 | 0 | 0 | 1 | 0 | 4 | -1723814421
11 | K | Pol269 | Měření oboustranné OTDR (1310, 1550 nm) - stavba | kus | 2 |  | 0 |  |  |  | základní |  | 0 | 0 | 0 | 0 | 0 | 4 | K | 2 | ROZPOCET | 0 | 0 | 0 | 0 | 0 | 1 | 0 | 4 | -1401454926
12 | K | Pol270 | Měření přímou metodou (1310, 1550 nm) - stavba | kus | 2 |  | 0 |  |  |  | základní |  | 0 | 0 | 0 | 0 | 0 | 4 | K | 2 | ROZPOCET | 0 | 0 | 0 | 0 | 0 | 1 | 0 | 4 | 672978948
13 | K | Pol312 | Orientační hlas. majáček OHM | kus | 8 |  | 0 |  |  |  | základní |  | 0 | 0 | 0 | 0 | 0 | 4 | K | 2 | ROZPOCET | 0 | 0 | 0 | 0 | 0 | 1 | 0 | 4 | -503175195
| D | ZEM | ZEMNÍ PRÁCE |  |  |  | 0 | [5 empty] | 0 |  | 0 |  | 0 | 1 | D | 1 | ROZPOCET | [6 empty] | 0
14 | K | Pol154 | Rýha v chodníku 35/30-50 (odměřeno v příloze C.422.2) | m | 24 |  | 0 |  |  |  | základní |  | 0 | 0 | 0 | 0 | 0 | 4 | K | 2 | ROZPOCET | 0 | 0 | 0 | 0 | 0 | 1 | 0 | 4 | 1386147428
15 | K | Pol157 | Vytyčení trasy v zastavěném terénu (odměřeno v příloze C.422.2) | m | 24 |  | 0 |  |  |  | základní |  | 0 | 0 | 0 | 0 | 0 | 4 | K | 2 | ROZPOCET | 0 | 0 | 0 | 0 | 0 | 1 | 0 | 4 | -982388160
16 | K | Pol158 | Zřízení a odstr.přech.lávky z ocel.desky | kus | 1 |  | 0 |  |  |  | základní |  | 0 | 0 | 0 | 0 | 0 | 4 | K | 2 | ROZPOCET | 0 | 0 | 0 | 0 | 0 | 1 | 0 | 4 | -796026820
17 | K | Pol159 | Plán geom.pro VBŘ do 200m vč.(kus=100m) | kus | 1 |  | 0 |  |  |  | základní |  | 0 | 0 | 0 | 0 | 0 | 4 | K | 2 | ROZPOCET | 0 | 0 | 0 | 0 | 0 | 1 | 0 | 4 | -988806516
18 | K | Pol313 | Zaměření trasy pro stavbu do 100m | kus | 1 |  | 0 |  |  |  | základní |  | 0 | 0 | 0 | 0 | 0 | 4 | K | 2 | ROZPOCET | 0 | 0 | 0 | 0 | 0 | 1 | 0 | 4 | -1415459731
19 | K | Pol162 | Uzavření sml. o SB o VBŘ | kus | 1 |  | 0 |  |  |  | základní |  | 0 | 0 | 0 | 0 | 0 | 4 | K | 2 | ROZPOCET | 0 | 0 | 0 | 0 | 0 | 1 | 0 | 4 | -1668808003
20 | K | Pol163 | Uzavření sml.na zákl.SSB a přípr.vkl.VBŘ | kus | 1 |  | 0 |  |  |  | základní |  | 0 | 0 | 0 | 0 | 0 | 4 | K | 2 | ROZPOCET | 0 | 0 | 0 | 0 | 0 | 1 | 0 | 4 | 1539519960
21 | K | Pol164 | Zajištění vkladu/výmazu věcného břemene do/z KN | kus | 1 |  | 0 |  |  |  | základní |  | 0 | 0 | 0 | 0 | 0 | 4 | K | 2 | ROZPOCET | 0 | 0 | 0 | 0 | 0 | 1 | 0 | 4 | 2018297060
| D | MAT | MATERIÁL |  |  |  | 0 | [5 empty] | 0 |  | 0 |  | 0 | 1 | D | 1 | ROZPOCET | [6 empty] | 0
22 | M | Pol314 | Orientační hlas. majáček OHM | kus | 8 |  | 0 |  |  |  | základní |  | 0 | 0 | 0 | 0 | 0 | 8 | M | 2 | ROZPOCET | 0 | 0 | 0 | 0 | 0 | 1 | 0 | 4 | -1044510401
23 | M | Pol282.1 | Mikrokabel opt.4vl. | m | 315 |  | 0 |  |  |  | základní |  | 0 | 0 | 0 | 0 | 0 | 8 | M | 2 | ROZPOCET | 0 | 0 | 0 | 0 | 0 | 1 | 0 | 4 | -536103325
24 | M | Pol315 | Průchodka 2xSC/PC | kus | 1 |  | 0 |  |  |  | základní |  | 0 | 0 | 0 | 0 | 0 | 8 | M | 2 | ROZPOCET | 0 | 0 | 0 | 0 | 0 | 1 | 0 | 4 | -202119601
25 | M | Pol316 | Pigtail SM 9/125, SC/PC 2m | kus | 2 |  | 0 |  |  |  | základní |  | 0 | 0 | 0 | 0 | 0 | 8 | M | 2 | ROZPOCET | 0 | 0 | 0 | 0 | 0 | 1 | 0 | 4 | -1241250216
26 | M | Pol280 | Transceiver 1000BASE-LX SFP | kus | 1 |  | 0 |  |  |  | základní |  | 0 | 0 | 0 | 0 | 0 | 8 | M | 2 | ROZPOCET | 0 | 0 | 0 | 0 | 0 | 1 | 0 | 4 | -1442017224
27 | M | Pol283 | Průchodka těsnící D 40mm | kus | 2 |  | 0 |  |  |  | základní |  | 0 | 0 | 0 | 0 | 0 | 8 | M | 2 | ROZPOCET | 0 | 0 | 0 | 0 | 0 | 1 | 0 | 4 | 2085499621
28 | M | Pol317 | Deska krycí plast. 150x1000 mm | kus | 24 |  | 0 |  |  |  | základní |  | 0 | 0 | 0 | 0 | 0 | 8 | M | 2 | ROZPOCET | 0 | 0 | 0 | 0 | 0 | 1 | 0 | 4 | 368573005
29 | M | Pol167 | Fólie výstražná 220mm PE oranžová (odměřeno v příloze C.422.2) | m | 24 |  | 0 |  |  |  | základní |  | 0 | 0 | 0 | 0 | 0 | 8 | M | 2 | ROZPOCET | 0 | 0 | 0 | 0 | 0 | 1 | 0 | 4 | -319694263
30 | M | Pol284 | Spojka trubič.8mm waterbl. se 2 pojistkami | kus | 1 |  | 0 |  |  |  | základní |  | 0 | 0 | 0 | 0 | 0 | 8 | M | 2 | ROZPOCET | 0 | 0 | 0 | 0 | 0 | 1 | 0 | 4 | 223550660
31 | M | Pol285 | Spojka trubič.redukční 8/7mm se 2 pojistkami | kus | 1 |  | 0 |  |  |  | základní |  | 0 | 0 | 0 | 0 | 0 | 8 | M | 2 | ROZPOCET | 0 | 0 | 0 | 0 | 0 | 1 | 0 | 4 | -526524125
32 | M | Pol287 | Spojka trubičky HDPE water-bl. 7mm s poj | kus | 1 |  | 0 |  |  |  | základní |  | 0 | 0 | 0 | 0 | 0 | 8 | M | 2 | ROZPOCET | 0 | 0 | 0 | 0 | 0 | 1 | 0 | 4 | 1327141879
33 | M | Pol171.1 | Spojka trubky HDPE 40mm Plasson | kus | 3 |  | 0 |  |  |  | základní |  | 0 | 0 | 0 | 0 | 0 | 8 | M | 2 | ROZPOCET | 0 | 0 | 0 | 0 | 0 | 1 | 0 | 4 | -1008198157
34 | M | Pol292 | Trubička HDPE 7/5,5mm-barva č.1 červená | m | 282 |  | 0 |  |  |  | základní |  | 0 | 0 | 0 | 0 | 0 | 8 | M | 2 | ROZPOCET | 0 | 0 | 0 | 0 | 0 | 1 | 0 | 4 | 1419856267
35 | M | Pol302 | Trubička HDPE nehoř.8/5,5mm č.1 červená | m | 20 |  | 0 |  |  |  | základní |  | 0 | 0 | 0 | 0 | 0 | 8 | M | 2 | ROZPOCET | 0 | 0 | 0 | 0 | 0 | 1 | 0 | 4 | 499715596
36 | M | Pol318 | Trubka HDPE 40/33 modrá/1x červený pruh | m | 300 |  | 0 |  |  |  | základní |  | 0 | 0 | 0 | 0 | 0 | 8 | M | 2 | ROZPOCET | 0 | 0 | 0 | 0 | 0 | 1 | 0 | 4 | 176205133
37 | M | Pol319 | Jistič 1F,6A | kus | 1 |  | 0 |  |  |  | základní |  | 0 | 0 | 0 | 0 | 0 | 8 | M | 2 | ROZPOCET | 0 | 0 | 0 | 0 | 0 | 1 | 0 | 4 | -753794192
38 | M | Pol320 | Kabel silový CYKY 3Cx2,5 mm2 | m | 60 |  | 0 |  |  |  | základní |  | 0 | 0 | 0 | 0 | 0 | 8 | M | 2 | ROZPOCET | 0 | 0 | 0 | 0 | 0 | 1 | 0 | 4 | 1719308780
39 | M | Pol321 | Podružný materiál | kus | 1 |  | 0 |  |  |  | základní |  | 0 | 0 | 0 | 0 | 0 | 8 | M | 2 | ROZPOCET | 0 | 0 | 0 | 0 | 0 | 1 | 0 | 4 | 1378701336

## 10 - SO 425 - Příprava pr...
| List obsahuje: |  | 1) Krycí list soupisu | 2) Rekapitulace |  |  | 3) Soupis prací | Zpět na list: | Rekapitulace stavby
[9 empty] | >> skryté sloupce << | [9 empty] | {c7c5bdc6-2743-49fe-bf77-593cbdbafc99}
2
| KRYCÍ LIST SOUPISU | [8 empty] | v --- níže se nacházejí doplnkové a pomocné údaje k sestavám --- v | [8 empty] | False
Stavba:
MMUVD Pardubice
Objekt:
04 - SO 400 - Elektro a sdělovací objekty
Soupis:
10 - SO 425 - Příprava pro páteřní informační systém
| KSO: |  |  |  |  | CC-CZ:
| Místo: |  | Pardubice |  |  | Datum: | 2016-07-25
| Zadavatel: |  |  |  |  | IČ:
|  | Město Pardubice |  |  |  | DIČ:
| Uchazeč: |  |  |  |  | IČ:
DIČ:
| Projektant: |  |  |  |  | IČ:
|  | Grebner spol s r.o. |  |  |  | DIČ:
Poznámka:
| Cena bez DPH | [5 empty] | 0
|  |  | Základ daně |  |  | Sazba daně | Výše daně
| DPH | základní | 0 |  |  | 21% | 0
|  | snížená | 0 |  |  | 15% | 0
|  | zákl. přenesená | 0 |  |  | 21% | 0
|  | sníž. přenesená | 0 |  |  | 15% | 0
|  | nulová | 0 |  |  | 0% | 0
| Cena s DPH |  |  | v | CZK |  | 0
REKAPITULACE ČLENĚNÍ SOUPISU PRACÍ
Stavba:
MMUVD Pardubice
Objekt:
04 - SO 400 - Elektro a sdělovací objekty
Soupis:
10 - SO 425 - Příprava pro páteřní informační systém
Místo: |  |  | Pardubice |  |  | Datum: | 2016-07-25
Zadavatel: |  |  | Město Pardubice |  |  | Projektant: | Grebner spol s r.o.
Uchazeč:
Kód dílu - Popis | [6 empty] | Cena celkem [CZK]
Náklady soupisu celkem | [6 empty] | 0 | [12 empty] | -1
| D1 - VÝSTAVBA MULTIKANÁLU PRO MĚSTSKÉ KABELOVÉ ROZVODY | [5 empty] | 0
| MTŽ - MONTÁŽ | [5 empty] | 0
| ZEM - ZEMNÍ PRÁCE | [5 empty] | 0
| MAT - MATERIÁL | [5 empty] | 0
SOUPIS PRACÍ
Stavba:
MMUVD Pardubice
Objekt:
04 - SO 400 - Elektro a sdělovací objekty
Soupis:
10 - SO 425 - Příprava pro páteřní informační systém
Místo: |  |  | Pardubice |  |  | Datum: | 2016-07-25
Zadavatel: |  |  | Město Pardubice |  |  | Projektant: | Grebner spol s r.o.
Uchazeč:
PČ | Typ | Kód | Popis | MJ | Množství | J.cena [CZK] | Cena celkem [CZK] | Cenová soustava |  | Poznámka | DPH | J. Nh [h] | Nh celkem [h] | J. hmotnost [t] | Hmotnost celkem [t] | J. suť [t] | Suť Celkem [t]
Náklady soupisu celkem | [6 empty] | 0 | [5 empty] | 0 |  | 0 |  | 0 |  | D | -1 | [7 empty] | 0
| D | D1 | VÝSTAVBA MULTIKANÁLU PRO MĚSTSKÉ KABELOVÉ ROZVODY |  |  |  | 0 | [5 empty] | 0 |  | 0 |  | 0 | 1 | D | 0 | ROZPOCET | [6 empty] | 0
| D | MTŽ | MONTÁŽ |  |  |  | 0 | [5 empty] | 0 |  | 0 |  | 0 | 1 | D | 1 | ROZPOCET | [6 empty] | 0
1 | K | Pol322 | Výkop pro kabelovou komoru, bet. základ, odvodnění, usazení a zapravení | ks | 22 |  | 0 |  |  |  | základní |  | 0 | 0 | 0 | 0 | 0 | 4 | K | 2 | ROZPOCET | 0 | 0 | 0 | 0 | 0 | 1 | 0 | 4 | -1076730024
2 | K | Pol323 | Pokládka a montáž multikanálu 4-otvor. | m | 35 |  | 0 |  |  |  | základní |  | 0 | 0 | 0 | 0 | 0 | 4 | K | 2 | ROZPOCET | 0 | 0 | 0 | 0 | 0 | 1 | 0 | 4 | -976971314
3 | K | Pol324 | Pokládka a montáž multikanálu 9-otvor. | m | 833 |  | 0 |  |  |  | základní |  | 0 | 0 | 0 | 0 | 0 | 4 | K | 2 | ROZPOCET | 0 | 0 | 0 | 0 | 0 | 1 | 0 | 4 | 1345137605
| D | ZEM | ZEMNÍ PRÁCE |  |  |  | 0 | [5 empty] | 0 |  | 0 |  | 0 | 1 | D | 1 | ROZPOCET | [6 empty] | 0
4 | K | Pol153 | Pokládka PE nebo vrapované chráničky (odměřeno v příloze C.422.2) | m | 234 |  | 0 |  |  |  | základní |  | 0 | 0 | 0 | 0 | 0 | 4 | K | 2 | ROZPOCET | 0 | 0 | 0 | 0 | 0 | 1 | 0 | 4 | -1774304273
5 | K | Pol325 | Rýha v chodníku 70/80-115 | m | 534 |  | 0 |  |  |  | základní |  | 0 | 0 | 0 | 0 | 0 | 4 | K | 2 | ROZPOCET | 0 | 0 | 0 | 0 | 0 | 1 | 0 | 4 | 1133828868
6 | K | Pol326 | Rýha v trávě 70/80-130 | m | 215 |  | 0 |  |  |  | základní |  | 0 | 0 | 0 | 0 | 0 | 4 | K | 2 | ROZPOCET | 0 | 0 | 0 | 0 | 0 | 1 | 0 | 4 | -826186626
7 | K | Pol327 | Rýha ve vozovce litý asfalt 70/145 | m | 167 |  | 0 |  |  |  | základní |  | 0 | 0 | 0 | 0 | 0 | 4 | K | 2 | ROZPOCET | 0 | 0 | 0 | 0 | 0 | 1 | 0 | 4 | -340414190
8 | K | Pol328 | Odvoz výkopku na skl. včetně popl. za usklad. (500m3) | kus | 1 |  | 0 |  |  |  | základní |  | 0 | 0 | 0 | 0 | 0 | 4 | K | 2 | ROZPOCET | 0 | 0 | 0 | 0 | 0 | 1 | 0 | 4 | -512014052
9 | K | Pol329 | Zásypový materiál včetně dopravy (250 m3) | kus | 1 |  | 0 |  |  |  | základní |  | 0 | 0 | 0 | 0 | 0 | 4 | K | 2 | ROZPOCET | 0 | 0 | 0 | 0 | 0 | 1 | 0 | 4 | -1202104970
10 | K | Pol330 | Podsyp beton prostý včetně dopravy (80 m3) | kus | 1 |  | 0 |  |  |  | základní |  | 0 | 0 | 0 | 0 | 0 | 4 | K | 2 | ROZPOCET | 0 | 0 | 0 | 0 | 0 | 1 | 0 | 4 | 1037000148
11 | K | Pol157 | Vytyčení trasy v zastavěném terénu (odměřeno v příloze C.422.2) | m | 916 |  | 0 |  |  |  | základní |  | 0 | 0 | 0 | 0 | 0 | 4 | K | 2 | ROZPOCET | 0 | 0 | 0 | 0 | 0 | 1 | 0 | 4 | -502476929
12 | K | Pol158 | Zřízení a odstr.přech.lávky z ocel.desky | kus | 1 |  | 0 |  |  |  | základní |  | 0 | 0 | 0 | 0 | 0 | 4 | K | 2 | ROZPOCET | 0 | 0 | 0 | 0 | 0 | 1 | 0 | 4 | -211575812
13 | K | Pol331.1 | Plán geom.pro VBŘ nad 700m vč.(kus=100m) | kus | 10 |  | 0 |  |  |  | základní |  | 0 | 0 | 0 | 0 | 0 | 4 | K | 2 | ROZPOCET | 0 | 0 | 0 | 0 | 0 | 1 | 0 | 4 | -306753608
14 | K | Pol273 | Zaměření trasy pro stavbu nad 100 m do 1km | m | 816 |  | 0 |  |  |  | základní |  | 0 | 0 | 0 | 0 | 0 | 4 | K | 2 | ROZPOCET | 0 | 0 | 0 | 0 | 0 | 1 | 0 | 4 | 1444743075
15 | K | Pol161 | Zaměření trasy pro stavbu nad 100 m do 1km pevná částka | kus | 1 |  | 0 |  |  |  | základní |  | 0 | 0 | 0 | 0 | 0 | 4 | K | 2 | ROZPOCET | 0 | 0 | 0 | 0 | 0 | 1 | 0 | 4 | 905266196
16 | K | Pol162 | Uzavření sml. o SB o VBŘ | kus | 1 |  | 0 |  |  |  | základní |  | 0 | 0 | 0 | 0 | 0 | 4 | K | 2 | ROZPOCET | 0 | 0 | 0 | 0 | 0 | 1 | 0 | 4 | 1268088810
17 | K | Pol163 | Uzavření sml.na zákl.SSB a přípr.vkl.VBŘ | kus | 1 |  | 0 |  |  |  | základní |  | 0 | 0 | 0 | 0 | 0 | 4 | K | 2 | ROZPOCET | 0 | 0 | 0 | 0 | 0 | 1 | 0 | 4 | 546089595
18 | K | Pol164 | Zajištění vkladu/výmazu věcného břemene do/z KN | kus | 1 |  | 0 |  |  |  | základní |  | 0 | 0 | 0 | 0 | 0 | 4 | K | 2 | ROZPOCET | 0 | 0 | 0 | 0 | 0 | 1 | 0 | 4 | 255318105
| D | MAT | MATERIÁL |  |  |  | 0 | [5 empty] | 0 |  | 0 |  | 0 | 1 | D | 1 | ROZPOCET | [6 empty] | 0
19 | M | Pol332 | Komora kabelová 2424/1220 | kus | 1 |  | 0 |  |  |  | základní |  | 0 | 0 | 0 | 0 | 0 | 8 | M | 2 | ROZPOCET | 0 | 0 | 0 | 0 | 0 | 1 | 0 | 4 | 1359728980
20 | M | Pol333 | Komora kabelová 2436/1220 | kus | 12 |  | 0 |  |  |  | základní |  | 0 | 0 | 0 | 0 | 0 | 8 | M | 2 | ROZPOCET | 0 | 0 | 0 | 0 | 0 | 1 | 0 | 4 | -633629759
21 | M | Pol334 | Komora kabelová 3636/1220 | kus | 9 |  | 0 |  |  |  | základní |  | 0 | 0 | 0 | 0 | 0 | 8 | M | 2 | ROZPOCET | 0 | 0 | 0 | 0 | 0 | 1 | 0 | 4 | 704909544
22 | M | Pol335 | Multikanál 4-otvor. 265x265x1118mm | m | 35 |  | 0 |  |  |  | základní |  | 0 | 0 | 0 | 0 | 0 | 8 | M | 2 | ROZPOCET | 0 | 0 | 0 | 0 | 0 | 1 | 0 | 4 | 753100060
23 | M | Pol336 | Multikanál 9-otvor. 385x385x1118mm | m | 833 |  | 0 |  |  |  | základní |  | 0 | 0 | 0 | 0 | 0 | 8 | M | 2 | ROZPOCET | 0 | 0 | 0 | 0 | 0 | 1 | 0 | 4 | 259433967
24 | M | Pol337 | Spona ocelová multikanálu pružná | kus | 3472 |  | 0 |  |  |  | základní |  | 0 | 0 | 0 | 0 | 0 | 8 | M | 2 | ROZPOCET | 0 | 0 | 0 | 0 | 0 | 1 | 0 | 4 | -1694081325
25 | M | Pol168 | Trubka vrapovaná 110/94 s lankem (viz přílohy v C.421) | m | 234 |  | 0 |  |  |  | základní |  | 0 | 0 | 0 | 0 | 0 | 8 | M | 2 | ROZPOCET | 0 | 0 | 0 | 0 | 0 | 1 | 0 | 4 | 1787428962
26 | M | Pol338 | Těsnění multikanálu G-9W | kus | 833 |  | 0 |  |  |  | základní |  | 0 | 0 | 0 | 0 | 0 | 8 | M | 2 | ROZPOCET | 0 | 0 | 0 | 0 | 0 | 1 | 0 | 4 | 1791260259
27 | M | Pol339 | Těsnění multikanálu G-4W | kus | 35 |  | 0 |  |  |  | základní |  | 0 | 0 | 0 | 0 | 0 | 8 | M | 2 | ROZPOCET | 0 | 0 | 0 | 0 | 0 | 1 | 0 | 4 | 567059929
28 | M | Pol340 | Koncovka multikanálu 9W-UBS | kus | 6 |  | 0 |  |  |  | základní |  | 0 | 0 | 0 | 0 | 0 | 8 | M | 2 | ROZPOCET | 0 | 0 | 0 | 0 | 0 | 1 | 0 | 4 | 1386607419
29 | M | Pol341 | Fólie výstražná 220mm PE oranžová | m | 1002 |  | 0 |  |  |  | základní |  | 0 | 0 | 0 | 0 | 0 | 8 | M | 2 | ROZPOCET | 0 | 0 | 0 | 0 | 0 | 1 | 0 | 4 | 508445250
30 | M | Pol342 | Fólie výstražná 330mm PE oranžová | m | 749 |  | 0 |  |  |  | základní |  | 0 | 0 | 0 | 0 | 0 | 8 | M | 2 | ROZPOCET | 0 | 0 | 0 | 0 | 0 | 1 | 0 | 4 | -167276941
31 | M | Pol343 | Víko 2424 zámková dlažba | kus | 1 |  | 0 |  |  |  | základní |  | 0 | 0 | 0 | 0 | 0 | 8 | M | 2 | ROZPOCET | 0 | 0 | 0 | 0 | 0 | 1 | 0 | 4 | -1756274430
32 | M | Pol344 | Víko 2436 litina uzavíratelné | kus | 5 |  | 0 |  |  |  | základní |  | 0 | 0 | 0 | 0 | 0 | 8 | M | 2 | ROZPOCET | 0 | 0 | 0 | 0 | 0 | 1 | 0 | 4 | -1192975745
33 | M | Pol345 | Víko 2436 zámková dlažba | kus | 7 |  | 0 |  |  |  | základní |  | 0 | 0 | 0 | 0 | 0 | 8 | M | 2 | ROZPOCET | 0 | 0 | 0 | 0 | 0 | 1 | 0 | 4 | -1416670103
34 | M | Pol346 | Víko 3636 litina uzavíratelné | kus | 1 |  | 0 |  |  |  | základní |  | 0 | 0 | 0 | 0 | 0 | 8 | M | 2 | ROZPOCET | 0 | 0 | 0 | 0 | 0 | 1 | 0 | 4 | -1408560556
35 | M | Pol347 | Víko 3636 zámková dlažba | kus | 8 |  | 0 |  |  |  | základní |  | 0 | 0 | 0 | 0 | 0 | 8 | M | 2 | ROZPOCET | 0 | 0 | 0 | 0 | 0 | 1 | 0 | 4 | 938844826
36 | M | Pol348 | Podružný materiál | kus | 1 |  | 0 |  |  |  | základní |  | 0 | 0 | 0 | 0 | 0 | 8 | M | 2 | ROZPOCET | 0 | 0 | 0 | 0 | 0 | 1 | 0 | 4 | 1306974892

## 11 - SO 426 - Příprava pr...
| List obsahuje: |  | 1) Krycí list soupisu | 2) Rekapitulace |  |  | 3) Soupis prací | Zpět na list: | Rekapitulace stavby
[9 empty] | >> skryté sloupce << | [9 empty] | {19a1ce7d-1d93-42a3-8b93-62b241286dbb}
2
| KRYCÍ LIST SOUPISU | [8 empty] | v --- níže se nacházejí doplnkové a pomocné údaje k sestavám --- v | [8 empty] | False
Stavba:
MMUVD Pardubice
Objekt:
04 - SO 400 - Elektro a sdělovací objekty
Soupis:
11 - SO 426 - Příprava pro informační systém
| KSO: |  |  |  |  | CC-CZ:
| Místo: |  | Pardubice |  |  | Datum: | 2016-07-25
| Zadavatel: |  |  |  |  | IČ:
|  | Město Pardubice |  |  |  | DIČ:
| Uchazeč: |  |  |  |  | IČ:
DIČ:
| Projektant: |  |  |  |  | IČ:
|  | Grebner spol s r.o. |  |  |  | DIČ:
Poznámka:
| Cena bez DPH | [5 empty] | 0
|  |  | Základ daně |  |  | Sazba daně | Výše daně
| DPH | základní | 0 |  |  | 21% | 0
|  | snížená | 0 |  |  | 15% | 0
|  | zákl. přenesená | 0 |  |  | 21% | 0
|  | sníž. přenesená | 0 |  |  | 15% | 0
|  | nulová | 0 |  |  | 0% | 0
| Cena s DPH |  |  | v | CZK |  | 0
REKAPITULACE ČLENĚNÍ SOUPISU PRACÍ
Stavba:
MMUVD Pardubice
Objekt:
04 - SO 400 - Elektro a sdělovací objekty
Soupis:
11 - SO 426 - Příprava pro informační systém
Místo: |  |  | Pardubice |  |  | Datum: | 2016-07-25
Zadavatel: |  |  | Město Pardubice |  |  | Projektant: | Grebner spol s r.o.
Uchazeč:
Kód dílu - Popis | [6 empty] | Cena celkem [CZK]
Náklady soupisu celkem | [6 empty] | 0 | [12 empty] | -1
| D1 - PŘÍPRAVA CHRÁNICEK PRO BUDOUCÍ KABELÁŽ KE KAMERÁM | [5 empty] | 0
| MTŽ - MONTÁŽ | [5 empty] | 0
| ZEM - ZEMNÍ PRÁCE | [5 empty] | 0
| MAT - MATERIÁL | [5 empty] | 0
SOUPIS PRACÍ
Stavba:
MMUVD Pardubice
Objekt:
04 - SO 400 - Elektro a sdělovací objekty
Soupis:
11 - SO 426 - Příprava pro informační systém
Místo: |  |  | Pardubice |  |  | Datum: | 2016-07-25
Zadavatel: |  |  | Město Pardubice |  |  | Projektant: | Grebner spol s r.o.
Uchazeč:
PČ | Typ | Kód | Popis | MJ | Množství | J.cena [CZK] | Cena celkem [CZK] | Cenová soustava |  | Poznámka | DPH | J. Nh [h] | Nh celkem [h] | J. hmotnost [t] | Hmotnost celkem [t] | J. suť [t] | Suť Celkem [t]
Náklady soupisu celkem | [6 empty] | 0 | [5 empty] | 0 |  | 0 |  | 0 |  | D | -1 | [7 empty] | 0
| D | D1 | PŘÍPRAVA CHRÁNICEK PRO BUDOUCÍ KABELÁŽ KE KAMERÁM |  |  |  | 0 | [5 empty] | 0 |  | 0 |  | 0 | 1 | D | 0 | ROZPOCET | [6 empty] | 0
| D | MTŽ | MONTÁŽ |  |  |  | 0 | [5 empty] | 0 |  | 0 |  | 0 | 1 | D | 1 | ROZPOCET | [6 empty] | 0
1 | K | Pol260 | Instalace trubičky v budově | m | 120 |  | 0 |  |  |  | základní |  | 0 | 0 | 0 | 0 | 0 | 4 | K | 2 | ROZPOCET | 0 | 0 | 0 | 0 | 0 | 1 | 0 | 4 | -1335496992
2 | K | Pol261 | Kalibrace a tlaková zkouška trubiček - stavba | m | 2102 |  | 0 |  |  |  | základní |  | 0 | 0 | 0 | 0 | 0 | 4 | K | 2 | ROZPOCET | 0 | 0 | 0 | 0 | 0 | 1 | 0 | 4 | 956166265
3 | K | Pol149 | Kalibrace a tlaková zkouška trubky - stavba | m | 1015 |  | 0 |  |  |  | základní |  | 0 | 0 | 0 | 0 | 0 | 4 | K | 2 | ROZPOCET | 0 | 0 | 0 | 0 | 0 | 1 | 0 | 4 | -168882522
4 | K | Pol150 | Montáž koncovky mechan.rozeb. s/bez vent | kus | 17 |  | 0 |  |  |  | základní |  | 0 | 0 | 0 | 0 | 0 | 4 | K | 2 | ROZPOCET | 0 | 0 | 0 | 0 | 0 | 1 | 0 | 4 | 1919988357
5 | K | Pol262 | Montáž spojky T (Y) (I) | kus | 2 |  | 0 |  |  |  | základní |  | 0 | 0 | 0 | 0 | 0 | 4 | K | 2 | ROZPOCET | 0 | 0 | 0 | 0 | 0 | 1 | 0 | 4 | -1104120284
6 | K | Pol263 | Montáž spojky, koncov., průchod.,reduk. | kus | 39 |  | 0 |  |  |  | základní |  | 0 | 0 | 0 | 0 | 0 | 4 | K | 2 | ROZPOCET | 0 | 0 | 0 | 0 | 0 | 1 | 0 | 4 | 1086388125
7 | K | Pol151 | Montáž spojky, redukce mechanické rozeb | kus | 6 |  | 0 |  |  |  | základní |  | 0 | 0 | 0 | 0 | 0 | 4 | K | 2 | ROZPOCET | 0 | 0 | 0 | 0 | 0 | 1 | 0 | 4 | -1752242959
8 | K | Pol265 | Montáž těsnění svazku trubiček | kus | 1 |  | 0 |  |  |  | základní |  | 0 | 0 | 0 | 0 | 0 | 4 | K | 2 | ROZPOCET | 0 | 0 | 0 | 0 | 0 | 1 | 0 | 4 | -1893522239
9 | K | Pol185 | Montáž trubky pro kab.vedení v budovách | m | 714 |  | 0 |  |  |  | základní |  | 0 | 0 | 0 | 0 | 0 | 4 | K | 2 | ROZPOCET | 0 | 0 | 0 | 0 | 0 | 1 | 0 | 4 | 1706245204
10 | K | Pol152 | Montáž trubky úložné | m | 302 |  | 0 |  |  |  | základní |  | 0 | 0 | 0 | 0 | 0 | 4 | K | 2 | ROZPOCET | 0 | 0 | 0 | 0 | 0 | 1 | 0 | 4 | -694973323
11 | K | Pol266 | Montáž trubky závlačné | m | 714 |  | 0 |  |  |  | základní |  | 0 | 0 | 0 | 0 | 0 | 4 | K | 2 | ROZPOCET | 0 | 0 | 0 | 0 | 0 | 1 | 0 | 4 | 1377231573
12 | K | Pol267 | Zafukování svazku trubiček | m | 537 |  | 0 |  |  |  | základní |  | 0 | 0 | 0 | 0 | 0 | 4 | K | 2 | ROZPOCET | 0 | 0 | 0 | 0 | 0 | 1 | 0 | 4 | -1867828858
| D | ZEM | ZEMNÍ PRÁCE |  |  |  | 0 | [5 empty] | 0 |  | 0 |  | 0 | 1 | D | 1 | ROZPOCET | [6 empty] | 0
13 | K | Pol154 | Rýha v chodníku 35/30-50 (odměřeno v příloze C.422.2) | m | 95 |  | 0 |  |  |  | základní |  | 0 | 0 | 0 | 0 | 0 | 4 | K | 2 | ROZPOCET | 0 | 0 | 0 | 0 | 0 | 1 | 0 | 4 | -1856388085
14 | K | Pol155 | Rýha v trávě 35/40-70 (odměřeno v příloze C.422.2) | m | 23 |  | 0 |  |  |  | základní |  | 0 | 0 | 0 | 0 | 0 | 4 | K | 2 | ROZPOCET | 0 | 0 | 0 | 0 | 0 | 1 | 0 | 4 | 1572841861
15 | K | Pol157 | Vytyčení trasy v zastavěném terénu (odměřeno v příloze C.422.2) | m | 118 |  | 0 |  |  |  | základní |  | 0 | 0 | 0 | 0 | 0 | 4 | K | 2 | ROZPOCET | 0 | 0 | 0 | 0 | 0 | 1 | 0 | 4 | -1666261839
16 | K | Pol158 | Zřízení a odstr.přech.lávky z ocel.desky | kus | 1 |  | 0 |  |  |  | základní |  | 0 | 0 | 0 | 0 | 0 | 4 | K | 2 | ROZPOCET | 0 | 0 | 0 | 0 | 0 | 1 | 0 | 4 | -418773797
17 | K | Pol159 | Plán geom.pro VBŘ do 200m vč.(kus=100m) | kus | 2 |  | 0 |  |  |  | základní |  | 0 | 0 | 0 | 0 | 0 | 4 | K | 2 | ROZPOCET | 0 | 0 | 0 | 0 | 0 | 1 | 0 | 4 | 2095424642
18 | K | Pol160 | Zaměření trasy pro stavbu nad 100 m do 1km | kus | 18 |  | 0 |  |  |  | základní |  | 0 | 0 | 0 | 0 | 0 | 4 | K | 2 | ROZPOCET | 0 | 0 | 0 | 0 | 0 | 1 | 0 | 4 | 1715520734
19 | K | Pol161 | Zaměření trasy pro stavbu nad 100 m do 1km pevná částka | kus | 1 |  | 0 |  |  |  | základní |  | 0 | 0 | 0 | 0 | 0 | 4 | K | 2 | ROZPOCET | 0 | 0 | 0 | 0 | 0 | 1 | 0 | 4 | 677052454
20 | K | Pol162 | Uzavření sml. o SB o VBŘ | kus | 1 |  | 0 |  |  |  | základní |  | 0 | 0 | 0 | 0 | 0 | 4 | K | 2 | ROZPOCET | 0 | 0 | 0 | 0 | 0 | 1 | 0 | 4 | -1523841143
21 | K | Pol163 | Uzavření sml.na zákl.SSB a přípr.vkl.VBŘ | kus | 1 |  | 0 |  |  |  | základní |  | 0 | 0 | 0 | 0 | 0 | 4 | K | 2 | ROZPOCET | 0 | 0 | 0 | 0 | 0 | 1 | 0 | 4 | -2054657073
22 | K | Pol164 | Zajištění vkladu/výmazu věcného břemene do/z KN | kus | 1 |  | 0 |  |  |  | základní |  | 0 | 0 | 0 | 0 | 0 | 4 | K | 2 | ROZPOCET | 0 | 0 | 0 | 0 | 0 | 1 | 0 | 4 | 606489734
| D | MAT | MATERIÁL |  |  |  | 0 | [5 empty] | 0 |  | 0 |  | 0 | 1 | D | 1 | ROZPOCET | [6 empty] | 0
23 | M | Pol349 | Koncovka trubičky HDPE 7mm s pojistkou | kus | 6 |  | 0 |  |  |  | základní |  | 0 | 0 | 0 | 0 | 0 | 8 | M | 2 | ROZPOCET | 0 | 0 | 0 | 0 | 0 | 1 | 0 | 4 | -231905730
24 | M | Pol281 | Koncovka trubky 40 mm | kus | 17 |  | 0 |  |  |  | základní |  | 0 | 0 | 0 | 0 | 0 | 8 | M | 2 | ROZPOCET | 0 | 0 | 0 | 0 | 0 | 1 | 0 | 4 | -1509528586
25 | M | Pol283 | Průchodka těsnící D 40mm | kus | 5 |  | 0 |  |  |  | základní |  | 0 | 0 | 0 | 0 | 0 | 8 | M | 2 | ROZPOCET | 0 | 0 | 0 | 0 | 0 | 1 | 0 | 4 | 1382872425
26 | M | Pol317 | Deska krycí plast. 150x1000 mm | kus | 118 |  | 0 |  |  |  | základní |  | 0 | 0 | 0 | 0 | 0 | 8 | M | 2 | ROZPOCET | 0 | 0 | 0 | 0 | 0 | 1 | 0 | 4 | 1394358209
27 | M | Pol341 | Fólie výstražná 220mm PE oranžová | m | 118 |  | 0 |  |  |  | základní |  | 0 | 0 | 0 | 0 | 0 | 8 | M | 2 | ROZPOCET | 0 | 0 | 0 | 0 | 0 | 1 | 0 | 4 | 1884660648
28 | M | Pol284 | Spojka trubič.8mm waterbl. se 2 pojistkami | kus | 6 |  | 0 |  |  |  | základní |  | 0 | 0 | 0 | 0 | 0 | 8 | M | 2 | ROZPOCET | 0 | 0 | 0 | 0 | 0 | 1 | 0 | 4 | 100178222
29 | M | Pol285 | Spojka trubič.redukční 8/7mm se 2 pojistkami | kus | 6 |  | 0 |  |  |  | základní |  | 0 | 0 | 0 | 0 | 0 | 8 | M | 2 | ROZPOCET | 0 | 0 | 0 | 0 | 0 | 1 | 0 | 4 | -1861848889
30 | M | Pol286.1 | Spojka trubičky 7mm neprůhledná | kus | 16 |  | 0 |  |  |  | základní |  | 0 | 0 | 0 | 0 | 0 | 8 | M | 2 | ROZPOCET | 0 | 0 | 0 | 0 | 0 | 1 | 0 | 4 | 1170362662
31 | M | Pol287 | Spojka trubičky HDPE water-bl. 7mm s poj | kus | 5 |  | 0 |  |  |  | základní |  | 0 | 0 | 0 | 0 | 0 | 8 | M | 2 | ROZPOCET | 0 | 0 | 0 | 0 | 0 | 1 | 0 | 4 | 1471917685
32 | M | Pol171.2 | Spojka trubky HDPE 40mm | kus | 4 |  | 0 |  |  |  | základní |  | 0 | 0 | 0 | 0 | 0 | 8 | M | 2 | ROZPOCET | 0 | 0 | 0 | 0 | 0 | 1 | 0 | 4 | 1906473871
33 | M | Pol288 | Spojka trubky HDPE 40mm RD rovná | kus | 2 |  | 0 |  |  |  | základní |  | 0 | 0 | 0 | 0 | 0 | 8 | M | 2 | ROZPOCET | 0 | 0 | 0 | 0 | 0 | 1 | 0 | 4 | -1652289678
34 | M | Pol289.1 | Spojka trubky HDPE T 40-40-40mm | kus | 2 |  | 0 |  |  |  | základní |  | 0 | 0 | 0 | 0 | 0 | 8 | M | 2 | ROZPOCET | 0 | 0 | 0 | 0 | 0 | 1 | 0 | 4 | 662400060
35 | M | Pol290 | Spojka HDPE chrániček distribuční | kus | 1 |  | 0 |  |  |  | základní |  | 0 | 0 | 0 | 0 | 0 | 8 | M | 2 | ROZPOCET | 0 | 0 | 0 | 0 | 0 | 1 | 0 | 4 | -1502952518
36 | M | Pol291 | Těsnění trubiček 10x7mm do trubky HDPE | kus | 1 |  | 0 |  |  |  | základní |  | 0 | 0 | 0 | 0 | 0 | 8 | M | 2 | ROZPOCET | 0 | 0 | 0 | 0 | 0 | 1 | 0 | 4 | -303003635
37 | M | Pol292 | Trubička HDPE 7/5,5mm-barva č.1 červená | m | 537 |  | 0 |  |  |  | základní |  | 0 | 0 | 0 | 0 | 0 | 8 | M | 2 | ROZPOCET | 0 | 0 | 0 | 0 | 0 | 1 | 0 | 4 | -1925923638
38 | M | Pol294 | Trubička HDPE 7/5,5mm-barva č.2 zelená | m | 343 |  | 0 |  |  |  | základní |  | 0 | 0 | 0 | 0 | 0 | 8 | M | 2 | ROZPOCET | 0 | 0 | 0 | 0 | 0 | 1 | 0 | 4 | -926079402
39 | M | Pol295 | Trubička HDPE 7/5,5mm-barva č.3 žlutá | m | 343 |  | 0 |  |  |  | základní |  | 0 | 0 | 0 | 0 | 0 | 8 | M | 2 | ROZPOCET | 0 | 0 | 0 | 0 | 0 | 1 | 0 | 4 | -1450266590
40 | M | Pol296 | Trubička HDPE 7/5,5mm-barva č.4 modrá | m | 253 |  | 0 |  |  |  | základní |  | 0 | 0 | 0 | 0 | 0 | 8 | M | 2 | ROZPOCET | 0 | 0 | 0 | 0 | 0 | 1 | 0 | 4 | 483480261
41 | M | Pol297 | Trubička HDPE 7/5,5mm-barva č.5 bílá | m | 253 |  | 0 |  |  |  | základní |  | 0 | 0 | 0 | 0 | 0 | 8 | M | 2 | ROZPOCET | 0 | 0 | 0 | 0 | 0 | 1 | 0 | 4 | -1842704672
42 | M | Pol298 | Trubička HDPE 7/5,5mm-barva č.6 černá | m | 253 |  | 0 |  |  |  | základní |  | 0 | 0 | 0 | 0 | 0 | 8 | M | 2 | ROZPOCET | 0 | 0 | 0 | 0 | 0 | 1 | 0 | 4 | -1937227366
43 | M | Pol302 | Trubička HDPE nehoř.8/5,5mm č.1 červená | m | 40 |  | 0 |  |  |  | základní |  | 0 | 0 | 0 | 0 | 0 | 8 | M | 2 | ROZPOCET | 0 | 0 | 0 | 0 | 0 | 1 | 0 | 4 | 1243323773
44 | M | Pol303 | Trubička HDPE nehoř.8/5,5mm č.2 modrá | m | 20 |  | 0 |  |  |  | základní |  | 0 | 0 | 0 | 0 | 0 | 8 | M | 2 | ROZPOCET | 0 | 0 | 0 | 0 | 0 | 1 | 0 | 4 | -508144324
45 | M | Pol304 | Trubička HDPE nehoř.8/5,5mm č.3 žlutá | m | 20 |  | 0 |  |  |  | základní |  | 0 | 0 | 0 | 0 | 0 | 8 | M | 2 | ROZPOCET | 0 | 0 | 0 | 0 | 0 | 1 | 0 | 4 | 17308423
46 | M | Pol305 | Trubička HDPE nehoř.8/5,5mm č.4 šedá | m | 20 |  | 0 |  |  |  | základní |  | 0 | 0 | 0 | 0 | 0 | 8 | M | 2 | ROZPOCET | 0 | 0 | 0 | 0 | 0 | 1 | 0 | 4 | 1776597366
47 | M | Pol306 | Trubička HDPE nehoř.8/5,5mm č.5 bílá | m | 20 |  | 0 |  |  |  | základní |  | 0 | 0 | 0 | 0 | 0 | 8 | M | 2 | ROZPOCET | 0 | 0 | 0 | 0 | 0 | 1 | 0 | 4 | 1627617980
48 | M | Pol350 | Trubka HDPE 40/33 modrá/1x zelený pruh | m | 521 |  | 0 |  |  |  | základní |  | 0 | 0 | 0 | 0 | 0 | 8 | M | 2 | ROZPOCET | 0 | 0 | 0 | 0 | 0 | 1 | 0 | 4 | 667064740
49 | M | Pol351 | Trubka HDPE 40/33 modrá/1x fialový pruh | m | 495 |  | 0 |  |  |  | základní |  | 0 | 0 | 0 | 0 | 0 | 8 | M | 2 | ROZPOCET | 0 | 0 | 0 | 0 | 0 | 1 | 0 | 4 | -670515478
50 | M | Pol352 | Ucpávka do těsnění trub.HDPE 7mm-bal10ks | kus | 1 |  | 0 |  |  |  | základní |  | 0 | 0 | 0 | 0 | 0 | 8 | M | 2 | ROZPOCET | 0 | 0 | 0 | 0 | 0 | 1 | 0 | 4 | -1398641721
51 | M | Pol309 | Trubka elektro HFXP-HT40 ohebná | m | 714 |  | 0 |  |  |  | základní |  | 0 | 0 | 0 | 0 | 0 | 8 | M | 2 | ROZPOCET | 0 | 0 | 0 | 0 | 0 | 1 | 0 | 4 | 1372472859
52 | M | Pol353 | Podružný materiál | kus | 1 |  | 0 |  |  |  | základní |  | 0 | 0 | 0 | 0 | 0 | 8 | M | 2 | ROZPOCET | 0 | 0 | 0 | 0 | 0 | 1 | 0 | 4 | 2010289515

## 01 - SO 501.1 - Přeložka ...
| List obsahuje: |  | 1) Krycí list soupisu | 2) Rekapitulace |  |  | 3) Soupis prací | Zpět na list: | Rekapitulace stavby
[9 empty] | >> skryté sloupce << | [9 empty] | {bda51e74-1b89-4daf-b86f-0c6db77cf93a} | [5 empty] | PE_63 | PE 100 SDR 11 D63x5,8 | m | 15 | 2
[19 empty] | 2 | [5 empty] | PE_110 | PE 100 SDR 17,6 D110x6,3 | m | 55 | 2
| KRYCÍ LIST SOUPISU | [8 empty] | v --- níže se nacházejí doplnkové a pomocné údaje k sestavám --- v | [8 empty] | False | [5 empty] | v | výkop rýhy | m3 | 123,2 | 2
[25 empty] | skl | odvoz na skládku | m3 | 37,675 | 2
| Stavba: | [23 empty] | ob | obsyp potrubí 300mm nad potrubí | m3 | 29,975 | 2
|  | MMUVD Pardubice | [22 empty] | lo | lože pod potrubí | m3 | 7,7 | 2
Objekt:
05 - SO 500 - Objekty trubních vedení
Soupis:
01 - SO 501 - Přeložka NTL plynovodu
Úroveň 3:
01 - SO 501.1 - Přeložka NTL plynovodu
| KSO: |  |  |  |  | CC-CZ:
| Místo: |  | Pardubice |  |  | Datum: | 2016-07-25
| Zadavatel: |  |  |  |  | IČ:
|  | Město Pardubice |  |  |  | DIČ:
| Uchazeč: |  |  |  |  | IČ:
DIČ:
| Projektant: |  |  |  |  | IČ:
|  | Grebner spol s r.o. |  |  |  | DIČ:
Poznámka:
| Cena bez DPH | [5 empty] | 0
|  |  | Základ daně |  |  | Sazba daně | Výše daně
| DPH | základní | 0 |  |  | 21% | 0
|  | snížená | 0 |  |  | 15% | 0
|  | zákl. přenesená | 0 |  |  | 21% | 0
|  | sníž. přenesená | 0 |  |  | 15% | 0
|  | nulová | 0 |  |  | 0% | 0
| Cena s DPH |  |  | v | CZK |  | 0
REKAPITULACE ČLENĚNÍ SOUPISU PRACÍ
Stavba:
MMUVD Pardubice
Objekt:
05 - SO 500 - Objekty trubních vedení
Soupis:
01 - SO 501 - Přeložka NTL plynovodu
Úroveň 3:
01 - SO 501.1 - Přeložka NTL plynovodu
Místo: |  |  | Pardubice |  |  | Datum: | 2016-07-25
Zadavatel: |  |  | Město Pardubice |  |  | Projektant: | Grebner spol s r.o.
Uchazeč:
Kód dílu - Popis | [6 empty] | Cena celkem [CZK]
Náklady soupisu celkem | [6 empty] | 0 | [12 empty] | -1
| HSV - Práce a dodávky HSV | [5 empty] | 0
| 1 - Zemní práce | [5 empty] | 0
| 4 - Vodorovné konstrukce | [5 empty] | 0
| 8 - Trubní vedení | [5 empty] | 0
| 9 - Ostatní konstrukce a práce-bourání | [5 empty] | 0
| 997 - Přesun sutě | [5 empty] | 0
| M - Práce a dodávky M | [5 empty] | 0
| 23-M - Montáže potrubí | [5 empty] | 0
| OST - Ostatní | [5 empty] | 0
SOUPIS PRACÍ
Stavba:
MMUVD Pardubice
Objekt:
05 - SO 500 - Objekty trubních vedení
Soupis:
01 - SO 501 - Přeložka NTL plynovodu
Úroveň 3:
01 - SO 501.1 - Přeložka NTL plynovodu
Místo: |  |  | Pardubice |  |  | Datum: | 2016-07-25
Zadavatel: |  |  | Město Pardubice |  |  | Projektant: | Grebner spol s r.o.
Uchazeč:
PČ | Typ | Kód | Popis | MJ | Množství | J.cena [CZK] | Cena celkem [CZK] | Cenová soustava |  | Poznámka | DPH | J. Nh [h] | Nh celkem [h] | J. hmotnost [t] | Hmotnost celkem [t] | J. suť [t] | Suť Celkem [t]
Náklady soupisu celkem | [6 empty] | 0 | [5 empty] | 0 |  | 0.35727 |  | 2.59 |  | D | -1 | [15 empty] | 0
| D | HSV | Práce a dodávky HSV |  |  |  | 0 | [5 empty] | 0 |  | 0.20613 |  | 2.59 | 1 | D | 0 |  |  |  | ROZPOCET | [11 empty] | 0
| D | 1 | Zemní práce |  |  |  | 0 | [5 empty] | 0 |  | 0.18783 |  | 0 | 1 | D | 1 |  |  |  | ROZPOCET | [11 empty] | 0
1 | K | 132301202.2 | Hloubení rýh š do 2000 mm v hornině tř. 4 objemu do 1000 m3 | m3 | 123.2 |  | 0 | CS ÚRS 2016 01 |  |  | základní |  | 0 | 0 | 0 | 0 | 0 | 4 | K | 2 |  |  |  | ROZPOCET | [5 empty] | 0 | 0 | 0 | 0 | 0 | 1 | 0 | 4 | 1636056649
| VV |  | 1,1*PE_63*1,6 |  | 26.4 | [13 empty] | VV | 2 | 2 | True | 0 | ROZPOCET
| VV |  | 1,1*PE_110*1,6 |  | 96.8 | [13 empty] | VV | 2 | 2 | True | 0 | ROZPOCET
| VV | v | Součet |  | 123.2 | [13 empty] | VV | 2 | 4 | True | 1 | ROZPOCET
2 | K | 151101101.2 | Zřízení příložného pažení a rozepření stěn rýh hl do 2 m | m2 | 224 |  | 0 | CS ÚRS 2016 01 |  |  | základní |  | 0 | 0.00083851 | 0.18783 | 0 | 0 | 4 | K | 2 |  |  |  | ROZPOCET | [5 empty] | 0 | 0 | 0 | 0 | 0 | 1 | 0 | 4 | -127197876
| VV |  | PE_63*1,6*2 |  | 48 | [13 empty] | VV | 2 | 2 | True | 0 | ROZPOCET
| VV |  | PE_110*1,6*2 |  | 176 | [13 empty] | VV | 2 | 2 | True | 0 | ROZPOCET
| VV |  | Součet |  | 224 | [13 empty] | VV | 2 | 4 | True | 1 | ROZPOCET
3 | K | 151101111.1 | Odstranění příložného pažení a rozepření stěn rýh hl do 2 m | m2 | 224 |  | 0 | CS ÚRS 2016 01 |  |  | základní |  | 0 | 0 | 0 | 0 | 0 | 4 | K | 2 |  |  |  | ROZPOCET | [5 empty] | 0 | 0 | 0 | 0 | 0 | 1 | 0 | 4 | 1723806248
4 | K | 161101101.2 | Svislé přemístění výkopku z horniny tř. 1 až 4 hl výkopu do 2,5 m | m3 | 61.6 |  | 0 | CS ÚRS 2016 01 |  |  | základní |  | 0 | 0 | 0 | 0 | 0 | 4 | K | 2 |  |  |  | ROZPOCET | [5 empty] | 0 | 0 | 0 | 0 | 0 | 1 | 0 | 4 | -91261268
| VV |  | v*0,5 |  | 61.6 | [13 empty] | VV | 2 | 2 | True | 1 | ROZPOCET
5 | K | 162701105.1 | Vodorovné přemístění do 10000 m výkopku z horniny tř. 1 až 4 | m3 | 37.675 |  | 0 | CS ÚRS 2016 01 |  |  | základní |  | 0 | 0 | 0 | 0 | 0 | 4 | K | 2 |  |  |  | ROZPOCET | [5 empty] | 0 | 0 | 0 | 0 | 0 | 1 | 0 | 4 | 1182446955
| VV |  | skl |  | 37.675 | [13 empty] | VV | 2 | 2 | True | 1 | ROZPOCET
6 | K | 171201201 | Uložení sypaniny na skládky | m3 | 37.675 |  | 0 | CS ÚRS 2016 01 |  |  | základní |  | 0 | 0 | 0 | 0 | 0 | 4 | K | 2 |  |  |  | ROZPOCET | [5 empty] | 0 | 0 | 0 | 0 | 0 | 1 | 0 | 4 | -1786503054
| VV |  | ob+lo |  | 37.675 | [13 empty] | VV | 2 | 2 | True | 0 | ROZPOCET
| VV | skl | Součet |  | 37.675 | [13 empty] | VV | 2 | 4 | True | 1 | ROZPOCET
7 | K | 171201211.3 | Poplatek za uložení odpadu ze sypaniny na skládce (skládkovné) | t | 60.28 |  | 0 | CS ÚRS 2016 01 |  |  | základní |  | 0 | 0 | 0 | 0 | 0 | 4 | K | 2 |  |  |  | ROZPOCET | [5 empty] | 0 | 0 | 0 | 0 | 0 | 1 | 0 | 4 | -1131260328
| VV |  | 37,675*1,6 "Přepočtené koeficientem množství |  | 60.28 | [13 empty] | VV | 2 | 2 | True | 1 | ROZPOCET
8 | K | 174101101.2 | Zásyp jam, šachet rýh nebo kolem objektů sypaninou se zhutněním | m3 | 85.525 |  | 0 | CS ÚRS 2016 01 |  |  | základní |  | 0 | 0 | 0 | 0 | 0 | 4 | K | 2 |  |  |  | ROZPOCET | [5 empty] | 0 | 0 | 0 | 0 | 0 | 1 | 0 | 4 | -838656690
| VV |  | v-skl |  | 85.525 | [13 empty] | VV | 2 | 2 | True | 1 | ROZPOCET
9 | K | 175111101.1 | Obsypání potrubí ručně sypaninou z vhodných hornin tř. 1 až 4 nebo materiálem připraveným podél výkopu ve vzdálenosti do 3 m od jeho kraje, pro jakoukoliv hloubku výkopu a míru zhutnění bez prohození sypaniny | m3 | 29.975 |  | 0 | CS ÚRS 2016 01 |  |  | základní |  | 0 | 0 | 0 | 0 | 0 | 4 | K | 2 |  |  |  | ROZPOCET | [5 empty] | 0 | 0 | 0 | 0 | 0 | 1 | 0 | 4 | 1829642068
| VV |  | 1,1*PE_63*0,35 |  | 5.775 | [13 empty] | VV | 2 | 2 | True | 0 | ROZPOCET
| VV |  | 1,1*PE_110*0,4 |  | 24.2 | [13 empty] | VV | 2 | 2 | True | 0 | ROZPOCET
| VV | ob | Součet |  | 29.975 | [13 empty] | VV | 2 | 4 | True | 1 | ROZPOCET
10 | M | 583373030 | štěrkopísek frakce 0-8 | t | 61.572 |  | 0 | CS ÚRS 2016 01 |  |  | základní |  | 0 | 0 | 0 | 0 | 0 | 8 | M | 2 |  |  |  | ROZPOCET | [5 empty] | 0 | 0 | 0 | 0 | 0 | 1 | 0 | 4 | -863910996
| VV |  | 29,975*2,0541 "Přepočtené koeficientem množství |  | 61.572 | [13 empty] | VV | 2 | 2 | True | 1 | ROZPOCET
| D | 4 | Vodorovné konstrukce |  |  |  | 0 | [5 empty] | 0 |  | 0 |  | 0 | 1 | D | 1 |  |  |  | ROZPOCET | [11 empty] | 0
11 | K | 451573111 | Lože pod potrubí otevřený výkop ze štěrkopísku | m3 | 7.7 |  | 0 | CS ÚRS 2016 01 |  |  | základní |  | 0 | 0 | 0 | 0 | 0 | 4 | K | 2 |  |  |  | ROZPOCET | [5 empty] | 0 | 0 | 0 | 0 | 0 | 1 | 0 | 4 | -1941799981
| VV |  | 1,1*PE_63*0,1 |  | 1.65 | [13 empty] | VV | 2 | 2 | True | 0 | ROZPOCET
| VV |  | 1,1*PE_110*0,1 |  | 6.05 | [13 empty] | VV | 2 | 2 | True | 0 | ROZPOCET
| VV | lo | Součet |  | 7.7 | [13 empty] | VV | 2 | 4 | True | 1 | ROZPOCET
| D | 8 | Trubní vedení |  |  |  | 0 | [5 empty] | 0 |  | 0.0183 |  | 0 | 1 | D | 1 |  |  |  | ROZPOCET | [11 empty] | 0
12 | K | 899721111.1 | Signalizační vodič na potrubí PVC DN do 150 mm | m | 70 |  | 0 | CS ÚRS 2016 01 |  |  | základní |  | 0 | 0.00019 | 0.0133 | 0 | 0 | 4 | K | 2 |  |  |  | ROZPOCET | [5 empty] | 0 | 0 | 0 | 0 | 0 | 1 | 0 | 4 | -419091336
| VV |  | 70 "CYY 2,5mm2" |  | 70 | [13 empty] | VV | 2 | 2 | True | 1 | ROZPOCET
13 | K | 899722111.1 | Krytí potrubí z plastů výstražnou fólií z PVC šířky 20 cm | m | 70 |  | 0 | CS ÚRS 2016 01 |  |  | základní |  | 0 | 6e-05 | 0.0042 | 0 | 0 | 4 | K | 2 |  |  |  | ROZPOCET | [5 empty] | 0 | 0 | 0 | 0 | 0 | 1 | 0 | 4 | 1390504241
| VV |  | 70 "s nápisem PLYN" |  | 70 | [13 empty] | VV | 2 | 2 | True | 1 | ROZPOCET
14 | K | 899913141 | Koncové uzavírací manžety chrániček DN potrubí x DN chráničky DN 100 x 150 | kus | 2 |  | 0 | CS ÚRS 2016 01 |  |  | základní |  | 0 | 0.0004 | 0.0008 | 0 | 0 | 4 | K | 2 |  |  |  | ROZPOCET | [5 empty] | 0 | 0 | 0 | 0 | 0 | 1 | 0 | 4 | -179859701
| D | 9 | Ostatní konstrukce a práce-bourání |  |  |  | 0 | [5 empty] | 0 |  | 0 |  | 2.59 | 1 | D | 1 |  |  |  | ROZPOCET | [11 empty] | 0
15 | K | 969011131.1 | Vybourání vodovodního nebo plynového vedení DN do 125 | m | 70 |  | 0 | CS ÚRS 2016 01 |  |  | základní |  | 0 | 0 | 0 | 0.037 | 2.59 | 4 | K | 2 |  |  |  | ROZPOCET | [5 empty] | 0 | 0 | 0 | 0 | 0 | 1 | 0 | 4 | 419081735
| VV |  | 70 |  | 70 | [13 empty] | VV | 2 | 2 | True | 1 | ROZPOCET
| D | 997 | Přesun sutě |  |  |  | 0 | [5 empty] | 0 |  | 0 |  | 0 | 1 | D | 1 |  |  |  | ROZPOCET | [11 empty] | 0
16 | K | 997013501.1 | Odvoz suti a vybouraných hmot na skládku nebo meziskládku se složením, na vzdálenost do 1 km | t | 2.59 |  | 0 | CS ÚRS 2016 01 |  |  | základní |  | 0 | 0 | 0 | 0 | 0 | 4 | K | 2 |  |  |  | ROZPOCET | [5 empty] | 0 | 0 | 0 | 0 | 0 | 1 | 0 | 4 | -857713416
17 | K | 997013509 | Odvoz suti a vybouraných hmot na skládku nebo meziskládku se složením, na vzdálenost Příplatek k ceně za každý další i započatý 1 km přes 1 km | t | 23.31 |  | 0 |  |  |  | základní |  | 0 | 0 | 0 | 0 | 0 | 4 | K | 2 |  |  |  | ROZPOCET | [5 empty] | 0 | 0 | 0 | 0 | 0 | 1 | 0 | 4 | 2129944738
| VV |  | 2,59*9 "Přepočtené koeficientem množství |  | 23.31 | [13 empty] | VV | 2 | 2 | True | 1 | ROZPOCET
18 | K | 997013831 | Poplatek za uložení stavebního odpadu na skládce (skládkovné) směsného | t | 2.59 |  | 0 |  |  |  | základní |  | 0 | 0 | 0 | 0 | 0 | 4 | K | 2 |  |  |  | ROZPOCET | [5 empty] | 0 | 0 | 0 | 0 | 0 | 1 | 0 | 4 | -1106941227
| D | M | Práce a dodávky M |  |  |  | 0 | [5 empty] | 0 |  | 0.14969 |  | 0 | 3 | D | 0 |  |  |  | ROZPOCET | [11 empty] | 0
| D | 23-M | Montáže potrubí |  |  |  | 0 | [5 empty] | 0 |  | 0.14969 |  | 0 | 3 | D | 1 |  |  |  | ROZPOCET | [11 empty] | 0
19 | K | 230120043 | Čištění potrubí profukováním nebo proplachováním DN 50 | m | 15 |  | 0 | CS ÚRS 2016 01 |  |  | základní |  | 0 | 0 | 0 | 0 | 0 | 64 | K | 2 |  |  |  | ROZPOCET | [5 empty] | 0 | 0 | 0 | 0 | 0 | 1 | 0 | 64 | -408847480
| VV |  | PE_63 |  | 15 | [13 empty] | VV | 2 | 2 | True | 1 | ROZPOCET
20 | K | 230120046 | Čištění potrubí profukováním nebo proplachováním DN 100 | m | 55 |  | 0 | CS ÚRS 2016 01 |  |  | základní |  | 0 | 0 | 0 | 0 | 0 | 64 | K | 2 |  |  |  | ROZPOCET | [5 empty] | 0 | 0 | 0 | 0 | 0 | 1 | 0 | 64 | 48159780
| VV |  | PE_110 |  | 55 | [13 empty] | VV | 2 | 2 | True | 1 | ROZPOCET
21 | K | 230170002 | Tlakové zkoušky těsnosti potrubí - příprava DN do 80 | sada | 1 |  | 0 | CS ÚRS 2016 01 |  |  | základní |  | 0 | 0 | 0 | 0 | 0 | 64 | K | 2 |  |  |  | ROZPOCET | [5 empty] | 0 | 0 | 0 | 0 | 0 | 1 | 0 | 64 | -1079405524
22 | K | 230170003 | Tlakové zkoušky těsnosti potrubí - příprava DN do 125 | sada | 1 |  | 0 | CS ÚRS 2016 01 |  |  | základní |  | 0 | 0 | 0 | 0 | 0 | 64 | K | 2 |  |  |  | ROZPOCET | [5 empty] | 0 | 0 | 0 | 0 | 0 | 1 | 0 | 64 | -1862579521
23 | K | 230170012 | Tlakové zkoušky těsnosti potrubí - zkouška DN do 80 | m | 15 |  | 0 | CS ÚRS 2016 01 |  |  | základní |  | 0 | 0 | 0 | 0 | 0 | 64 | K | 2 |  |  |  | ROZPOCET | [5 empty] | 0 | 0 | 0 | 0 | 0 | 1 | 0 | 64 | -890401189
| VV |  | PE_63 "provozní tlak 2,2kPa" |  | 15 | [13 empty] | VV | 2 | 2 | True | 1 | ROZPOCET
24 | K | 230170013 | Tlakové zkoušky těsnosti potrubí - zkouška DN do 125 | m | 55 |  | 0 | CS ÚRS 2016 01 |  |  | základní |  | 0 | 0 | 0 | 0 | 0 | 64 | K | 2 |  |  |  | ROZPOCET | [5 empty] | 0 | 0 | 0 | 0 | 0 | 1 | 0 | 64 | -1945444549
| VV |  | PE_110 "provozní tlak 2,2kPa" |  | 55 | [13 empty] | VV | 2 | 2 | True | 1 | ROZPOCET
25 | K | 230200321 | - včetně montáže a zaslepení po odstranění balonovací soupravy - mezilehlý odfuk na potrubí (mezi dvojicí balonovacích souprav) - navrtávka + uzávěr | kus | 2 |  | 0 | CS ÚRS 2016 01 |  |  | základní |  | 0 | 0.00024 | 0.00048 | 0 | 0 | 64 | K | 2 |  |  |  | ROZPOCET | [5 empty] | 0 | 0 | 0 | 0 | 0 | 1 | 0 | 64 | -1031547818
26 | K | 230205042 | Montáž potrubí PE průměru do 110 mm návin nebo tyč, svařované na tupo nebo elektrospojkou D 63, tl. stěny 5,8 mm | m | 15 |  | 0 | CS ÚRS 2016 01 |  |  | základní |  | 0 | 0 | 0 | 0 | 0 | 64 | K | 2 |  |  |  | ROZPOCET | [5 empty] | 0 | 0 | 0 | 0 | 0 | 1 | 0 | 64 | -5130848
| VV |  | 15 |  | 15 | [13 empty] | VV | 2 | 2 | True | 0 | ROZPOCET
| VV | PE_63 | Součet |  | 15 | [13 empty] | VV | 2 | 4 | True | 1 | ROZPOCET
27 | M | 286139140 | potrubí plynovodní PE 100 SDR 11,6-0,4 MPa , návin 100 m, tyče 6m, 63 x 5,8 mm | m | 15 |  | 0 | CS ÚRS 2016 01 |  |  | základní |  | 0 | 0.00105 | 0.01575 | 0 | 0 | 256 | M | 2 |  |  |  | ROZPOCET | [5 empty] | 0 | 0 | 0 | 0 | 0 | 1 | 0 | 64 | -1614218875
28 | K | 230205055 | Montáž potrubí PE průměru do 110 mm návin nebo tyč, svařované na tupo nebo elektrospojkou D 110, tl. stěny 6,3 mm | m | 55 |  | 0 | CS ÚRS 2016 01 |  |  | základní |  | 0 | 0 | 0 | 0 | 0 | 64 | K | 2 |  |  |  | ROZPOCET | [5 empty] | 0 | 0 | 0 | 0 | 0 | 1 | 0 | 64 | 1933204723
| VV |  | 55 |  | 55 | [13 empty] | VV | 2 | 2 | True | 0 | ROZPOCET
| VV | PE_110 | Součet |  | 55 | [13 empty] | VV | 2 | 4 | True | 1 | ROZPOCET
29 | M | 286139020 | potrubí plynovodní PE 100 SDR 17,6-0,1 MPa tyče 6,12 m,návin 100 m, 110 x 6,3 mm | m | 55 |  | 0 | CS ÚRS 2016 01 |  |  | základní |  | 0 | 0.0021 | 0.1155 | 0 | 0 | 256 | M | 2 |  |  |  | ROZPOCET | [5 empty] | 0 | 0 | 0 | 0 | 0 | 1 | 0 | 64 | -200369572
30 | K | 230205125 | Montáž potrubí PE průměru přes 110 mm D 160, tl. stěny 9,1 mm | m | 4 |  | 0 | CS ÚRS 2016 01 |  |  | základní |  | 0 | 0 | 0 | 0 | 0 | 64 | K | 2 |  |  |  | ROZPOCET | [5 empty] | 0 | 0 | 0 | 0 | 0 | 1 | 0 | 64 | 954750577
31 | M | 286139700 | Trubky z polyetylénu plynovodní potrubí PE ochranné trubky pro plyn PEHD, (SDR26), tyče 6 m 160 x 6,2 mm | m | 4 |  | 0 | CS ÚRS 2013 01 |  |  | základní |  | 0 | 0.00299 | 0.01196 | 0 | 0 | 128 | M | 2 |  |  |  | ROZPOCET | [5 empty] | 0 | 0 | 0 | 0 | 0 | 1 | 0 | 128 | -385380410
| P |  | Poznámka k položce: Černé se žlutými pruhy | [15 empty] | P | 2
32 | K | 230205242 | Montáž trubních dílů PE průměru do 110 mm elektrotvarovky nebo svařované na tupo D 63, tl. stěny 5,8 mm | kus | 3 |  | 0 | CS ÚRS 2016 01 |  |  | základní |  | 0 | 0 | 0 | 0 | 0 | 64 | K | 2 |  |  |  | ROZPOCET | [5 empty] | 0 | 0 | 0 | 0 | 0 | 1 | 0 | 64 | 2095531199
33 | M | 286159720 | elektrospojka SDR 11, PE 100, d 63 | kus | 2 |  | 0 | CS ÚRS 2016 01 |  |  | základní |  | 0 | 0.00017 | 0.00034 | 0 | 0 | 128 | M | 2 |  |  |  | ROZPOCET | [5 empty] | 0 | 0 | 0 | 0 | 0 | 1 | 0 | 128 | -962493548
34 | M | 286149461 | elektrokoleno 30°, PE 100, d 63 | kus | 1 |  | 0 |  |  |  | základní |  | 0 | 0.00026 | 0.00026 | 0 | 0 | 128 | M | 2 |  |  |  | ROZPOCET | [5 empty] | 0 | 0 | 0 | 0 | 0 | 1 | 0 | 128 | 1876035507
35 | K | 230205255 | Montáž trubních dílů PE průměru do 110 mm elektrotvarovky nebo svařované na tupo D 110, tl. stěny 6,3 mm | kus | 7 |  | 0 | CS ÚRS 2016 01 |  |  | základní |  | 0 | 0 | 0 | 0 | 0 | 64 | K | 2 |  |  |  | ROZPOCET | [5 empty] | 0 | 0 | 0 | 0 | 0 | 1 | 0 | 64 | 1318002651
36 | M | 286149781 | elektroredukce, PE 100, d 110-63 | kus | 1 |  | 0 |  |  |  | základní |  | 0 | 0.00036 | 0.00036 | 0 | 0 | 128 | M | 2 |  |  |  | ROZPOCET | [5 empty] | 0 | 0 | 0 | 0 | 0 | 1 | 0 | 128 | 1696620541
37 | M | 286159750 | elektrospojka SDR 11, PE 100, PN 16 d 110 | kus | 4 |  | 0 |  |  |  | základní |  | 0 | 0.00072 | 0.00288 | 0 | 0 | 128 | M | 2 |  |  |  | ROZPOCET | [5 empty] | 0 | 0 | 0 | 0 | 0 | 1 | 0 | 128 | -32561427
38 | M | 286149371 | elektrokoleno 60°, PE 100, d 110 | kus | 1 |  | 0 |  |  |  | základní |  | 0 | 0.00119 | 0.00119 | 0 | 0 | 128 | M | 2 |  |  |  | ROZPOCET | [5 empty] | 0 | 0 | 0 | 0 | 0 | 1 | 0 | 128 | -2049918652
39 | M | 286149491 | elektrokoleno 30°, PE 100, d 110 | kus | 1 |  | 0 |  |  |  | základní |  | 0 | 0.00097 | 0.00097 | 0 | 0 | 128 | M | 2 |  |  |  | ROZPOCET | [5 empty] | 0 | 0 | 0 | 0 | 0 | 1 | 0 | 128 | -1661194154
40 | K | 230230031 | Tlakové zkoušky hlavní vzduchem 2,5 MPa DN 50 | m | 15 |  | 0 | CS ÚRS 2016 01 |  |  | základní |  | 0 | 0 | 0 | 0 | 0 | 64 | K | 2 |  |  |  | ROZPOCET | [5 empty] | 0 | 0 | 0 | 0 | 0 | 1 | 0 | 64 | -1384009386
| VV |  | PE_63 |  | 15 | [13 empty] | VV | 2 | 2 | True | 1 | ROZPOCET
41 | K | 230230033 | Tlakové zkoušky hlavní vzduchem 2,5 MPa DN 100 | m | 55 |  | 0 | CS ÚRS 2016 01 |  |  | základní |  | 0 | 0 | 0 | 0 | 0 | 64 | K | 2 |  |  |  | ROZPOCET | [5 empty] | 0 | 0 | 0 | 0 | 0 | 1 | 0 | 64 | -1823732654
| VV |  | PE_110 |  | 55 | [13 empty] | VV | 2 | 2 | True | 1 | ROZPOCET
| D | OST | Ostatní |  |  |  | 0 | [5 empty] | 0 |  | 0.00145 |  | 0 | 4 | D | 0 |  |  |  | ROZPOCET | [11 empty] | 0
42 | K | 35036014R | Náhradní zásobování - pojízdný zásobník | kus | 1 |  | 0 |  |  |  | základní |  | 0 | 0.00145 | 0.00145 | 0 | 0 | 64 | K | 1 |  |  |  | ROZPOCET | [5 empty] | 0 | 0 | 0 | 0 | 0 | 1 | 0 | 64 | -2026275639
43 | K | 58050604R | Revize plynovodu | kus | 1 |  | 0 |  |  |  | základní |  | 0 | 0 | 0 | 0 | 0 | 64 | K | 1 |  |  |  | ROZPOCET | [5 empty] | 0 | 0 | 0 | 0 | 0 | 1 | 0 | 64 | 293096468

## 02 - SO 501.2 - Plynovodn...
| List obsahuje: |  | 1) Krycí list soupisu | 2) Rekapitulace |  |  | 3) Soupis prací | Zpět na list: | Rekapitulace stavby
[9 empty] | >> skryté sloupce << | [9 empty] | {aa292ee0-d550-4fc0-9471-a255ac5f5e69} | [5 empty] | PE_50 | PE 100 SDR 11 D50x4,6 | m | 9 | 2
[19 empty] | 2 | [5 empty] | v | výkop rýhy | m3 | 15,84 | 2
| KRYCÍ LIST SOUPISU | [8 empty] | v --- níže se nacházejí doplnkové a pomocné údaje k sestavám --- v | [8 empty] | False | [5 empty] | skl | odvoz na skládku | m3 | 4,455 | 2
[25 empty] | ob | obsyp potrubí 300mm nad potrubí | m3 | 3,465 | 2
| Stavba: | [23 empty] | lo | lože pod potrubí | m3 | 0,99 | 2
MMUVD Pardubice
Objekt:
05 - SO 500 - Objekty trubních vedení
Soupis:
01 - SO 501 - Přeložka NTL plynovodu
Úroveň 3:
02 - SO 501.2 - Plynovodní přípojky
| KSO: |  |  |  |  | CC-CZ:
| Místo: |  | Pardubice |  |  | Datum: | 2016-07-25
| Zadavatel: |  |  |  |  | IČ:
|  | Město Pardubice |  |  |  | DIČ:
| Uchazeč: |  |  |  |  | IČ:
DIČ:
| Projektant: |  |  |  |  | IČ:
|  | Grebner spol s r.o. |  |  |  | DIČ:
Poznámka:
| Cena bez DPH | [5 empty] | 0
|  |  | Základ daně |  |  | Sazba daně | Výše daně
| DPH | základní | 0 |  |  | 21% | 0
|  | snížená | 0 |  |  | 15% | 0
|  | zákl. přenesená | 0 |  |  | 21% | 0
|  | sníž. přenesená | 0 |  |  | 15% | 0
|  | nulová | 0 |  |  | 0% | 0
| Cena s DPH |  |  | v | CZK |  | 0
REKAPITULACE ČLENĚNÍ SOUPISU PRACÍ
Stavba:
MMUVD Pardubice
Objekt:
05 - SO 500 - Objekty trubních vedení
Soupis:
01 - SO 501 - Přeložka NTL plynovodu
Úroveň 3:
02 - SO 501.2 - Plynovodní přípojky
Místo: |  |  | Pardubice |  |  | Datum: | 2016-07-25
Zadavatel: |  |  | Město Pardubice |  |  | Projektant: | Grebner spol s r.o.
Uchazeč:
Kód dílu - Popis | [6 empty] | Cena celkem [CZK]
Náklady soupisu celkem | [6 empty] | 0 | [12 empty] | -1
| HSV - Práce a dodávky HSV | [5 empty] | 0
| 1 - Zemní práce | [5 empty] | 0
| 4 - Vodorovné konstrukce | [5 empty] | 0
| 8 - Trubní vedení | [5 empty] | 0
| 9 - Ostatní konstrukce a práce-bourání | [5 empty] | 0
| 997 - Přesun sutě | [5 empty] | 0
| M - Práce a dodávky M | [5 empty] | 0
| 23-M - Montáže potrubí | [5 empty] | 0
| OST - Ostatní | [5 empty] | 0
SOUPIS PRACÍ
Stavba:
MMUVD Pardubice
Objekt:
05 - SO 500 - Objekty trubních vedení
Soupis:
01 - SO 501 - Přeložka NTL plynovodu
Úroveň 3:
02 - SO 501.2 - Plynovodní přípojky
Místo: |  |  | Pardubice |  |  | Datum: | 2016-07-25
Zadavatel: |  |  | Město Pardubice |  |  | Projektant: | Grebner spol s r.o.
Uchazeč:
PČ | Typ | Kód | Popis | MJ | Množství | J.cena [CZK] | Cena celkem [CZK] | Cenová soustava |  | Poznámka | DPH | J. Nh [h] | Nh celkem [h] | J. hmotnost [t] | Hmotnost celkem [t] | J. suť [t] | Suť Celkem [t]
Náklady soupisu celkem | [6 empty] | 0 | [5 empty] | 0 |  | 0.11259 |  | 0.117 |  | D | -1 | [15 empty] | 0
| D | HSV | Práce a dodávky HSV |  |  |  | 0 | [5 empty] | 0 |  | 0.059729 |  | 0.117 | 1 | D | 0 |  |  |  | ROZPOCET | [11 empty] | 0
| D | 1 | Zemní práce |  |  |  | 0 | [5 empty] | 0 |  | 0.024149 |  | 0 | 1 | D | 1 |  |  |  | ROZPOCET | [11 empty] | 0
1 | K | 132301201 | Hloubení zapažených i nezapažených rýh šířky přes 600 do 2 000 mm s urovnáním dna do předepsaného profilu a spádu v hornině tř. 4 do 100 m3 | m3 | 15.84 |  | 0 | CS ÚRS 2016 01 |  |  | základní |  | 0 | 0 | 0 | 0 | 0 | 4 | K | 2 |  |  |  | ROZPOCET | [5 empty] | 0 | 0 | 0 | 0 | 0 | 1 | 0 | 4 | 781816427
| VV |  | 1,1*PE_50*1,6 |  | 15.84 | [13 empty] | VV | 2 | 2 | True | 0 | ROZPOCET
| VV | v | Součet |  | 15.84 | [13 empty] | VV | 2 | 4 | True | 1 | ROZPOCET
2 | K | 151101101.2 | Zřízení příložného pažení a rozepření stěn rýh hl do 2 m | m2 | 28.8 |  | 0 | CS ÚRS 2016 01 |  |  | základní |  | 0 | 0.00083851 | 0.024149 | 0 | 0 | 4 | K | 2 |  |  |  | ROZPOCET | [5 empty] | 0 | 0 | 0 | 0 | 0 | 1 | 0 | 4 | 23318925
| VV |  | PE_50*1,6*2 |  | 28.8 | [13 empty] | VV | 2 | 2 | True | 1 | ROZPOCET
3 | K | 151101111.1 | Odstranění příložného pažení a rozepření stěn rýh hl do 2 m | m2 | 28.8 |  | 0 | CS ÚRS 2016 01 |  |  | základní |  | 0 | 0 | 0 | 0 | 0 | 4 | K | 2 |  |  |  | ROZPOCET | [5 empty] | 0 | 0 | 0 | 0 | 0 | 1 | 0 | 4 | 943203811
4 | K | 161101101.2 | Svislé přemístění výkopku z horniny tř. 1 až 4 hl výkopu do 2,5 m | m3 | 15.84 |  | 0 | CS ÚRS 2016 01 |  |  | základní |  | 0 | 0 | 0 | 0 | 0 | 4 | K | 2 |  |  |  | ROZPOCET | [5 empty] | 0 | 0 | 0 | 0 | 0 | 1 | 0 | 4 | -1458670944
| VV |  | v |  | 15.84 | [13 empty] | VV | 2 | 2 | True | 1 | ROZPOCET
5 | K | 162701105.1 | Vodorovné přemístění do 10000 m výkopku z horniny tř. 1 až 4 | m3 | 4.455 |  | 0 | CS ÚRS 2016 01 |  |  | základní |  | 0 | 0 | 0 | 0 | 0 | 4 | K | 2 |  |  |  | ROZPOCET | [5 empty] | 0 | 0 | 0 | 0 | 0 | 1 | 0 | 4 | -1061274702
| VV |  | skl |  | 4.455 | [13 empty] | VV | 2 | 2 | True | 1 | ROZPOCET
6 | K | 171201201 | Uložení sypaniny na skládky | m3 | 4.455 |  | 0 | CS ÚRS 2016 01 |  |  | základní |  | 0 | 0 | 0 | 0 | 0 | 4 | K | 2 |  |  |  | ROZPOCET | [5 empty] | 0 | 0 | 0 | 0 | 0 | 1 | 0 | 4 | 347601744
| VV |  | ob+lo |  | 4.455 | [13 empty] | VV | 2 | 2 | True | 0 | ROZPOCET
| VV | skl | Součet |  | 4.455 | [13 empty] | VV | 2 | 4 | True | 1 | ROZPOCET
7 | K | 171201211.3 | Poplatek za uložení odpadu ze sypaniny na skládce (skládkovné) | t | 7.128 |  | 0 | CS ÚRS 2016 01 |  |  | základní |  | 0 | 0 | 0 | 0 | 0 | 4 | K | 2 |  |  |  | ROZPOCET | [5 empty] | 0 | 0 | 0 | 0 | 0 | 1 | 0 | 4 | -165505435
| VV |  | 4,455*1,6 "Přepočtené koeficientem množství |  | 7.128 | [13 empty] | VV | 2 | 2 | True | 1 | ROZPOCET
8 | K | 174101101.2 | Zásyp jam, šachet rýh nebo kolem objektů sypaninou se zhutněním | m3 | 11.385 |  | 0 | CS ÚRS 2016 01 |  |  | základní |  | 0 | 0 | 0 | 0 | 0 | 4 | K | 2 |  |  |  | ROZPOCET | [5 empty] | 0 | 0 | 0 | 0 | 0 | 1 | 0 | 4 | 207390857
| VV |  | v-skl |  | 11.385 | [13 empty] | VV | 2 | 2 | True | 1 | ROZPOCET
9 | K | 175111101.1 | Obsypání potrubí ručně sypaninou z vhodných hornin tř. 1 až 4 nebo materiálem připraveným podél výkopu ve vzdálenosti do 3 m od jeho kraje, pro jakoukoliv hloubku výkopu a míru zhutnění bez prohození sypaniny | m3 | 3.465 |  | 0 | CS ÚRS 2016 01 |  |  | základní |  | 0 | 0 | 0 | 0 | 0 | 4 | K | 2 |  |  |  | ROZPOCET | [5 empty] | 0 | 0 | 0 | 0 | 0 | 1 | 0 | 4 | 1673871220
| VV |  | 1,1*PE_50*0,35 |  | 3.465 | [13 empty] | VV | 2 | 2 | True | 0 | ROZPOCET
| VV | ob | Součet |  | 3.465 | [13 empty] | VV | 2 | 4 | True | 1 | ROZPOCET
10 | M | 583373030 | štěrkopísek frakce 0-8 | t | 7.117 |  | 0 | CS ÚRS 2016 01 |  |  | základní |  | 0 | 0 | 0 | 0 | 0 | 8 | M | 2 |  |  |  | ROZPOCET | [5 empty] | 0 | 0 | 0 | 0 | 0 | 1 | 0 | 4 | 846663579
| VV |  | 3,465*2,0541 "Přepočtené koeficientem množství |  | 7.117 | [13 empty] | VV | 2 | 2 | True | 1 | ROZPOCET
| D | 4 | Vodorovné konstrukce |  |  |  | 0 | [5 empty] | 0 |  | 0 |  | 0 | 1 | D | 1 |  |  |  | ROZPOCET | [11 empty] | 0
11 | K | 451573111 | Lože pod potrubí otevřený výkop ze štěrkopísku | m3 | 0.99 |  | 0 | CS ÚRS 2016 01 |  |  | základní |  | 0 | 0 | 0 | 0 | 0 | 4 | K | 2 |  |  |  | ROZPOCET | [5 empty] | 0 | 0 | 0 | 0 | 0 | 1 | 0 | 4 | -165731567
| VV |  | 1,1*PE_50*0,1 |  | 0.99 | [13 empty] | VV | 2 | 2 | True | 0 | ROZPOCET
| VV | lo | Součet |  | 0.99 | [13 empty] | VV | 2 | 4 | True | 1 | ROZPOCET
| D | 8 | Trubní vedení |  |  |  | 0 | [5 empty] | 0 |  | 0.03558 |  | 0 | 1 | D | 1 |  |  |  | ROZPOCET | [11 empty] | 0
12 | K | 8911811R1 | Montáž kulových kohoutů otevřený výkop DN 40 | kus | 3 |  | 0 |  |  |  | základní |  | 0 | 0.00068 | 0.00204 | 0 | 0 | 4 | K | 2 |  |  |  | ROZPOCET | [5 empty] | 0 | 0 | 0 | 0 | 0 | 1 | 0 | 4 | -996796003
13 | M | 422313501 | kohout kulový BTR d50 | kus | 3 |  | 0 |  |  |  | základní |  | 0 | 0.011 | 0.033 | 0 | 0 | 8 | M | 2 |  |  |  | ROZPOCET | [5 empty] | 0 | 0 | 0 | 0 | 0 | 1 | 0 | 4 | 600940719
14 | K | 899722111.1 | Krytí potrubí z plastů výstražnou fólií z PVC šířky 20 cm | m | 9 |  | 0 | CS ÚRS 2016 01 |  |  | základní |  | 0 | 6e-05 | 0.00054 | 0 | 0 | 4 | K | 2 |  |  |  | ROZPOCET | [5 empty] | 0 | 0 | 0 | 0 | 0 | 1 | 0 | 4 | -919410225
| VV |  | 9 "s nápisem PLYN" |  | 9 | [13 empty] | VV | 2 | 2 | True | 1 | ROZPOCET
| D | 9 | Ostatní konstrukce a práce-bourání |  |  |  | 0 | [5 empty] | 0 |  | 0 |  | 0.117 | 1 | D | 1 |  |  |  | ROZPOCET | [11 empty] | 0
15 | K | 969011121.1 | Vybourání vodovodního, plynového a pod. vedení DN do 52 mm | m | 9 |  | 0 | CS ÚRS 2016 01 |  |  | základní |  | 0 | 0 | 0 | 0.013 | 0.117 | 4 | K | 2 |  |  |  | ROZPOCET | [5 empty] | 0 | 0 | 0 | 0 | 0 | 1 | 0 | 4 | -3817242
| VV |  | 9 "PE d50 |  | 9 | [13 empty] | VV | 2 | 2 | True | 1 | ROZPOCET
| D | 997 | Přesun sutě |  |  |  | 0 | [5 empty] | 0 |  | 0 |  | 0 | 1 | D | 1 |  |  |  | ROZPOCET | [11 empty] | 0
16 | K | 997013501.1 | Odvoz suti a vybouraných hmot na skládku nebo meziskládku se složením, na vzdálenost do 1 km | t | 0.117 |  | 0 | CS ÚRS 2016 01 |  |  | základní |  | 0 | 0 | 0 | 0 | 0 | 4 | K | 2 |  |  |  | ROZPOCET | [5 empty] | 0 | 0 | 0 | 0 | 0 | 1 | 0 | 4 | 1960974792
17 | K | 997013509 | Odvoz suti a vybouraných hmot na skládku nebo meziskládku se složením, na vzdálenost Příplatek k ceně za každý další i započatý 1 km přes 1 km | t | 1.053 |  | 0 |  |  |  | základní |  | 0 | 0 | 0 | 0 | 0 | 4 | K | 2 |  |  |  | ROZPOCET | [5 empty] | 0 | 0 | 0 | 0 | 0 | 1 | 0 | 4 | 205045792
| VV |  | 0,117*9 "Přepočtené koeficientem množství |  | 1.053 | [13 empty] | VV | 2 | 2 | True | 1 | ROZPOCET
18 | K | 997013831 | Poplatek za uložení stavebního odpadu na skládce (skládkovné) směsného | t | 0.117 |  | 0 |  |  |  | základní |  | 0 | 0 | 0 | 0 | 0 | 4 | K | 2 |  |  |  | ROZPOCET | [5 empty] | 0 | 0 | 0 | 0 | 0 | 1 | 0 | 4 | -1487997051
| D | M | Práce a dodávky M |  |  |  | 0 | [5 empty] | 0 |  | 0.05286 |  | 0 | 3 | D | 0 |  |  |  | ROZPOCET | [11 empty] | 0
| D | 23-M | Montáže potrubí |  |  |  | 0 | [5 empty] | 0 |  | 0.05286 |  | 0 | 3 | D | 1 |  |  |  | ROZPOCET | [11 empty] | 0
19 | K | 230120042 | Čištění potrubí profukováním nebo proplachováním DN 40 | m | 9 |  | 0 | CS ÚRS 2016 01 |  |  | základní |  | 0 | 0 | 0 | 0 | 0 | 64 | K | 2 |  |  |  | ROZPOCET | [5 empty] | 0 | 0 | 0 | 0 | 0 | 1 | 0 | 64 | -1426096665
| VV |  | PE_50 |  | 9 | [13 empty] | VV | 2 | 2 | True | 1 | ROZPOCET
20 | K | 230170001 | Příprava pro zkoušku těsnosti potrubí DN do 40 | sada | 1 |  | 0 | CS ÚRS 2016 01 |  |  | základní |  | 0 | 0 | 0 | 0 | 0 | 64 | K | 2 |  |  |  | ROZPOCET | [5 empty] | 0 | 0 | 0 | 0 | 0 | 1 | 0 | 64 | 1606096338
21 | K | 230170011 | Zkouška těsnosti potrubí DN do 40 | m | 9 |  | 0 | CS ÚRS 2016 01 |  |  | základní |  | 0 | 0 | 0 | 0 | 0 | 64 | K | 2 |  |  |  | ROZPOCET | [5 empty] | 0 | 0 | 0 | 0 | 0 | 1 | 0 | 64 | 1451225817
| VV |  | PE_50 |  | 9 | [13 empty] | VV | 2 | 2 | True | 1 | ROZPOCET
22 | K | 230205035 | Montáž potrubí PE průměru do 110 mm návin nebo tyč, svařované na tupo nebo elektrospojkou D 50, tl. stěny 4,6 mm | m | 9 |  | 0 | CS ÚRS 2016 01 |  |  | základní |  | 0 | 0 | 0 | 0 | 0 | 64 | K | 2 |  |  |  | ROZPOCET | [5 empty] | 0 | 0 | 0 | 0 | 0 | 1 | 0 | 64 | -82739897
| VV |  | 9 |  | 9 | [13 empty] | VV | 2 | 2 | True | 0 | ROZPOCET
| VV | PE_50 | Součet |  | 9 | [13 empty] | VV | 2 | 4 | True | 1 | ROZPOCET
23 | M | 286139230 | potrubí plynovodní z PE 100, SDR 11, 50 x 4,6 mm s ochranným pláštěm | m | 9 |  | 0 | CS ÚRS 2016 01 |  |  | základní |  | 0 | 0.00097 | 0.00873 | 0 | 0 | 128 | M | 2 |  |  |  | ROZPOCET | [5 empty] | 0 | 0 | 0 | 0 | 0 | 1 | 0 | 128 | 1512060015
24 | K | 230205255 | Montáž trubních dílů PE průměru do 110 mm elektrotvarovky nebo svařované na tupo D 110, tl. stěny 6,3 mm | kus | 3 |  | 0 | CS ÚRS 2016 01 |  |  | základní |  | 0 | 0 | 0 | 0 | 0 | 64 | K | 2 |  |  |  | ROZPOCET | [5 empty] | 0 | 0 | 0 | 0 | 0 | 1 | 0 | 64 | -552030415
25 | M | 286140310 | navrtávací T-kus na potrubí PE, d110-63 | kus | 3 |  | 0 | CS ÚRS 2016 01 |  |  | základní |  | 0 | 0.0006 | 0.0018 | 0 | 0 | 128 | M | 2 |  |  |  | ROZPOCET | [5 empty] | 0 | 0 | 0 | 0 | 0 | 1 | 0 | 128 | -41907694
26 | K | 230220001 | Montáž zemní soupravy pro šoupátka ON 13 6580 | kus | 3 |  | 0 | CS ÚRS 2016 01 |  |  | základní |  | 0 | 0 | 0 | 0 | 0 | 64 | K | 2 |  |  |  | ROZPOCET | [5 empty] | 0 | 0 | 0 | 0 | 0 | 1 | 0 | 64 | 1388436561
27 | M | 960113018004 | SOUPRAVA ZEMNÍ NA POTRUBÍ PE d50 | kus | 3 |  | 0 |  |  |  | základní |  | 0 | 0.0033 | 0.0099 | 0 | 0 | 8 | M | 2 |  |  |  | ROZPOCET | [5 empty] | 0 | 0 | 0 | 0 | 0 | 1 | 0 | 4 | 577118885
28 | K | 230220006 | Montáž litinového poklopu | kus | 3 |  | 0 | CS ÚRS 2016 01 |  |  | základní |  | 0 | 0 | 0 | 0 | 0 | 64 | K | 2 |  |  |  | ROZPOCET | [5 empty] | 0 | 0 | 0 | 0 | 0 | 1 | 0 | 64 | -1420163959
29 | M | 175500000001 | POKLOP ULIČNÍ ŠOUP. DN PLYN | kus | 3 |  | 0 |  |  |  | základní |  | 0 | 0.0095 | 0.0285 | 0 | 0 | 8 | M | 2 |  |  |  | ROZPOCET | [5 empty] | 0 | 0 | 0 | 0 | 0 | 1 | 0 | 4 | -659952850
30 | M | 348100000000 | PODKLADOVÁ DESKA UNIVERZÁLNÍ ŠOUPÁTKOVÁ | kus | 3 |  | 0 |  |  |  | základní |  | 0 | 0.001 | 0.003 | 0 | 0 | 8 | M | 2 |  |  |  | ROZPOCET | [5 empty] | 0 | 0 | 0 | 0 | 0 | 1 | 0 | 4 | 759857157
31 | K | 230230031 | Tlakové zkoušky hlavní vzduchem 2,5 MPa DN 50 | m | 9 |  | 0 | CS ÚRS 2016 01 |  |  | základní |  | 0 | 0 | 0 | 0 | 0 | 64 | K | 2 |  |  |  | ROZPOCET | [5 empty] | 0 | 0 | 0 | 0 | 0 | 1 | 0 | 64 | -293337177
| VV |  | PE_50 |  | 9 | [13 empty] | VV | 2 | 2 | True | 1 | ROZPOCET
32 | K | 2302600R1 | Přepojení na stávající přípojku před objektem | kus | 3 |  | 0 |  |  |  | základní |  | 0 | 0.00031 | 0.00093 | 0 | 0 | 64 | K | 2 |  |  |  | ROZPOCET | [5 empty] | 0 | 0 | 0 | 0 | 0 | 1 | 0 | 64 | -494424734
| D | OST | Ostatní |  |  |  | 0 | [5 empty] | 0 |  | 0 |  | 0 | 4 | D | 0 |  |  |  | ROZPOCET | [11 empty] | 0
33 | K | 58050604R.1 | Revize plynovodu | kus | 1 |  | 0 |  |  |  | základní |  | 0 | 0 | 0 | 0 | 0 | 64 | K | 1 |  |  |  | ROZPOCET | [5 empty] | 0 | 0 | 0 | 0 | 0 | 1 | 0 | 64 | -535702686

## 01 - SO 651 - Trolejové v...
| List obsahuje: |  | 1) Krycí list soupisu | 2) Rekapitulace |  |  | 3) Soupis prací | Zpět na list: | Rekapitulace stavby
[9 empty] | >> skryté sloupce << | [9 empty] | {e06d98ad-872e-481b-a46f-d2910e0c1724}
2
| KRYCÍ LIST SOUPISU | [8 empty] | v --- níže se nacházejí doplnkové a pomocné údaje k sestavám --- v | [8 empty] | False
Stavba:
MMUVD Pardubice
Objekt:
06 - SO 650 - Objekty drah
Soupis:
01 - SO 651 - Trolejové vedení
| KSO: |  |  |  |  | CC-CZ:
| Místo: |  | Pardubice |  |  | Datum: | 2016-07-25
| Zadavatel: |  |  |  |  | IČ:
|  | Město Pardubice |  |  |  | DIČ:
| Uchazeč: |  |  |  |  | IČ:
DIČ:
| Projektant: |  |  |  |  | IČ:
|  | Grebner spol s r.o. |  |  |  | DIČ:
Poznámka:
| Cena bez DPH | [5 empty] | 0
|  |  | Základ daně |  |  | Sazba daně | Výše daně
| DPH | základní | 0 |  |  | 21% | 0
|  | snížená | 0 |  |  | 15% | 0
|  | zákl. přenesená | 0 |  |  | 21% | 0
|  | sníž. přenesená | 0 |  |  | 15% | 0
|  | nulová | 0 |  |  | 0% | 0
| Cena s DPH |  |  | v | CZK |  | 0
REKAPITULACE ČLENĚNÍ SOUPISU PRACÍ
Stavba:
MMUVD Pardubice
Objekt:
06 - SO 650 - Objekty drah
Soupis:
01 - SO 651 - Trolejové vedení
Místo: |  |  | Pardubice |  |  | Datum: | 2016-07-25
Zadavatel: |  |  | Město Pardubice |  |  | Projektant: | Grebner spol s r.o.
Uchazeč:
Kód dílu - Popis | [6 empty] | Cena celkem [CZK]
Náklady soupisu celkem | [6 empty] | 0 | [12 empty] | -1
| 21-M - Montáž trolejového vedení - definitivní stav | [5 empty] | 0
| D1 - Materiál pro trolejové vedení - definitivní stav | [5 empty] | 0
| D2 - Montáž pro trakční kabely | [5 empty] | 0
| D3 - Materiál pro trakční kabely | [5 empty] | 0
| 46-M - Zemní práce pro TV | [5 empty] | 0
| D4 - Demontáž stávajícího trolejového vedení | [5 empty] | 0
| D5 - Zkoušky a revize | [5 empty] | 0
| D6 - Odpady | [5 empty] | 0
| D7 - Nespecifikované práce | [5 empty] | 0
SOUPIS PRACÍ
Stavba:
MMUVD Pardubice
Objekt:
06 - SO 650 - Objekty drah
Soupis:
01 - SO 651 - Trolejové vedení
Místo: |  |  | Pardubice |  |  | Datum: | 2016-07-25
Zadavatel: |  |  | Město Pardubice |  |  | Projektant: | Grebner spol s r.o.
Uchazeč:
PČ | Typ | Kód | Popis | MJ | Množství | J.cena [CZK] | Cena celkem [CZK] | Cenová soustava |  | Poznámka | DPH | J. Nh [h] | Nh celkem [h] | J. hmotnost [t] | Hmotnost celkem [t] | J. suť [t] | Suť Celkem [t]
Náklady soupisu celkem | [6 empty] | 0 | [5 empty] | 0 |  | 0 |  | 0 |  | D | -1 | [7 empty] | 0
| D | 21-M | Montáž trolejového vedení - definitivní stav |  |  |  | 0 | [5 empty] | 0 |  | 0 |  | 0 | 1 | D | 0 | ROZPOCET | [6 empty] | 0
1 | K | 030841CE | TB 21-64 Závěs trolejbusové stopy s přídavným lanem z minorocu | ks | 29 |  | 0 |  |  |  | základní |  | 0 | 0 | 0 | 0 | 0 | 4 | K | 1 | ROZPOCET | 0 | 0 | 0 | 0 | 0 | 1 | 0 | 4 | -1166920258
2 | K | 030842CE | TB 21-61 Závěs trolejbusové stopy v oblouku, 1-úchytová do 5° | ks | 23 |  | 0 |  |  |  | základní |  | 0 | 0 | 0 | 0 | 0 | 4 | K | 1 | ROZPOCET | 0 | 0 | 0 | 0 | 0 | 1 | 0 | 4 | 1248625838
3 | K | 030843CE | TB 21-62 Závěs trolejbusové stopy v oblouku, 2-úchytová 5°-10° | ks | 32 |  | 0 |  |  |  | základní |  | 0 | 0 | 0 | 0 | 0 | 4 | K | 1 | ROZPOCET | 0 | 0 | 0 | 0 | 0 | 1 | 0 | 4 | 281167232
4 | K | 030844CE | TB 21-63 Závěs trolejbusové stopy v oblouku, 3-úchytová 10°-30° | ks | 54 |  | 0 |  |  |  | základní |  | 0 | 0 | 0 | 0 | 0 | 4 | K | 1 | ROZPOCET | 0 | 0 | 0 | 0 | 0 | 1 | 0 | 4 | 877898832
5 | K | 030840CE | TB 21-52 Pevný závěs trolejbusové stopy - distanc | ks | 37 |  | 0 |  |  |  | základní |  | 0 | 0 | 0 | 0 | 0 | 4 | K | 1 | ROZPOCET | 0 | 0 | 0 | 0 | 0 | 1 | 0 | 4 | 762930678
6 | K | 030751CE | TB 21-91 Závěs trolejbusové stopy s úsekovým děličem - diodový | ks | 2 |  | 0 |  |  |  | základní |  | 0 | 0 | 0 | 0 | 0 | 4 | K | 1 | ROZPOCET | 0 | 0 | 0 | 0 | 0 | 1 | 0 | 4 | -1739309000
7 | K | 030114CE | T 41-2,I. Kotvení lana na T stožár s regulací | ks | 278 |  | 0 |  |  |  | základní |  | 0 | 0 | 0 | 0 | 0 | 4 | K | 1 | ROZPOCET | 0 | 0 | 0 | 0 | 0 | 1 | 0 | 4 | -603607336
8 | K | 030207CE | T 40-32,I.3 Třísměrné spojení nebo nosný kroužek | ks | 68 |  | 0 |  |  |  | základní |  | 0 | 0 | 0 | 0 | 0 | 4 | K | 1 | ROZPOCET | 0 | 0 | 0 | 0 | 0 | 1 | 0 | 4 | -121742375
9 | K | 030462CE | T 40-51 Věšák troleje na lano | ks | 84 |  | 0 |  |  |  | základní |  | 0 | 0 | 0 | 0 | 0 | 4 | K | 1 | ROZPOCET | 0 | 0 | 0 | 0 | 0 | 1 | 0 | 4 | -861905961
10 | K | 030753CE | Lano nerez 25mm2 | m | 1450 |  | 0 |  |  |  | základní |  | 0 | 0 | 0 | 0 | 0 | 4 | K | 1 | ROZPOCET | 0 | 0 | 0 | 0 | 0 | 1 | 0 | 4 | 515581702
11 | K | 030754CE | Lano nerez 35mm2 | m | 3770 |  | 0 |  |  |  | základní |  | 0 | 0 | 0 | 0 | 0 | 4 | K | 1 | ROZPOCET | 0 | 0 | 0 | 0 | 0 | 1 | 0 | 4 | -521022030
12 | K | 030755CE | Lano nerez 50mm3 | m | 385 |  | 0 |  |  |  | základní |  | 0 | 0 | 0 | 0 | 0 | 4 | K | 1 | ROZPOCET | 0 | 0 | 0 | 0 | 0 | 1 | 0 | 4 | -921517039
13 | K | 030761CE | Trolejový drát Cu 100 mm2 | m | 3890 |  | 0 |  |  |  | základní |  | 0 | 0 | 0 | 0 | 0 | 4 | K | 1 | ROZPOCET | 0 | 0 | 0 | 0 | 0 | 1 | 0 | 4 | 1343453979
14 | K | 030471CE | Trolejová spojka pro botku | ks | 16 |  | 0 |  |  |  | základní |  | 0 | 0 | 0 | 0 | 0 | 4 | K | 1 | ROZPOCET | 0 | 0 | 0 | 0 | 0 | 1 | 0 | 4 | -455838949
15 | K | 030502CE | TB 71-42 Proudové propojení TB stopy a odpojovače, dvouvodičové/4ks | m | 60 |  | 0 |  |  |  | základní |  | 0 | 0 | 0 | 0 | 0 | 4 | K | 1 | ROZPOCET | 0 | 0 | 0 | 0 | 0 | 1 | 0 | 4 | -498564583
16 | K | 030921CE | Tabulka s označením sekce | ks | 2 |  | 0 |  |  |  | základní |  | 0 | 0 | 0 | 0 | 0 | 4 | K | 1 | ROZPOCET | 0 | 0 | 0 | 0 | 0 | 1 | 0 | 4 | 1200934781
17 | K | 030112CE | T 41-31 Vložená izolace v laně | ks | 18 |  | 0 |  |  |  | základní |  | 0 | 0 | 0 | 0 | 0 | 4 | K | 1 | ROZPOCET | 0 | 0 | 0 | 0 | 0 | 1 | 0 | 4 | 1596810481
18 | K | 030853CE | Svodič přepětí (např. POLIM - H 1,0 ND) vč. ocelové konstrukce do 10kg | ks | 8 |  | 0 |  |  |  | základní |  | 0 | 0 | 0 | 0 | 0 | 4 | K | 1 | ROZPOCET | 0 | 0 | 0 | 0 | 0 | 1 | 0 | 4 | -2036806174
19 | K | 820101CE | TB 91-55 Kabel YY 50 mm2 vč.připojení (okem), pevně uložený | m | 76 |  | 0 |  |  |  | základní |  | 0 | 0 | 0 | 0 | 0 | 4 | K | 1 | ROZPOCET | 0 | 0 | 0 | 0 | 0 | 1 | 0 | 4 | 550956891
20 | K | 010451CE | Umělohmotná krabice pro izolovaný svod bleskojistky, 16x16x9cm vč. výzbroje | ks | 2 |  | 0 |  |  |  | základní |  | 0 | 0 | 0 | 0 | 0 | 4 | K | 1 | ROZPOCET | 0 | 0 | 0 | 0 | 0 | 1 | 0 | 4 | 195690802
21 | K | 010439CE | Umělohmotná roura prům. 6 cm pro svod svodiče s připáskováním, | m | 20 |  | 0 |  |  |  | základní |  | 0 | 0 | 0 | 0 | 0 | 4 | K | 1 | ROZPOCET | 0 | 0 | 0 | 0 | 0 | 1 | 0 | 4 | 1256498427
22 | K | 220361CE | Zemnící deska pozinkovaná vč. připojení | ks | 4 |  | 0 |  |  |  | základní |  | 0 | 0 | 0 | 0 | 0 | 4 | K | 1 | ROZPOCET | 0 | 0 | 0 | 0 | 0 | 1 | 0 | 4 | -227328932
23 | K | 030852CE | TB 71-5 Dvojitý odpojovač IVEP vč. táhla a vypínací páky s dvoj. Izolací vč. ocelové konstrukce do 100kg | ks | 2 |  | 0 |  |  |  | základní |  | 0 | 0 | 0 | 0 | 0 | 4 | K | 1 | ROZPOCET | 0 | 0 | 0 | 0 | 0 | 1 | 0 | 4 | 1460117268
24 | K | 030931CE | Výstražná tabulka na stožár | ks | 2 |  | 0 |  |  |  | základní |  | 0 | 0 | 0 | 0 | 0 | 4 | K | 1 | ROZPOCET | 0 | 0 | 0 | 0 | 0 | 1 | 0 | 4 | -1954620689
25 | K | 030811CE | Trolejbusové křížení, tahové provedení, K2-50°, K3-50°, K4-50° | ks | 3 |  | 0 |  |  |  | základní |  | 0 | 0 | 0 | 0 | 0 | 4 | K | 1 | ROZPOCET | 0 | 0 | 0 | 0 | 0 | 1 | 0 | 4 | -1597867571
26 | K | 030821CE | Elektrická výhybka tahová, souměrná, vč.signalizační lampy, EV1-10°, EV3-10°, EV4-20° | ks | 3 |  | 0 |  |  |  | základní |  | 0 | 0 | 0 | 0 | 0 | 4 | K | 1 | ROZPOCET | 0 | 0 | 0 | 0 | 0 | 1 | 0 | 4 | 1147317099
27 | K | 191513CE | Montáž vybavení trolejbusových vozidel částí VETRA, položku NEOCEŇOVAT , viz Dodatečné informace k zadávacím podmínkám č.3 | ks | 58 | 0 | 0 | Neoceňovat |  |  | základní |  | 0 | 0 | 0 | 0 | 0 | 4 | K | 1 | ROZPOCET | 0 | 0 | 0 | 0 | 0 | 1 | 0 | 4 | 1457359640
28 | K | 030831CE | Nosná síť pro výhybky a křížení | ks | 9 |  | 0 |  |  |  | základní |  | 0 | 0 | 0 | 0 | 0 | 4 | K | 1 | ROZPOCET | 0 | 0 | 0 | 0 | 0 | 1 | 0 | 4 | -1984628987
29 | K | 030003CE | Objímka s vidlicí a lištou - prům.245 | ks | 6 |  | 0 |  |  |  | základní |  | 0 | 0 | 0 | 0 | 0 | 4 | K | 1 | ROZPOCET | 0 | 0 | 0 | 0 | 0 | 1 | 0 | 4 | -1433979188
30 | K | 030002CE | Objímka z nerez pásku s kardanem nebo vidlicí (V-230, K-8) | ks | 238 |  | 0 |  |  |  | základní |  | 0 | 0 | 0 | 0 | 0 | 4 | K | 1 | ROZPOCET | 0 | 0 | 0 | 0 | 0 | 1 | 0 | 4 | 1008583390
31 | K | 030014CE | T 41-41 Kotvení dvou lan na T stožár bez regulace | ks | 4 |  | 0 |  |  |  | základní |  | 0 | 0 | 0 | 0 | 0 | 4 | K | 1 | ROZPOCET | 0 | 0 | 0 | 0 | 0 | 1 | 0 | 4 | -355090241
32 | K | 030015CE | T 41-42 Kotvení dvou lan na T stožár s regulací | m | 4 |  | 0 |  |  |  | základní |  | 0 | 0 | 0 | 0 | 0 | 4 | K | 1 | ROZPOCET | 0 | 0 | 0 | 0 | 0 | 1 | 0 | 4 | 748866962
33 | K | 030911CE | Trakční stožár | ks | 52 |  | 0 |  |  |  | základní |  | 0 | 0 | 0 | 0 | 0 | 4 | K | 1 | ROZPOCET | 0 | 0 | 0 | 0 | 0 | 1 | 0 | 4 | -406565606
34 | K | 030603CE | T 11-2 Konzola na T stožár se dvěma vyvěšeními, dl. 5,5m, sklolaminátová | ks | 4 |  | 0 |  |  |  | základní |  | 0 | 0 | 0 | 0 | 0 | 4 | K | 1 | ROZPOCET | 0 | 0 | 0 | 0 | 0 | 1 | 0 | 4 | -1204076568
| D | D1 | Materiál pro trolejové vedení - definitivní stav |  |  |  | 0 | [5 empty] | 0 |  | 0 |  | 0 | 1 | D | 0 | ROZPOCET | [6 empty] | 0
35 | M | 1 | TB 21-64 Závěs trolejbusové stopy s přídavným lanem z minorocu | ks | 29 |  | 0 |  |  |  | základní |  | 0 | 0 | 0 | 0 | 0 | 8 | M | 1 | ROZPOCET | 0 | 0 | 0 | 0 | 0 | 1 | 0 | 4 | 2147440937
36 | M | 2 | TB 21-61 Závěs trolejbusové stopy v oblouku, 1-úchytová do 5° (2°-3° - 7ks, 3-4° - 6ks, 4-5° - 10ks) | ks | 23 |  | 0 |  |  |  | základní |  | 0 | 0 | 0 | 0 | 0 | 8 | M | 1 | ROZPOCET | 0 | 0 | 0 | 0 | 0 | 1 | 0 | 4 | -1964139805
37 | M | 3 | TB 21-62 Závěs trolejbusové stopy v oblouku, 2-úchytová 5°-10° (5-7° - 18ks, 7°-10° - 14ks) | ks | 32 |  | 0 |  |  |  | základní |  | 0 | 0 | 0 | 0 | 0 | 8 | M | 1 | ROZPOCET | 0 | 0 | 0 | 0 | 0 | 1 | 0 | 4 | 1379484300
38 | M | 4 | TB 21-63 Závěs trolejbusové stopy v oblouku, 3-úchytová 10°-30° (10°-13° - 4ks, 13°-30° - 50ks) | ks | 54 |  | 0 |  |  |  | základní |  | 0 | 0 | 0 | 0 | 0 | 8 | M | 1 | ROZPOCET | 0 | 0 | 0 | 0 | 0 | 1 | 0 | 4 | -680375218
39 | M | 5 | TB 21-52 Pevný závěs trolejbusové stopy - distanc | ks | 37 |  | 0 |  |  |  | základní |  | 0 | 0 | 0 | 0 | 0 | 8 | M | 1 | ROZPOCET | 0 | 0 | 0 | 0 | 0 | 1 | 0 | 4 | -168788178
40 | M | 6 | TB 21-91 Závěs trolejbusové stopy s úsekovým děličem - diodovým | ks | 2 |  | 0 |  |  |  | základní |  | 0 | 0 | 0 | 0 | 0 | 8 | M | 1 | ROZPOCET | 0 | 0 | 0 | 0 | 0 | 1 | 0 | 4 | -384616292
41 | M | 7 | T 41-2,I. Kotvení lana na T stožár s regulací | ks | 278 |  | 0 |  |  |  | základní |  | 0 | 0 | 0 | 0 | 0 | 8 | M | 1 | ROZPOCET | 0 | 0 | 0 | 0 | 0 | 1 | 0 | 4 | -62486379
42 | M | 8 | T 40-32,I.3 Třísměrné spojení nebo nosný kroužek | ks | 68 |  | 0 |  |  |  | základní |  | 0 | 0 | 0 | 0 | 0 | 8 | M | 1 | ROZPOCET | 0 | 0 | 0 | 0 | 0 | 1 | 0 | 4 | 1190201321
43 | M | 9 | T 40-51 Věšák troleje na lano | ks | 84 |  | 0 |  |  |  | základní |  | 0 | 0 | 0 | 0 | 0 | 8 | M | 1 | ROZPOCET | 0 | 0 | 0 | 0 | 0 | 1 | 0 | 4 | 188286025
44 | M | 10 | Lano nerez 25mm2 | m | 1450 |  | 0 |  |  |  | základní |  | 0 | 0 | 0 | 0 | 0 | 8 | M | 1 | ROZPOCET | 0 | 0 | 0 | 0 | 0 | 1 | 0 | 4 | -1387671474
45 | M | 11 | Lano nerez 35mm2 | m | 3770 |  | 0 |  |  |  | základní |  | 0 | 0 | 0 | 0 | 0 | 8 | M | 1 | ROZPOCET | 0 | 0 | 0 | 0 | 0 | 1 | 0 | 4 | 490047501
46 | M | 12 | Lano nerez 50mm3 | m | 385 |  | 0 |  |  |  | základní |  | 0 | 0 | 0 | 0 | 0 | 8 | M | 1 | ROZPOCET | 0 | 0 | 0 | 0 | 0 | 1 | 0 | 4 | 1090411387
47 | M | 13 | Trolejový drát Cu 100 mm2 | m | 3890 |  | 0 |  |  |  | základní |  | 0 | 0 | 0 | 0 | 0 | 8 | M | 1 | ROZPOCET | 0 | 0 | 0 | 0 | 0 | 1 | 0 | 4 | 147438737
48 | M | 14 | Trolejová spojka pro botku | ks | 16 |  | 0 |  |  |  | základní |  | 0 | 0 | 0 | 0 | 0 | 8 | M | 1 | ROZPOCET | 0 | 0 | 0 | 0 | 0 | 1 | 0 | 4 | -2016517640
49 | M | 15 | TB 71-42 Proudové propojení TB stopy a odpojovače, dvouvodičové/4ks | m | 60 |  | 0 |  |  |  | základní |  | 0 | 0 | 0 | 0 | 0 | 8 | M | 1 | ROZPOCET | 0 | 0 | 0 | 0 | 0 | 1 | 0 | 4 | -2077481589
50 | M | 16 | Tabulka s označením sekce | ks | 2 |  | 0 |  |  |  | základní |  | 0 | 0 | 0 | 0 | 0 | 8 | M | 1 | ROZPOCET | 0 | 0 | 0 | 0 | 0 | 1 | 0 | 4 | 1466642723
51 | M | 17 | T 41-31 Vložená izolace v laně | ks | 18 |  | 0 |  |  |  | základní |  | 0 | 0 | 0 | 0 | 0 | 8 | M | 1 | ROZPOCET | 0 | 0 | 0 | 0 | 0 | 1 | 0 | 4 | -2132507324
52 | M | 18 | Svodič přepětí např. typu POLIM - H 1,O ND vč. ocelové konstrukce do 10kg | ks | 8 |  | 0 |  |  |  | základní |  | 0 | 0 | 0 | 0 | 0 | 8 | M | 1 | ROZPOCET | 0 | 0 | 0 | 0 | 0 | 1 | 0 | 4 | -1740858766
53 | M | 19 | Kabel YY 50 mm2 vč.kabelových ok a připojení | m | 76 |  | 0 |  |  |  | základní |  | 0 | 0 | 0 | 0 | 0 | 8 | M | 1 | ROZPOCET | 0 | 0 | 0 | 0 | 0 | 1 | 0 | 4 | -809717042
54 | M | 20 | Umělohmotná krabice pro izolovaný svod bleskojistky, 16x16x9cm | ks | 2 |  | 0 |  |  |  | základní |  | 0 | 0 | 0 | 0 | 0 | 8 | M | 1 | ROZPOCET | 0 | 0 | 0 | 0 | 0 | 1 | 0 | 4 | 1908058264
55 | M | 21 | Umělohmotná roura prům. 6 cm pro svod bleskojistky s připáskováním | m | 20 |  | 0 |  |  |  | základní |  | 0 | 0 | 0 | 0 | 0 | 8 | M | 1 | ROZPOCET | 0 | 0 | 0 | 0 | 0 | 1 | 0 | 4 | 1648132546
56 | M | 22 | Zemnící deska pozinkovaná vč. připojení | ks | 4 |  | 0 |  |  |  | základní |  | 0 | 0 | 0 | 0 | 0 | 8 | M | 1 | ROZPOCET | 0 | 0 | 0 | 0 | 0 | 1 | 0 | 4 | 613020884
57 | M | 23 | TB 71-5 Dvojitý odpojovač IVEP vč. táhla a vypínací páky s dvoj. Izolací vč. ocelové konstrukce do 100kg | ks | 2 |  | 0 |  |  |  | základní |  | 0 | 0 | 0 | 0 | 0 | 8 | M | 1 | ROZPOCET | 0 | 0 | 0 | 0 | 0 | 1 | 0 | 4 | 611948675
58 | M | 24 | Výstražná tabulka na stožár | ks | 2 |  | 0 |  |  |  | základní |  | 0 | 0 | 0 | 0 | 0 | 8 | M | 1 | ROZPOCET | 0 | 0 | 0 | 0 | 0 | 1 | 0 | 4 | -655364879
59 | M | 25 | Trolejbusové křížení, tahové provedení, K2-50°, K3-50°, K4-50° | ks | 3 |  | 0 |  |  |  | základní |  | 0 | 0 | 0 | 0 | 0 | 8 | M | 1 | ROZPOCET | 0 | 0 | 0 | 0 | 0 | 1 | 0 | 4 | 1024296970
60 | M | 26 | Elektrická výhybka tahová, souměrná, vč.signalizační lampy, EV1-10°, EV3-10°, EV4-20° | ks | 3 |  | 0 |  |  |  | základní |  | 0 | 0 | 0 | 0 | 0 | 8 | M | 1 | ROZPOCET | 0 | 0 | 0 | 0 | 0 | 1 | 0 | 4 | 505472744
61 | M | 27 | Sjízdná výhybka tahová, souměrná SV2-10°, SV3-10°, SV4-20° | ks | 3 |  | 0 |  |  |  | základní |  | 0 | 0 | 0 | 0 | 0 | 8 | M | 1 | ROZPOCET | 0 | 0 | 0 | 0 | 0 | 1 | 0 | 4 | 1709748072
62 | M | 30 | Nosná síť pro výhybky a křížení | ks | 9 |  | 0 |  |  |  | základní |  | 0 | 0 | 0 | 0 | 0 | 8 | M | 1 | ROZPOCET | 0 | 0 | 0 | 0 | 0 | 1 | 0 | 4 | -44017174
63 | M | 31 | Objímka z nerez pásku s kardanem nebo vidlicí (V-230, K-8) | ks | 238 |  | 0 |  |  |  | základní |  | 0 | 0 | 0 | 0 | 0 | 8 | M | 1 | ROZPOCET | 0 | 0 | 0 | 0 | 0 | 1 | 0 | 4 | 1158931748
64 | M | 33 | T 41-41 Kotvení dvou lan na T stožár bez regulace | ks | 4 |  | 0 |  |  |  | základní |  | 0 | 0 | 0 | 0 | 0 | 8 | M | 1 | ROZPOCET | 0 | 0 | 0 | 0 | 0 | 1 | 0 | 4 | 636168695
65 | M | 34 | T 41-42 Kotvení dvou lan na T stožár s regulací | m | 4 |  | 0 |  |  |  | základní |  | 0 | 0 | 0 | 0 | 0 | 8 | M | 1 | ROZPOCET | 0 | 0 | 0 | 0 | 0 | 1 | 0 | 4 | 1482775298
66 | M | 35 | Objímka s vidlicí a lištou - prům. 245 | ks | 6 |  | 0 |  |  |  | základní |  | 0 | 0 | 0 | 0 | 0 | 8 | M | 1 | ROZPOCET | 0 | 0 | 0 | 0 | 0 | 1 | 0 | 4 | 798654052
67 | M | 36 | T 11-2 Konzola na T stožár se dvěma vyvěšeními, dl. 5,5m, sklolaminátová | ks | 4 |  | 0 |  |  |  | základní |  | 0 | 0 | 0 | 0 | 0 | 8 | M | 1 | ROZPOCET | 0 | 0 | 0 | 0 | 0 | 1 | 0 | 4 | -1050492939
68 | M | 37 | Trakční stožár atypický kónusový - 22kN/11m, metalizovaný (Zn 80µm + závěrný nátěr 300µm) společný s v.o. + dvířka, vč. manžety a dopravy | ks | 6 |  | 0 |  |  |  | základní |  | 0 | 0 | 0 | 0 | 0 | 8 | M | 1 | ROZPOCET | 0 | 0 | 0 | 0 | 0 | 1 | 0 | 4 | -1585875359
69 | M | 38 | Trakční stožár atypický kónusový - 22kN/11m, metalizovaný (Zn 80µm + závěrný nátěr 300µm), vč. manžety a dopravy | ks | 3 |  | 0 |  |  |  | základní |  | 0 | 0 | 0 | 0 | 0 | 8 | M | 1 | ROZPOCET | 0 | 0 | 0 | 0 | 0 | 1 | 0 | 4 | 170209077
70 | M | 39 | Trakční stožár atypický kónusový - 15kN/11m, metalizovaný (Zn 80µm + závěrný nátěr 300µm) společný s v.o. + dvířka, vč. manžety a dopravy | ks | 10 |  | 0 |  |  |  | základní |  | 0 | 0 | 0 | 0 | 0 | 8 | M | 1 | ROZPOCET | 0 | 0 | 0 | 0 | 0 | 1 | 0 | 4 | -918817232
71 | M | 40 | Trakční stožár atypický kónusový - 32kN/11m, metalizovaný (Zn 80µm + závěrný nátěr 300µm) společný s v.o. + dvířka, vč. manžety a dopravy | ks | 6 |  | 0 |  |  |  | základní |  | 0 | 0 | 0 | 0 | 0 | 8 | M | 1 | ROZPOCET | 0 | 0 | 0 | 0 | 0 | 1 | 0 | 4 | 1995302764
72 | M | 41 | Trakční stožár atypický kónusový - 32kN/11m, metalizovaný (Zn 80µm + závěrný nátěr 300µm), vč. manžety a dopravy | ks | 3 |  | 0 |  |  |  | základní |  | 0 | 0 | 0 | 0 | 0 | 8 | M | 1 | ROZPOCET | 0 | 0 | 0 | 0 | 0 | 1 | 0 | 4 | -1570882338
73 | M | 42 | Trakční stožár atypický kónusový - 43kN/11m, metalizovaný (Zn 80µm + závěrný nátěr 300µm) společný s v.o. + dvířka, vč. manžety a dopravy | ks | 15 |  | 0 |  |  |  | základní |  | 0 | 0 | 0 | 0 | 0 | 8 | M | 1 | ROZPOCET | 0 | 0 | 0 | 0 | 0 | 1 | 0 | 4 | 1806525952
74 | M | 43 | Trakční stožár atypický kónusový - 43kN/11m, metalizovaný (Zn 80µm + závěrný nátěr 300µm), vč. manžety a dopravy | ks | 4 |  | 0 |  |  |  | základní |  | 0 | 0 | 0 | 0 | 0 | 8 | M | 1 | ROZPOCET | 0 | 0 | 0 | 0 | 0 | 1 | 0 | 4 | 1109029524
75 | M | 44 | Trakční stožár Co - 15400N/10m, metalizovaný (Zn 80µm + závěrný nátěr 300µm), s redukcí na výložník v.o. + dvířka, | ks | 4 |  | 0 |  |  |  | základní |  | 0 | 0 | 0 | 0 | 0 | 8 | M | 1 | ROZPOCET | 0 | 0 | 0 | 0 | 0 | 1 | 0 | 4 | -518085879
76 | M | 45 | Trakční stožár Do - 22000N/10m, metalizovaný (Zn 80µm + závěrný nátěr 300µm) s redukcí na výložník, s redukcí na výložník v.o. + dvířka, | ks | 1 |  | 0 |  |  |  | základní |  | 0 | 0 | 0 | 0 | 0 | 8 | M | 1 | ROZPOCET | 0 | 0 | 0 | 0 | 0 | 1 | 0 | 4 | -518180567
| D | D2 | Montáž pro trakční kabely |  |  |  | 0 | [5 empty] | 0 |  | 0 |  | 0 | 1 | D | 0 | ROZPOCET | [6 empty] | 0
77 | K | 210 80-0534 | Kabel YY 1x120mm2 pro napojení ze zpětného rozvaděče na kolej volně uložený v zemi | m | 525 |  | 0 |  |  |  | základní |  | 0 | 0 | 0 | 0 | 0 | 4 | K | 1 | ROZPOCET | 0 | 0 | 0 | 0 | 0 | 1 | 0 | 4 | 1354777358
78 | K | 030522CE | TB 71-72 Napájecí vývod, kompletní (trubka HDPE 75x6,8mm-3m, nerez pásky, pro 2 kabely | ks | 4 |  | 0 |  |  |  | základní |  | 0 | 0 | 0 | 0 | 0 | 4 | K | 1 | ROZPOCET | 0 | 0 | 0 | 0 | 0 | 1 | 0 | 4 | -1262209210
79 | K | 210 10-0297 | Ukončení kabelů kabelovým okem Al - 500mm2 | ks | 4 |  | 0 |  |  |  | základní |  | 0 | 0 | 0 | 0 | 0 | 4 | K | 1 | ROZPOCET | 0 | 0 | 0 | 0 | 0 | 1 | 0 | 4 | 1315580180
80 | K | 210 10-0291 | Kabelové oko Cu 120mm2 | ks | 16 |  | 0 |  |  |  | základní |  | 0 | 0 | 0 | 0 | 0 | 4 | K | 1 | ROZPOCET | 0 | 0 | 0 | 0 | 0 | 1 | 0 | 4 | -277515538
81 | K | 191513CZ | Kabelová plastová skříň PER 2 s výzbrojí (výrobce např. Holoubkov) | ks | 2 |  | 0 |  |  |  | základní |  | 0 | 0 | 0 | 0 | 0 | 4 | K | 1 | ROZPOCET | 0 | 0 | 0 | 0 | 0 | 1 | 0 | 4 | -997180791
| D | D3 | Materiál pro trakční kabely |  |  |  | 0 | [5 empty] | 0 |  | 0 |  | 0 | 1 | D | 0 | ROZPOCET | [6 empty] | 0
82 | M | 46 | Kabel YY 1x120mm2 pro napojení z trakčního rozvaděče TS | m | 525 |  | 0 |  |  |  | základní |  | 0 | 0 | 0 | 0 | 0 | 8 | M | 1 | ROZPOCET | 0 | 0 | 0 | 0 | 0 | 1 | 0 | 4 | -1497305541
83 | M | 47 | TB 71-72 Napájecí vývod, kompletní (trubka HDPE 75x6,8mm-3m, nerez pásky, pro 2 kabely | ks | 4 |  | 0 |  |  |  | základní |  | 0 | 0 | 0 | 0 | 0 | 8 | M | 1 | ROZPOCET | 0 | 0 | 0 | 0 | 0 | 1 | 0 | 4 | 762676977
84 | M | 48 | Kabelové oko Al - 500mm2 | ks | 4 |  | 0 |  |  |  | základní |  | 0 | 0 | 0 | 0 | 0 | 8 | M | 1 | ROZPOCET | 0 | 0 | 0 | 0 | 0 | 1 | 0 | 4 | -1605270346
85 | M | 49 | Kabelové oko Cu 120mm2 | ks | 16 |  | 0 |  |  |  | základní |  | 0 | 0 | 0 | 0 | 0 | 8 | M | 1 | ROZPOCET | 0 | 0 | 0 | 0 | 0 | 1 | 0 | 4 | 512758407
86 | M | 50 | Kabelová plastová skříň P-ER 2 s výzbrojí (výrobce např. Holoubkov) jm. napětí 600V, pro 6 kabelů (šířka cca 85cm), umístěná do pilíře, s výzbrojí odpojovačů, min IP43 | ks | 2 |  | 0 |  |  |  | základní |  | 0 | 0 | 0 | 0 | 0 | 8 | M | 1 | ROZPOCET | 0 | 0 | 0 | 0 | 0 | 1 | 0 | 4 | -1952634231
| D | 46-M | Zemní práce pro TV |  |  |  | 0 | [5 empty] | 0 |  | 0 |  | 0 | 1 | D | 0 | ROZPOCET | [6 empty] | 0
87 | K | 010012CZ | Vytýčení trasy TV | km | 0.52 |  | 0 |  |  |  | základní |  | 0 | 0 | 0 | 0 | 0 | 4 | K | 1 | ROZPOCET | 0 | 0 | 0 | 0 | 0 | 1 | 0 | 4 | 1424191068
88 | K | 030071CZ | Rozrušení živičného povrchu (do 5cm) vč.řezání spáry | m2 | 117 |  | 0 |  |  |  | základní |  | 0 | 0 | 0 | 0 | 0 | 4 | K | 1 | ROZPOCET | 0 | 0 | 0 | 0 | 0 | 1 | 0 | 4 | 86251917
89 | K | 460 08-0113 | Rozrušení stávajícího beton. základu ( | m3 | 285 |  | 0 |  |  |  | základní |  | 0 | 0 | 0 | 0 | 0 | 4 | K | 1 | ROZPOCET | 0 | 0 | 0 | 0 | 0 | 1 | 0 | 4 | -961211845
90 | K | 460 05-0804 | Výkop jámy pro sondy a základ (tř.3, 4, 50%) | m3 | 176 |  | 0 |  |  |  | základní |  | 0 | 0 | 0 | 0 | 0 | 4 | K | 1 | ROZPOCET | 0 | 0 | 0 | 0 | 0 | 1 | 0 | 4 | -997137668
91 | K | 460 30-1134 | Vrtání jámy prům.0,6 - 0,7m pro základ stožáru vč. dopravy, hloubka 6m (tř. zeminy 4) (VZ- 6), pod ochranou ocelové pažnice | m | 108 |  | 0 |  |  |  | základní |  | 0 | 0 | 0 | 0 | 0 | 4 | K | 1 | ROZPOCET | 0 | 0 | 0 | 0 | 0 | 1 | 0 | 4 | -1350896435
92 | K | 460 08-0033 | Betonový základ pro trakční stožár vč. úpravy hlavičky (beton C16/20) se zapískováním | m3 | 35.1 |  | 0 |  |  |  | základní |  | 0 | 0 | 0 | 0 | 0 | 4 | K | 1 | ROZPOCET | 0 | 0 | 0 | 0 | 0 | 1 | 0 | 4 | -1842488397
93 | K | 92981 | Ocelová roura prům.620mm, tlouštka 8mm pro základ | m | 108 |  | 0 |  |  |  | základní |  | 0 | 0 | 0 | 0 | 0 | 4 | K | 1 | ROZPOCET | 0 | 0 | 0 | 0 | 0 | 1 | 0 | 4 | -2143423143
94 | K | 460 56-1604 | Zához jámy po základech a sondách (tř. zeminy 3, 4 - 50%) | m3 | 206 |  | 0 |  |  |  | základní |  | 0 | 0 | 0 | 0 | 0 | 4 | K | 1 | ROZPOCET | 0 | 0 | 0 | 0 | 0 | 1 | 0 | 4 | 1495821848
95 | K | 460 30-1134.1 | Vrtání jámy prům.0,88m pro základ stožáru vč. dopravy, hloubka 8m (tř. zeminy 4) (VZ- 8), pod ochranou ocelové pažnice | m | 272 |  | 0 |  |  |  | základní |  | 0 | 0 | 0 | 0 | 0 | 4 | K | 1 | ROZPOCET | 0 | 0 | 0 | 0 | 0 | 1 | 0 | 4 | -1031146439
96 | K | 460 08-0033 | Betonový základ pro trakční stožár vč. úpravy hlavičky (beton C16/20) se zapískováním | m3 | 174 |  | 0 |  |  |  | základní |  | 0 | 0 | 0 | 0 | 0 | 4 | K | 1 | ROZPOCET | 0 | 0 | 0 | 0 | 0 | 1 | 0 | 4 | -1231523954
97 | K | 92981.1 | Ocelová roura prům.720mm, tlouštka 8mm pro základ | m | 272 |  | 0 |  |  |  | základní |  | 0 | 0 | 0 | 0 | 0 | 4 | K | 1 | ROZPOCET | 0 | 0 | 0 | 0 | 0 | 1 | 0 | 4 | -1722727867
98 | K | 460 56-1604 | Zához jámy po základech a sondách (tř. zeminy 3, 4 - 50%) | m3 | 150.8 |  | 0 |  |  |  | základní |  | 0 | 0 | 0 | 0 | 0 | 4 | K | 1 | ROZPOCET | 0 | 0 | 0 | 0 | 0 | 1 | 0 | 4 | 1886228804
99 | K | 460 07-0104 | Výkop pro deskový zemnič vč. zásypu | kus | 4 |  | 0 |  |  |  | základní |  | 0 | 0 | 0 | 0 | 0 | 4 | K | 1 | ROZPOCET | 0 | 0 | 0 | 0 | 0 | 1 | 0 | 4 | -232598382
100 | K | 460 20-0254 | Kabelová rýha 50x70cm, zemina tř.3,4 | m | 120 |  | 0 |  |  |  | základní |  | 0 | 0 | 0 | 0 | 0 | 4 | K | 1 | ROZPOCET | 0 | 0 | 0 | 0 | 0 | 1 | 0 | 4 | -1609026936
101 | K | 460 42-1142 | Kabelové lože z písku 2x10cm se zakrytím betonovými deskami 50x25xm na šířku 50cm vč. materiálu | m | 120 |  | 0 |  |  |  | základní |  | 0 | 0 | 0 | 0 | 0 | 4 | K | 1 | ROZPOCET | 0 | 0 | 0 | 0 | 0 | 1 | 0 | 4 | -533516520
102 | K | 460 50-0002 | Oddělení kabelů betonovou deskou vč. materiálu | m | 120 |  | 0 |  |  |  | základní |  | 0 | 0 | 0 | 0 | 0 | 4 | K | 1 | ROZPOCET | 0 | 0 | 0 | 0 | 0 | 1 | 0 | 4 | 1636272919
103 | K | 460 27-0146 | Zděný pilíř z bílých vápenných cihel pro trakční skříně vč. provedení betonového základu, rozměr cca 130 x 215 x 50 cm, pro 2 skříně | ks | 1 |  | 0 |  |  |  | základní |  | 0 | 0 | 0 | 0 | 0 | 4 | K | 1 | ROZPOCET | 0 | 0 | 0 | 0 | 0 | 1 | 0 | 4 | 278920582
104 | K | 460 60-0061 | Odvoz zeminy z výkopů, vrtů nebo vybourané bloky (1km) | t | 1117.82 |  | 0 |  |  |  | základní |  | 0 | 0 | 0 | 0 | 0 | 4 | K | 1 | ROZPOCET | 0 | 0 | 0 | 0 | 0 | 1 | 0 | 4 | -351509572
105 | K | 460 60-0071 | Příplatek za každý další km - 9km x 1117,82t = 10060,38t | t | 10060.38 |  | 0 |  |  |  | základní |  | 0 | 0 | 0 | 0 | 0 | 4 | K | 1 | ROZPOCET | 0 | 0 | 0 | 0 | 0 | 1 | 0 | 4 | 2118359772
| D | D4 | Demontáž stávajícího trolejového vedení |  |  |  | 0 | [5 empty] | 0 |  | 0 |  | 0 | 1 | D | 0 | ROZPOCET | [6 empty] | 0
106 | K | Pol133 | Trolejové vedení (převěsy, kotevní svorky, trolej atd.) | m | 520 |  | 0 |  |  |  | základní |  | 0 | 0 | 0 | 0 | 0 | 4 | K | 1 | ROZPOCET | 0 | 0 | 0 | 0 | 0 | 1 | 0 | 4 | -1598044777
107 | K | 030911CE.1 | Trakční stožár | ks | 57 |  | 0 |  |  |  | základní |  | 0 | 0 | 0 | 0 | 0 | 4 | K | 1 | ROZPOCET | 0 | 0 | 0 | 0 | 0 | 1 | 0 | 4 | 646578475
| D | D5 | Zkoušky a revize |  |  |  | 0 | [5 empty] | 0 |  | 0 |  | 0 | 1 | D | 0 | ROZPOCET | [6 empty] | 0
108 | K | 51 | Výchozí revize | ks | 3 |  | 0 |  |  |  | základní |  | 0 | 0 | 0 | 0 | 0 | 4 | K | 1 | ROZPOCET | 0 | 0 | 0 | 0 | 0 | 1 | 0 | 4 | 1236412263
109 | K | 52 | Technicko bezpečnostní zkouška | ks | 3 |  | 0 |  |  |  | základní |  | 0 | 0 | 0 | 0 | 0 | 4 | K | 1 | ROZPOCET | 0 | 0 | 0 | 0 | 0 | 1 | 0 | 4 | -587176558
110 | K | 53 | Protokol právnické osoby o způsobilosti provozu | ks | 3 |  | 0 |  |  |  | základní |  | 0 | 0 | 0 | 0 | 0 | 4 | K | 1 | ROZPOCET | 0 | 0 | 0 | 0 | 0 | 1 | 0 | 4 | 875353731
| D | D6 | Odpady |  |  |  | 0 | [5 empty] | 0 |  | 0 |  | 0 | 1 | D | 0 | ROZPOCET | [6 empty] | 0
111 | K | 979098148 | Poplatek za skládku oceli, mědi a jejich slitin | t | 61 |  | 0 |  |  |  | základní |  | 0 | 0 | 0 | 0 | 0 | 4 | K | 1 | ROZPOCET | 0 | 0 | 0 | 0 | 0 | 1 | 0 | 4 | 47080151
112 | K | 979098191 | Poplatek za skládku zeminy | t | 405 |  | 0 |  |  |  | základní |  | 0 | 0 | 0 | 0 | 0 | 4 | K | 1 | ROZPOCET | 0 | 0 | 0 | 0 | 0 | 1 | 0 | 4 | 1273177815
113 | K | 979098133 | Poplatek za skládku izolátorů | t | 0.38 |  | 0 |  |  |  | základní |  | 0 | 0 | 0 | 0 | 0 | 4 | K | 1 | ROZPOCET | 0 | 0 | 0 | 0 | 0 | 1 | 0 | 4 | -453090254
114 | K | 979098123 | Poplatek za skládku betonových základů | t | 713 |  | 0 |  |  |  | základní |  | 0 | 0 | 0 | 0 | 0 | 4 | K | 1 | ROZPOCET | 0 | 0 | 0 | 0 | 0 | 1 | 0 | 4 | 487286817
| D | D7 | Nespecifikované práce |  |  |  | 0 | [5 empty] | 0 |  | 0 |  | 0 | 1 | D | 0 | ROZPOCET | [6 empty] | 0
115 | K | NESPPR | (práce spojené s výlukou na TV, vypínáním trolejí, zazkratováním, doregulováním, provizorním kotvením atd. - práce předem neurčené, určená procentuální částkou z ceny stavebního objektu) | % | 8% |  | 0 |  |  |  | základní |  | 0 | 0 | 0 | 0 | 0 | 4 | K | 1 | ROZPOCET | 0 | 0 | 0 | 0 | 0 | 1 | 0 | 4 | -669922439

## 02 - SO 652 - Trolejové v...
| List obsahuje: |  | 1) Krycí list soupisu | 2) Rekapitulace |  |  | 3) Soupis prací | Zpět na list: | Rekapitulace stavby
[9 empty] | >> skryté sloupce << | [9 empty] | {c119b653-9c72-4270-8732-c1bed4585f96}
2
| KRYCÍ LIST SOUPISU | [8 empty] | v --- níže se nacházejí doplnkové a pomocné údaje k sestavám --- v | [8 empty] | False
Stavba:
MMUVD Pardubice
Objekt:
06 - SO 650 - Objekty drah
Soupis:
02 - SO 652 - Trolejové vedení po dobu výstavby
| KSO: |  |  |  |  | CC-CZ:
| Místo: |  | Pardubice |  |  | Datum: | 2016-07-25
| Zadavatel: |  |  |  |  | IČ:
|  | Město Pardubice |  |  |  | DIČ:
| Uchazeč: |  |  |  |  | IČ:
DIČ:
| Projektant: |  |  |  |  | IČ:
|  | Grebner spol s r.o. |  |  |  | DIČ:
Poznámka:
| Cena bez DPH | [5 empty] | 0
|  |  | Základ daně |  |  | Sazba daně | Výše daně
| DPH | základní | 0 |  |  | 21% | 0
|  | snížená | 0 |  |  | 15% | 0
|  | zákl. přenesená | 0 |  |  | 21% | 0
|  | sníž. přenesená | 0 |  |  | 15% | 0
|  | nulová | 0 |  |  | 0% | 0
| Cena s DPH |  |  | v | CZK |  | 0
REKAPITULACE ČLENĚNÍ SOUPISU PRACÍ
Stavba:
MMUVD Pardubice
Objekt:
06 - SO 650 - Objekty drah
Soupis:
02 - SO 652 - Trolejové vedení po dobu výstavby
Místo: |  |  | Pardubice |  |  | Datum: | 2016-07-25
Zadavatel: |  |  | Město Pardubice |  |  | Projektant: | Grebner spol s r.o.
Uchazeč:
Kód dílu - Popis | [6 empty] | Cena celkem [CZK]
Náklady soupisu celkem | [6 empty] | 0 | [12 empty] | -1
| 21-M - Montáž trolejového vedení - 1.provizorní stav | [5 empty] | 0
| D1 - Materiál pro trolejové vedení - 1.provizorní stav | [5 empty] | 0
| D2 - Montáž trolejového vedení - 2.provizorní stav | [5 empty] | 0
| D3 - Materiál pro trolejové vedení - 2.provizorní stav | [5 empty] | 0
| D4 - Demontáž 1. a 2. provizorního stavu trolejového vedení | [5 empty] | 0
| D5 - Zkoušky a revize | [5 empty] | 0
| D6 - Odpady | [5 empty] | 0
| D7 - Nespecifikované práce | [5 empty] | 0
SOUPIS PRACÍ
Stavba:
MMUVD Pardubice
Objekt:
06 - SO 650 - Objekty drah
Soupis:
02 - SO 652 - Trolejové vedení po dobu výstavby
Místo: |  |  | Pardubice |  |  | Datum: | 2016-07-25
Zadavatel: |  |  | Město Pardubice |  |  | Projektant: | Grebner spol s r.o.
Uchazeč:
PČ | Typ | Kód | Popis | MJ | Množství | J.cena [CZK] | Cena celkem [CZK] | Cenová soustava |  | Poznámka | DPH | J. Nh [h] | Nh celkem [h] | J. hmotnost [t] | Hmotnost celkem [t] | J. suť [t] | Suť Celkem [t]
Náklady soupisu celkem | [6 empty] | 0 | [5 empty] | 0 |  | 0 |  | 0 |  | D | -1 | [7 empty] | 0
| D | 21-M | Montáž trolejového vedení - 1.provizorní stav |  |  |  | 0 | [5 empty] | 0 |  | 0 |  | 0 | 1 | D | 0 | ROZPOCET | [6 empty] | 0
1 | K | 030841CE.1 | TB 21-64 Závěs trolejbusové stopy s přídavným lanem z minorocu | ks | 10 |  | 0 |  |  |  | základní |  | 0 | 0 | 0 | 0 | 0 | 4 | K | 1 | ROZPOCET | 0 | 0 | 0 | 0 | 0 | 1 | 0 | 4 | -1861884374
2 | K | 030842CE.1 | TB 21-61 Závěs trolejbusové stopy v oblouku, 1-úchytová do 5° | ks | 7 |  | 0 |  |  |  | základní |  | 0 | 0 | 0 | 0 | 0 | 4 | K | 1 | ROZPOCET | 0 | 0 | 0 | 0 | 0 | 1 | 0 | 4 | -1170959363
3 | K | 030843CE | TB 21-62 Závěs trolejbusové stopy v oblouku, 2-úchytová 5°-10° | ks | 8 |  | 0 |  |  |  | základní |  | 0 | 0 | 0 | 0 | 0 | 4 | K | 1 | ROZPOCET | 0 | 0 | 0 | 0 | 0 | 1 | 0 | 4 | 1235992860
4 | K | 030844CE | TB 21-63 Závěs trolejbusové stopy v oblouku, 3-úchytová 10°-30° | ks | 7 |  | 0 |  |  |  | základní |  | 0 | 0 | 0 | 0 | 0 | 4 | K | 1 | ROZPOCET | 0 | 0 | 0 | 0 | 0 | 1 | 0 | 4 | -1903621964
5 | K | 030114CE | T 41-2,I. Kotvení lana na T stožár s regulací | ks | 43 |  | 0 |  |  |  | základní |  | 0 | 0 | 0 | 0 | 0 | 4 | K | 1 | ROZPOCET | 0 | 0 | 0 | 0 | 0 | 1 | 0 | 4 | -2083257082
6 | K | 030207CE | T 40-32,I.3 Třísměrné spojení nebo nosný kroužek | ks | 14 |  | 0 |  |  |  | základní |  | 0 | 0 | 0 | 0 | 0 | 4 | K | 1 | ROZPOCET | 0 | 0 | 0 | 0 | 0 | 1 | 0 | 4 | -1075170836
7 | K | 030753CE | Lano nerez 25mm2 | m | 490 |  | 0 |  |  |  | základní |  | 0 | 0 | 0 | 0 | 0 | 4 | K | 1 | ROZPOCET | 0 | 0 | 0 | 0 | 0 | 1 | 0 | 4 | -3629932
8 | K | 030754CE | Lano nerez 35mm2 | m | 390 |  | 0 |  |  |  | základní |  | 0 | 0 | 0 | 0 | 0 | 4 | K | 1 | ROZPOCET | 0 | 0 | 0 | 0 | 0 | 1 | 0 | 4 | 1024319523
9 | K | 030761CE | Trolejový drát Cu 100 mm2 | m | 1110 |  | 0 |  |  |  | základní |  | 0 | 0 | 0 | 0 | 0 | 4 | K | 1 | ROZPOCET | 0 | 0 | 0 | 0 | 0 | 1 | 0 | 4 | -1895601885
10 | K | 030471CE | Trolejová spojka pro botku | ks | 8 |  | 0 |  |  |  | základní |  | 0 | 0 | 0 | 0 | 0 | 4 | K | 1 | ROZPOCET | 0 | 0 | 0 | 0 | 0 | 1 | 0 | 4 | 1619378692
11 | K | 030502CE.1 | TB 71-42 Proudové propojení TB stopy a odpojovače, dvouvodičové/2ks | m | 24 |  | 0 |  |  |  | základní |  | 0 | 0 | 0 | 0 | 0 | 4 | K | 1 | ROZPOCET | 0 | 0 | 0 | 0 | 0 | 1 | 0 | 4 | -1295900771
12 | K | 030003CE | Objímka s vidlicí a lištou - prům.245 | ks | 2 |  | 0 |  |  |  | základní |  | 0 | 0 | 0 | 0 | 0 | 4 | K | 1 | ROZPOCET | 0 | 0 | 0 | 0 | 0 | 1 | 0 | 4 | 601017041
13 | K | 030002CE.1 | Objímka z nerez pásku s vidlicí | ks | 43 |  | 0 |  |  |  | základní |  | 0 | 0 | 0 | 0 | 0 | 4 | K | 1 | ROZPOCET | 0 | 0 | 0 | 0 | 0 | 1 | 0 | 4 | -759331226
14 | K | 030014CE | T 41-41 Kotvení dvou lan na T stožár bez regulace | ks | 1 |  | 0 |  |  |  | základní |  | 0 | 0 | 0 | 0 | 0 | 4 | K | 1 | ROZPOCET | 0 | 0 | 0 | 0 | 0 | 1 | 0 | 4 | -1025845378
15 | K | 030015CE | T 41-42 Kotvení dvou lan na T stožár s regulací | m | 1 |  | 0 |  |  |  | základní |  | 0 | 0 | 0 | 0 | 0 | 4 | K | 1 | ROZPOCET | 0 | 0 | 0 | 0 | 0 | 1 | 0 | 4 | -2145302129
16 | K | 030911CE.2 | Mobilní stožár provizorní (vč.vztyčení a demontáže), M1 - M7 | ks | 7 |  | 0 |  |  |  | základní |  | 0 | 0 | 0 | 0 | 0 | 4 | K | 1 | ROZPOCET | 0 | 0 | 0 | 0 | 0 | 1 | 0 | 4 | -1989944168
| D | D1 | Materiál pro trolejové vedení - 1.provizorní stav |  |  |  | 0 | [5 empty] | 0 |  | 0 |  | 0 | 1 | D | 0 | ROZPOCET | [6 empty] | 0
17 | M | 1.1 | TB 21-64 Závěs trolejbusové stopy s přídavným lanem z minorocu | ks | 10 |  | 0 |  |  |  | základní |  | 0 | 0 | 0 | 0 | 0 | 8 | M | 1 | ROZPOCET | 0 | 0 | 0 | 0 | 0 | 1 | 0 | 4 | 542467617
18 | M | 2.1 | TB 21-61 Závěs trolejbusové stopy v oblouku, 1-úchytová do 5° (2°-3° - 2ks, 3-4° - 2ks, 4-5° - 3ks) | ks | 7 |  | 0 |  |  |  | základní |  | 0 | 0 | 0 | 0 | 0 | 8 | M | 1 | ROZPOCET | 0 | 0 | 0 | 0 | 0 | 1 | 0 | 4 | 1189739520
19 | M | 3.1 | TB 21-62 Závěs trolejbusové stopy v oblouku, 2-úchytová 5°-10° (5-7° - 6ks, 7°-10° - 2ks) | ks | 8 |  | 0 |  |  |  | základní |  | 0 | 0 | 0 | 0 | 0 | 8 | M | 1 | ROZPOCET | 0 | 0 | 0 | 0 | 0 | 1 | 0 | 4 | 1365671789
20 | M | 4.1 | TB 21-63 Závěs trolejbusové stopy v oblouku, 3-úchytová 10°-30° (10°-13° - 3ks, 13°-30° - 4ks) | ks | 7 |  | 0 |  |  |  | základní |  | 0 | 0 | 0 | 0 | 0 | 8 | M | 1 | ROZPOCET | 0 | 0 | 0 | 0 | 0 | 1 | 0 | 4 | 749613105
21 | M | 5.1 | T 41-2,I. Kotvení lana na T stožár s regulací | ks | 43 |  | 0 |  |  |  | základní |  | 0 | 0 | 0 | 0 | 0 | 8 | M | 1 | ROZPOCET | 0 | 0 | 0 | 0 | 0 | 1 | 0 | 4 | 1439365094
22 | M | 6.1 | T 40-32,I.3 Třísměrné spojení nebo nosný kroužek | ks | 14 |  | 0 |  |  |  | základní |  | 0 | 0 | 0 | 0 | 0 | 8 | M | 1 | ROZPOCET | 0 | 0 | 0 | 0 | 0 | 1 | 0 | 4 | -1652935452
23 | M | 7.1 | Lano nerez 25mm2 | m | 490 |  | 0 |  |  |  | základní |  | 0 | 0 | 0 | 0 | 0 | 8 | M | 1 | ROZPOCET | 0 | 0 | 0 | 0 | 0 | 1 | 0 | 4 | 1271472730
24 | M | 8.1 | Lano nerez 35mm2 | m | 390 |  | 0 |  |  |  | základní |  | 0 | 0 | 0 | 0 | 0 | 8 | M | 1 | ROZPOCET | 0 | 0 | 0 | 0 | 0 | 1 | 0 | 4 | 1138726028
25 | M | 9.1 | Trolejový drát Cu 100 mm2 | m | 1110 |  | 0 |  |  |  | základní |  | 0 | 0 | 0 | 0 | 0 | 8 | M | 1 | ROZPOCET | 0 | 0 | 0 | 0 | 0 | 1 | 0 | 4 | 209226404
26 | M | 10.1 | Trolejová spojka pro botku | ks | 8 |  | 0 |  |  |  | základní |  | 0 | 0 | 0 | 0 | 0 | 8 | M | 1 | ROZPOCET | 0 | 0 | 0 | 0 | 0 | 1 | 0 | 4 | 657263742
27 | M | 11.1 | TB 71-42 Proudové propojení TB stopy a odpojovače, dvouvodičové/2ks | m | 24 |  | 0 |  |  |  | základní |  | 0 | 0 | 0 | 0 | 0 | 8 | M | 1 | ROZPOCET | 0 | 0 | 0 | 0 | 0 | 1 | 0 | 4 | 462042865
28 | M | 12.1 | Objímka z nerez pásku s vidlicí | ks | 43 |  | 0 |  |  |  | základní |  | 0 | 0 | 0 | 0 | 0 | 8 | M | 1 | ROZPOCET | 0 | 0 | 0 | 0 | 0 | 1 | 0 | 4 | 1893485254
29 | M | 13.1 | T 41-41 Kotvení dvou lan na T stožár bez regulace | ks | 1 |  | 0 |  |  |  | základní |  | 0 | 0 | 0 | 0 | 0 | 8 | M | 1 | ROZPOCET | 0 | 0 | 0 | 0 | 0 | 1 | 0 | 4 | -443804834
30 | M | 14.1 | T 41-42 Kotvení dvou lan na T stožár s regulací | m | 1 |  | 0 |  |  |  | základní |  | 0 | 0 | 0 | 0 | 0 | 8 | M | 1 | ROZPOCET | 0 | 0 | 0 | 0 | 0 | 1 | 0 | 4 | -1580523454
31 | M | 15.1 | Objímka s vidlicí a lištou - prům. 245 | ks | 2 |  | 0 |  |  |  | základní |  | 0 | 0 | 0 | 0 | 0 | 8 | M | 1 | ROZPOCET | 0 | 0 | 0 | 0 | 0 | 1 | 0 | 4 | 1382603184
32 | M | 16.1 | Trakční stožár mobilní - 22kN/10m, (vč.dopravy na místo, usazení a odvozu) | ks | 7 |  | 0 |  |  |  | základní |  | 0 | 0 | 0 | 0 | 0 | 8 | M | 1 | ROZPOCET | 0 | 0 | 0 | 0 | 0 | 1 | 0 | 4 | -1709540168
| D | D2 | Montáž trolejového vedení - 2.provizorní stav |  |  |  | 0 | [5 empty] | 0 |  | 0 |  | 0 | 1 | D | 0 | ROZPOCET | [6 empty] | 0
33 | K | 030841CE.1 | TB 21-64 Závěs trolejbusové stopy s přídavným lanem z minorocu | ks | 3 |  | 0 |  |  |  | základní |  | 0 | 0 | 0 | 0 | 0 | 4 | K | 1 | ROZPOCET | 0 | 0 | 0 | 0 | 0 | 1 | 0 | 4 | 2030583133
34 | K | 030842CE.1 | TB 21-61 Závěs trolejbusové stopy v oblouku, 1-úchytová do 5° | ks | 1 |  | 0 |  |  |  | základní |  | 0 | 0 | 0 | 0 | 0 | 4 | K | 1 | ROZPOCET | 0 | 0 | 0 | 0 | 0 | 1 | 0 | 4 | -398501267
35 | K | 030843CE | TB 21-62 Závěs trolejbusové stopy v oblouku, 2-úchytová 5°-10° | ks | 10 |  | 0 |  |  |  | základní |  | 0 | 0 | 0 | 0 | 0 | 4 | K | 1 | ROZPOCET | 0 | 0 | 0 | 0 | 0 | 1 | 0 | 4 | -1408869484
36 | K | 030844CE | TB 21-63 Závěs trolejbusové stopy v oblouku, 3-úchytová 10°-30° | ks | 9 |  | 0 |  |  |  | základní |  | 0 | 0 | 0 | 0 | 0 | 4 | K | 1 | ROZPOCET | 0 | 0 | 0 | 0 | 0 | 1 | 0 | 4 | -935535131
37 | K | 030114CE | T 41-2,I. Kotvení lana na T stožár s regulací | ks | 20 |  | 0 |  |  |  | základní |  | 0 | 0 | 0 | 0 | 0 | 4 | K | 1 | ROZPOCET | 0 | 0 | 0 | 0 | 0 | 1 | 0 | 4 | 1865997321
38 | K | 030207CE | T 40-32,I.3 Třísměrné spojení nebo nosný kroužek | ks | 2 |  | 0 |  |  |  | základní |  | 0 | 0 | 0 | 0 | 0 | 4 | K | 1 | ROZPOCET | 0 | 0 | 0 | 0 | 0 | 1 | 0 | 4 | -201156674
39 | K | 030754CE | Lano nerez 35mm2 | m | 340 |  | 0 |  |  |  | základní |  | 0 | 0 | 0 | 0 | 0 | 4 | K | 1 | ROZPOCET | 0 | 0 | 0 | 0 | 0 | 1 | 0 | 4 | 359306815
40 | K | 030761CE | Trolejový drát Cu 100 mm2 | m | 850 |  | 0 |  |  |  | základní |  | 0 | 0 | 0 | 0 | 0 | 4 | K | 1 | ROZPOCET | 0 | 0 | 0 | 0 | 0 | 1 | 0 | 4 | 1724303086
41 | K | 030471CE | Trolejová spojka pro botku | ks | 8 |  | 0 |  |  |  | základní |  | 0 | 0 | 0 | 0 | 0 | 4 | K | 1 | ROZPOCET | 0 | 0 | 0 | 0 | 0 | 1 | 0 | 4 | 208891990
42 | K | 030002CE.1 | Objímka z nerez pásku s vidlicí | ks | 20 |  | 0 |  |  |  | základní |  | 0 | 0 | 0 | 0 | 0 | 4 | K | 1 | ROZPOCET | 0 | 0 | 0 | 0 | 0 | 1 | 0 | 4 | 529569076
43 | K | 030911CE.1.1 | Mobilní stožár provizorní (vč.vztyčení a demontáže), M8 - M13 + posun M1 | ks | 7 |  | 0 |  |  |  | základní |  | 0 | 0 | 0 | 0 | 0 | 4 | K | 1 | ROZPOCET | 0 | 0 | 0 | 0 | 0 | 1 | 0 | 4 | -1201028260
| D | D3 | Materiál pro trolejové vedení - 2.provizorní stav |  |  |  | 0 | [5 empty] | 0 |  | 0 |  | 0 | 1 | D | 0 | ROZPOCET | [6 empty] | 0
44 | M | 17.1 | TB 21-64 Závěs trolejbusové stopy s přídavným lanem z minorocu | ks | 3 |  | 0 |  |  |  | základní |  | 0 | 0 | 0 | 0 | 0 | 8 | M | 1 | ROZPOCET | 0 | 0 | 0 | 0 | 0 | 1 | 0 | 4 | 829895706
45 | M | 18.1 | TB 21-61 Závěs trolejbusové stopy v oblouku, 1-úchytová do 5° (3-4° -1ks) | ks | 1 |  | 0 |  |  |  | základní |  | 0 | 0 | 0 | 0 | 0 | 8 | M | 1 | ROZPOCET | 0 | 0 | 0 | 0 | 0 | 1 | 0 | 4 | -827705103
46 | M | 19.1 | TB 21-62 Závěs trolejbusové stopy v oblouku, 2-úchytová 5°-10° (5-7° - 3ks, 7°-10° - 7ks) | ks | 10 |  | 0 |  |  |  | základní |  | 0 | 0 | 0 | 0 | 0 | 8 | M | 1 | ROZPOCET | 0 | 0 | 0 | 0 | 0 | 1 | 0 | 4 | -408735977
47 | M | 20.1 | TB 21-63 Závěs trolejbusové stopy v oblouku, 3-úchytová 10°-30° (10°-13° - 1ks, 13°-30° - 8ks) | ks | 9 |  | 0 |  |  |  | základní |  | 0 | 0 | 0 | 0 | 0 | 8 | M | 1 | ROZPOCET | 0 | 0 | 0 | 0 | 0 | 1 | 0 | 4 | -1704252969
48 | M | 21.1 | T 41-2,I. Kotvení lana na T stožár s regulací | ks | 20 |  | 0 |  |  |  | základní |  | 0 | 0 | 0 | 0 | 0 | 8 | M | 1 | ROZPOCET | 0 | 0 | 0 | 0 | 0 | 1 | 0 | 4 | 186525497
49 | M | 22.1 | T 40-32,I.3 Třísměrné spojení nebo nosný kroužek | ks | 2 |  | 0 |  |  |  | základní |  | 0 | 0 | 0 | 0 | 0 | 8 | M | 1 | ROZPOCET | 0 | 0 | 0 | 0 | 0 | 1 | 0 | 4 | 1248141136
50 | M | 23.1 | Lano nerez 35mm2 | m | 340 |  | 0 |  |  |  | základní |  | 0 | 0 | 0 | 0 | 0 | 8 | M | 1 | ROZPOCET | 0 | 0 | 0 | 0 | 0 | 1 | 0 | 4 | -1419634730
51 | M | 24.1 | Trolejový drát Cu 100 mm2 | m | 850 |  | 0 |  |  |  | základní |  | 0 | 0 | 0 | 0 | 0 | 8 | M | 1 | ROZPOCET | 0 | 0 | 0 | 0 | 0 | 1 | 0 | 4 | -601141715
52 | M | 25.1 | Trolejová spojka pro botku | ks | 8 |  | 0 |  |  |  | základní |  | 0 | 0 | 0 | 0 | 0 | 8 | M | 1 | ROZPOCET | 0 | 0 | 0 | 0 | 0 | 1 | 0 | 4 | 1515717722
53 | M | 26.1 | Objímka z nerez pásku s vidlicí | ks | 20 |  | 0 |  |  |  | základní |  | 0 | 0 | 0 | 0 | 0 | 8 | M | 1 | ROZPOCET | 0 | 0 | 0 | 0 | 0 | 1 | 0 | 4 | 1118930326
54 | M | 27.1 | Trakční stožár mobilní - 22kN/10m, (vč.dopravy na místo, usazení a odvozu) | ks | 6 |  | 0 |  |  |  | základní |  | 0 | 0 | 0 | 0 | 0 | 8 | M | 1 | ROZPOCET | 0 | 0 | 0 | 0 | 0 | 1 | 0 | 4 | 197719999
| D | D4 | Demontáž 1. a 2. provizorního stavu trolejového vedení |  |  |  | 0 | [5 empty] | 0 |  | 0 |  | 0 | 1 | D | 0 | ROZPOCET | [6 empty] | 0
55 | K | Pol134 | Trolejové vedení (převěsy, kotevní svorky, trolej atd.) 1.provizorní stav TV - 160m, 2.provizorní stav - 440m | m | 600 |  | 0 |  |  |  | základní |  | 0 | 0 | 0 | 0 | 0 | 4 | K | 1 | ROZPOCET | 0 | 0 | 0 | 0 | 0 | 1 | 0 | 4 | 1938343687
| D | D5 | Zkoušky a revize |  |  |  | 0 | [5 empty] | 0 |  | 0 |  | 0 | 1 | D | 0 | ROZPOCET | [6 empty] | 0
56 | K | 28 | Výchozí revize | ks | 3 |  | 0 |  |  |  | základní |  | 0 | 0 | 0 | 0 | 0 | 4 | K | 1 | ROZPOCET | 0 | 0 | 0 | 0 | 0 | 1 | 0 | 4 | 1259117464
57 | K | 29 | Technicko bezpečnostní zkouška | ks | 3 |  | 0 |  |  |  | základní |  | 0 | 0 | 0 | 0 | 0 | 4 | K | 1 | ROZPOCET | 0 | 0 | 0 | 0 | 0 | 1 | 0 | 4 | 227368405
58 | K | 30 | Protokol právnické osoby o způsobilosti provozu | ks | 3 |  | 0 |  |  |  | základní |  | 0 | 0 | 0 | 0 | 0 | 4 | K | 1 | ROZPOCET | 0 | 0 | 0 | 0 | 0 | 1 | 0 | 4 | 1123098984
| D | D6 | Odpady |  |  |  | 0 | [5 empty] | 0 |  | 0 |  | 0 | 1 | D | 0 | ROZPOCET | [6 empty] | 0
59 | K | 979098148 | Poplatek za skládku oceli, mědi a jejich slitin | t | 2.48 |  | 0 |  |  |  | základní |  | 0 | 0 | 0 | 0 | 0 | 4 | K | 1 | ROZPOCET | 0 | 0 | 0 | 0 | 0 | 1 | 0 | 4 | 467443712
60 | K | 979098133 | Poplatek za skládku izolátorů | t | 0.13 |  | 0 |  |  |  | základní |  | 0 | 0 | 0 | 0 | 0 | 4 | K | 1 | ROZPOCET | 0 | 0 | 0 | 0 | 0 | 1 | 0 | 4 | -2075575256
| D | D7 | Nespecifikované práce |  |  |  | 0 | [5 empty] | 0 |  | 0 |  | 0 | 1 | D | 0 | ROZPOCET | [6 empty] | 0
61 | K | NESPPR.1 | (práce spojené s výlukou na TV, vypínáním trolejí, zazkratováním, doregulováním, provizorním kotvením atd. - práce předem neurčené, určená procentuální částkou z ceny stavebního objektu) | % | 8% |  | 0 |  |  |  | základní |  | 0 | 0 | 0 | 0 | 0 | 4 | K | 1 | ROZPOCET | 0 | 0 | 0 | 0 | 0 | 1 | 0 | 4 | -737194304

## 01 - SO 701 - Zastřešení ...
| List obsahuje: |  | 1) Krycí list soupisu | 2) Rekapitulace |  |  | 3) Soupis prací | Zpět na list: | Rekapitulace stavby
[9 empty] | >> skryté sloupce << | [9 empty] | {a9b5d8d8-5af0-4132-9e9e-8b6644bdbaad}
2
| KRYCÍ LIST SOUPISU | [8 empty] | v --- níže se nacházejí doplnkové a pomocné údaje k sestavám --- v | [8 empty] | False
Stavba:
MMUVD Pardubice
Objekt:
07 - SO 700 - Objekty pozemních staveb
Soupis:
01 - SO 701 - Zastřešení terminálu - stavební část
| KSO: |  |  |  |  | CC-CZ:
| Místo: |  | Pardubice |  |  | Datum: | 2016-07-25
| Zadavatel: |  |  |  |  | IČ:
|  | Město Pardubice |  |  |  | DIČ:
| Uchazeč: |  |  |  |  | IČ:
DIČ:
| Projektant: |  |  |  |  | IČ:
|  | Grebner spol s r.o. |  |  |  | DIČ:
Poznámka:
| Cena bez DPH | [5 empty] | 0
|  |  | Základ daně |  |  | Sazba daně | Výše daně
| DPH | základní | 0 |  |  | 21% | 0
|  | snížená | 0 |  |  | 15% | 0
|  | zákl. přenesená | 0 |  |  | 21% | 0
|  | sníž. přenesená | 0 |  |  | 15% | 0
|  | nulová | 0 |  |  | 0% | 0
| Cena s DPH |  |  | v | CZK |  | 0
REKAPITULACE ČLENĚNÍ SOUPISU PRACÍ
Stavba:
MMUVD Pardubice
Objekt:
07 - SO 700 - Objekty pozemních staveb
Soupis:
01 - SO 701 - Zastřešení terminálu - stavební část
Místo: |  |  | Pardubice |  |  | Datum: | 2016-07-25
Zadavatel: |  |  | Město Pardubice |  |  | Projektant: | Grebner spol s r.o.
Uchazeč:
Kód dílu - Popis | [6 empty] | Cena celkem [CZK]
Náklady soupisu celkem | [6 empty] | 0 | [12 empty] | -1
| HSV - Práce a dodávky HSV | [5 empty] | 0
| 1 - Zemní práce | [5 empty] | 0
| 2 - Zakládání | [5 empty] | 0
| 3 - Svislé a kompletní konstrukce | [5 empty] | 0
| 44 - Střešní plášť | [5 empty] | 0
| 6 - Úpravy povrchů, podlahy a osazování výplní | [5 empty] | 0
| 61 - Upravy povrchů vnitřní | [5 empty] | 0
| 9 - Ostatní konstrukce a práce, bourání | [5 empty] | 0
| 95 - Dokončovací konstrukce na pozemních stavbách | [5 empty] | 0
| 799 - Ostatní | [5 empty] | 0
| 998 - Přesun hmot | [5 empty] | 0
| PSV - Práce a dodávky PSV | [5 empty] | 0
| 711 - Izolace proti vodě, vlhkosti a plynům | [5 empty] | 0
| 713 - Izolace tepelné | [5 empty] | 0
| 721 - Zdravotechnika - vnitřní kanalizace | [5 empty] | 0
| 722 - Vnitřní vodovod | [5 empty] | 0
| 725 - Zařizovací předměty | [5 empty] | 0
| 767 - Konstrukce zámečnické | [5 empty] | 0
| D1 - Kotvení ocelové konstrukce | [5 empty] | 0
| D2 - Povrchová úprava ocelové konstrukce | [5 empty] | 0
| D3 - Opláštění | [5 empty] | 0
| 763 - Konstrukce suché výstavby | [5 empty] | 0
| 766 - Konstrukce truhlářské | [5 empty] | 0
| 771 - Podlahy z dlaždic | [5 empty] | 0
| 781 - Dokončovací práce - obklady | [5 empty] | 0
| 784 - Dokončovací práce - malby a tapety | [5 empty] | 0
SOUPIS PRACÍ
Stavba:
MMUVD Pardubice
Objekt:
07 - SO 700 - Objekty pozemních staveb
Soupis:
01 - SO 701 - Zastřešení terminálu - stavební část
Místo: |  |  | Pardubice |  |  | Datum: | 2016-07-25
Zadavatel: |  |  | Město Pardubice |  |  | Projektant: | Grebner spol s r.o.
Uchazeč:
PČ | Typ | Kód | Popis | MJ | Množství | J.cena [CZK] | Cena celkem [CZK] | Cenová soustava |  | Poznámka | DPH | J. Nh [h] | Nh celkem [h] | J. hmotnost [t] | Hmotnost celkem [t] | J. suť [t] | Suť Celkem [t]
Náklady soupisu celkem | [6 empty] | 0 | [5 empty] | 0 |  | 0.0023618 |  | 0 |  | D | -1 | [10 empty] | 0
| D | HSV | Práce a dodávky HSV |  |  |  | 0 | [5 empty] | 0 |  | 0 |  | 0 | 1 | D | 0 |  |  |  | ROZPOCET | [6 empty] | 0
| D | 1 | Zemní práce |  |  |  | 0 | [5 empty] | 0 |  | 0 |  | 0 | 1 | D | 1 |  |  |  | ROZPOCET | [6 empty] | 0
1 | K | 131301102 | Hloubení nezapažených jam a zářezů s urovnáním dna do předepsaného profilu a spádu v hornině tř. 4 přes 100 do 1 000 m3 | m3 | 202.4 |  | 0 | CS ÚRS 2016 01 |  |  | základní |  | 0 | 0 | 0 | 0 | 0 | 4 | K | 2 |  |  |  | ROZPOCET | 0 | 0 | 0 | 0 | 0 | 1 | 0 | 4 | 2
| VV |  | 5,5*(26+10*2)*0,8 |  | 202.4 | [13 empty] | VV | 2 | 2 | True | 0 | ROZPOCET
| VV |  | Součet |  | 202.4 | [13 empty] | VV | 2 | 4 | True | 1 | ROZPOCET
2 | K | 132201211R00 | Hloubení rýh š.do 200 cm hor.3 do 100 m3,STROJNĚ | m3 | 13.6 |  | 0 |  |  |  | základní |  | 0 | 0 | 0 | 0 | 0 | 4 | K | 2 |  |  |  | ROZPOCET | 0 | 0 | 0 | 0 | 0 | 1 | 0 | 4 | 4
3 | K | 132201219R00 | Příplatek za lepivost - hloubení rýh 200cm v hor.3 | m3 | 13.6 |  | 0 |  |  |  | základní |  | 0 | 0 | 0 | 0 | 0 | 4 | K | 2 |  |  |  | ROZPOCET | 0 | 0 | 0 | 0 | 0 | 1 | 0 | 4 | 6
4 | K | 151101101R00 | Pažení a rozepření stěn rýh - příložné - hl.do 2 m | m2 | 34 |  | 0 |  |  |  | základní |  | 0 | 0 | 0 | 0 | 0 | 4 | K | 2 |  |  |  | ROZPOCET | 0 | 0 | 0 | 0 | 0 | 1 | 0 | 4 | 8
5 | K | 151101111R00 | Odstranění pažení stěn rýh - příložné - hl. do 2 m | m2 | 34 |  | 0 |  |  |  | základní |  | 0 | 0 | 0 | 0 | 0 | 4 | K | 2 |  |  |  | ROZPOCET | 0 | 0 | 0 | 0 | 0 | 1 | 0 | 4 | 10
6 | K | 161101101R00 | Svislé přemístění výkopku z hor.1-4 do 2,5 m | m3 | 13.6 |  | 0 |  |  |  | základní |  | 0 | 0 | 0 | 0 | 0 | 4 | K | 2 |  |  |  | ROZPOCET | 0 | 0 | 0 | 0 | 0 | 1 | 0 | 4 | 12
7 | K | 162201101R00 | Vodorovné přemístění výkopku z hor.1-4 do 20 m | m3 | 13.6 |  | 0 |  |  |  | základní |  | 0 | 0 | 0 | 0 | 0 | 4 | K | 2 |  |  |  | ROZPOCET | 0 | 0 | 0 | 0 | 0 | 1 | 0 | 4 | 14
8 | K | 162701105.1 | Vodorovné přemístění do 10000 m výkopku z horniny tř. 1 až 4 | m3 | 75.837 |  | 0 | CS ÚRS 2016 01 |  |  | základní |  | 0 | 0 | 0 | 0 | 0 | 4 | K | 2 |  |  |  | ROZPOCET | 0 | 0 | 0 | 0 | 0 | 1 | 0 | 4 | 16
9 | K | 162701105R00 | Vodorovné přemístění výkopku z hor.1-4 do 10000 m | m3 | 4 |  | 0 |  |  |  | základní |  | 0 | 0 | 0 | 0 | 0 | 4 | K | 2 |  |  |  | ROZPOCET | 0 | 0 | 0 | 0 | 0 | 1 | 0 | 4 | 18
10 | K | 167101101R00 | Nakládání výkopku z hor.1-4 v množství do 100 m3 | m3 | 4 |  | 0 |  |  |  | základní |  | 0 | 0 | 0 | 0 | 0 | 4 | K | 2 |  |  |  | ROZPOCET | 0 | 0 | 0 | 0 | 0 | 1 | 0 | 4 | 20
11 | K | 171201201 | Uložení sypaniny na skládky | m3 | 75.837 |  | 0 | CS ÚRS 2016 01 |  |  | základní |  | 0 | 0 | 0 | 0 | 0 | 4 | K | 2 |  |  |  | ROZPOCET | 0 | 0 | 0 | 0 | 0 | 1 | 0 | 4 | 22
| VV |  | 4,25+22,7+48,887 |  | 75.837 | [13 empty] | VV | 2 | 2 | True | 0 | ROZPOCET
| VV |  | Součet |  | 75.837 | [13 empty] | VV | 2 | 4 | True | 1 | ROZPOCET
12 | K | 171201211.3 | Poplatek za uložení odpadu ze sypaniny na skládce (skládkovné) | t | 121.339 |  | 0 | CS ÚRS 2016 01 |  |  | základní |  | 0 | 0 | 0 | 0 | 0 | 4 | K | 2 |  |  |  | ROZPOCET | 0 | 0 | 0 | 0 | 0 | 1 | 0 | 4 | 24
| VV |  | 75,837*1,6 "Přepočtené koeficientem množství |  | 121.339 | [13 empty] | VV | 2 | 2 | True | 0 | ROZPOCET
| VV |  | Součet |  | 121.339 | [13 empty] | VV | 2 | 4 | True | 1 | ROZPOCET
13 | K | 171201201R00 | Uložení sypaniny na skl.-sypanina na výšku přes 2m | m3 | 4 |  | 0 |  |  |  | základní |  | 0 | 0 | 0 | 0 | 0 | 4 | K | 2 |  |  |  | ROZPOCET | 0 | 0 | 0 | 0 | 0 | 1 | 0 | 4 | 26
14 | K | 174101101.3 | Zásyp sypaninou z jakékoliv horniny s uložením výkopku ve vrstvách se zhutněním jam, šachet, rýh nebo kolem objektů v těchto vykopávkách | m3 | 126.563 |  | 0 | CS ÚRS 2016 01 |  |  | základní |  | 0 | 0 | 0 | 0 | 0 | 4 | K | 2 |  |  |  | ROZPOCET | 0 | 0 | 0 | 0 | 0 | 1 | 0 | 4 | 28
| VV |  | 202,4-75,837 |  | 126.563 | [13 empty] | VV | 2 | 2 | True | 0 | ROZPOCET
| VV |  | Součet |  | 126.563 | [13 empty] | VV | 2 | 4 | True | 1 | ROZPOCET
15 | K | 174101101R00 | Zásyp jam, rýh, šachet se zhutněním | m3 | 9.6 |  | 0 |  |  |  | základní |  | 0 | 0 | 0 | 0 | 0 | 4 | K | 2 |  |  |  | ROZPOCET | 0 | 0 | 0 | 0 | 0 | 1 | 0 | 4 | 30
16 | K | 175101101RT2 | Obsyp potrubí bez prohození sypaniny, s dodáním štěrkopísku frakce 0 - 22 mm | m3 | 4 |  | 0 |  |  |  | základní |  | 0 | 0 | 0 | 0 | 0 | 4 | K | 2 |  |  |  | ROZPOCET | 0 | 0 | 0 | 0 | 0 | 1 | 0 | 4 | 32
17 | K | 199000002R00 | Poplatek za skládku horniny 1- 4 | m3 | 4 |  | 0 |  |  |  | základní |  | 0 | 0 | 0 | 0 | 0 | 4 | K | 2 |  |  |  | ROZPOCET | 0 | 0 | 0 | 0 | 0 | 1 | 0 | 4 | 34
| D | 2 | Zakládání |  |  |  | 0 | [5 empty] | 0 |  | 0 |  | 0 | 1 | D | 1 |  |  |  | ROZPOCET | [6 empty] | 0
18 | K | 226112113 | Velkoprofilové vrty náběrovým vrtáním svislé nezapažené průměru přes 550 do 650 mm, v hl od 0 do 5 m v hornině tř. III | m | 80 |  | 0 | CS ÚRS 2016 01 |  |  | základní |  | 0 | 0 | 0 | 0 | 0 | 4 | K | 2 |  |  |  | ROZPOCET | 0 | 0 | 0 | 0 | 0 | 1 | 0 | 4 | 36
19 | K | 231112112 | Zřízení výplně pilot bez vytažení pažnic nezapažených nebo zapažených s ponecháním pažnice ve vrtu svislých z betonu železového, v hl od 0 do 10 m, při průměru piloty přes 450 do 650 mm | m | 80 |  | 0 | CS ÚRS 2016 01 |  |  | základní |  | 0 | 0 | 0 | 0 | 0 | 4 | K | 2 |  |  |  | ROZPOCET | 0 | 0 | 0 | 0 | 0 | 1 | 0 | 4 | 38
| VV |  | 5,0*16 |  | 80 | [13 empty] | VV | 2 | 2 | True | 0 | ROZPOCET
| VV |  | Součet |  | 80 | [13 empty] | VV | 2 | 4 | True | 1 | ROZPOCET
20 | K | 589329510 | směs pro beton třída C30-37 XC2, XA2 frakce do 8 mm | m3 | 26.568 |  | 0 | CS ÚRS 2016 01 |  |  | základní |  | 0 | 0 | 0 | 0 | 0 | 4 | K | 2 |  |  |  | ROZPOCET | 0 | 0 | 0 | 0 | 0 | 1 | 0 | 4 | 40
| VV |  | PI*0,31*0,31*80*1,1 |  | 26.568 | [13 empty] | VV | 2 | 2 | True | 0 | ROZPOCET
| VV |  | Součet |  | 26.568 | [13 empty] | VV | 2 | 4 | True | 1 | ROZPOCET
21 | K | 231611114 | Výztuž pilot betonovaných do země ocel z betonářské oceli 10 505 | t | 12.008 |  | 0 | CS ÚRS 2016 01 |  |  | základní |  | 0 | 0 | 0 | 0 | 0 | 4 | K | 2 |  |  |  | ROZPOCET | 0 | 0 | 0 | 0 | 0 | 1 | 0 | 4 | 42
| VV |  | 7343,68*0,001 "piloty" |  | 7.344 | [13 empty] | VV | 2 | 2 | True | 0 | ROZPOCET
| VV |  | 4663,88*0,001 "armokoše" |  | 4.664 | [13 empty] | VV | 2 | 2 | True | 0 | ROZPOCET
| VV |  | Součet |  | 12.008 | [13 empty] | VV | 2 | 4 | True | 1 | ROZPOCET
22 | K | 273313511.1 | Základy z betonu prostého desky z betonu kamenem neprokládaného tř. C 12/15 | m3 | 4.25 |  | 0 | CS ÚRS 2016 01 |  |  | základní |  | 0 | 0 | 0 | 0 | 0 | 4 | K | 2 |  |  |  | ROZPOCET | 0 | 0 | 0 | 0 | 0 | 1 | 0 | 4 | 44
| VV |  | 0,9*24,45*2*0,05 |  | 2.201 | [13 empty] | VV | 2 | 2 | True | 0 | ROZPOCET
| VV |  | (1,1+0,85+1,05+0,9)*2,2*0,05 |  | 0.429 | [13 empty] | VV | 2 | 2 | True | 0 | ROZPOCET
| VV |  | (8,45+2,35)*2*0,75*0,05*2 |  | 1.62 | [13 empty] | VV | 2 | 2 | True | 0 | ROZPOCET
| VV |  | Součet |  | 4.25 | [13 empty] | VV | 2 | 4 | True | 1 | ROZPOCET
23 | K | 273322611 | Základy z betonu železového (bez výztuže) desky z betonu se zvýšenými nároky na prostředí tř. C 30/37 | m3 | 22.7 |  | 0 | CS ÚRS 2016 01 |  |  | základní |  | 0 | 0 | 0 | 0 | 0 | 4 | K | 2 |  |  |  | ROZPOCET | 0 | 0 | 0 | 0 | 0 | 1 | 0 | 4 | 46
| VV |  | 24,3*3,7*0,15 |  | 13.487 | [13 empty] | VV | 2 | 2 | True | 0 | ROZPOCET
| VV |  | 8,3*3,7*0,15*2 |  | 9.213 | [13 empty] | VV | 2 | 2 | True | 0 | ROZPOCET
| VV |  | Součet |  | 22.7 | [13 empty] | VV | 2 | 4 | True | 1 | ROZPOCET
24 | K | 273351215 | Bednění základových stěn desek svislé nebo šikmé (odkloněné), půdorysně přímé nebo zalomené ve volných nebo zapažených jámách, rýhách, šachtách, včetně případných vzpěr zřízení | m2 | 25.81 |  | 0 | CS ÚRS 2016 01 |  |  | základní |  | 0 | 0 | 0 | 0 | 0 | 4 | K | 2 |  |  |  | ROZPOCET | 0 | 0 | 0 | 0 | 0 | 1 | 0 | 4 | 48
| VV |  | podkladní beton | [15 empty] | VV | 2 | 1 | True | 0 | ROZPOCET
| VV |  | (0,9+24,45)*2*2*0,05 |  | 5.07 | [13 empty] | VV | 2 | 2 | True | 0 | ROZPOCET
| VV |  | 8*2,2*0,05 |  | 0.88 | [13 empty] | VV | 2 | 2 | True | 0 | ROZPOCET
| VV |  | (8,45+6,8+3,7+2,35)*2*0,05*2 |  | 4.26 | [13 empty] | VV | 2 | 2 | True | 0 | ROZPOCET
| VV |  | žb deska | [15 empty] | VV | 2 | 1 | True | 0 | ROZPOCET
| VV |  | (24,3+3,7)*2*0,15 |  | 8.4 | [13 empty] | VV | 2 | 2 | True | 0 | ROZPOCET
| VV |  | (8,3+3,7)*2*0,15*2 |  | 7.2 | [13 empty] | VV | 2 | 2 | True | 0 | ROZPOCET
| VV |  | Součet |  | 25.81 | [13 empty] | VV | 2 | 4 | True | 1 | ROZPOCET
25 | K | 273351216 | Bednění základových stěn desek svislé nebo šikmé (odkloněné), půdorysně přímé nebo zalomené ve volných nebo zapažených jámách, rýhách, šachtách, včetně případných vzpěr odstranění | m2 | 25.81 |  | 0 | CS ÚRS 2016 01 |  |  | základní |  | 0 | 0 | 0 | 0 | 0 | 4 | K | 2 |  |  |  | ROZPOCET | 0 | 0 | 0 | 0 | 0 | 1 | 0 | 4 | 50
26 | K | 273361821 | Výztuž základů desek z betonářské oceli 10 505 (R) nebo BSt 500 | t | 3.178 |  | 0 | CS ÚRS 2016 01 |  |  | základní |  | 0 | 0 | 0 | 0 | 0 | 4 | K | 2 |  |  |  | ROZPOCET | 0 | 0 | 0 | 0 | 0 | 1 | 0 | 4 | 52
| VV |  | 22,7*0,14 "Přepočtené koeficientem množství |  | 3.178 | [13 empty] | VV | 2 | 2 | True | 0 | ROZPOCET
| VV |  | Součet |  | 3.178 | [13 empty] | VV | 2 | 4 | True | 1 | ROZPOCET
27 | K | 274322611 | Základy z betonu železového (bez výztuže) pasy z betonu se zvýšenými nároky na prostředí tř. C 30/37 | m3 | 48.887 |  | 0 | CS ÚRS 2016 01 |  |  | základní |  | 0 | 0 | 0 | 0 | 0 | 4 | K | 2 |  |  |  | ROZPOCET | 0 | 0 | 0 | 0 | 0 | 1 | 0 | 4 | 54
| VV |  | 0,75*24,3*2*0,65 |  | 23.693 | [13 empty] | VV | 2 | 2 | True | 0 | ROZPOCET
| VV |  | (0,95+0,7+0,9+0,75)*2,2*0,65 |  | 4.719 | [13 empty] | VV | 2 | 2 | True | 0 | ROZPOCET
| VV |  | (8,3+2,2)*2*0,75*0,65*2 |  | 20.475 | [13 empty] | VV | 2 | 2 | True | 0 | ROZPOCET
| VV |  | Součet |  | 48.887 | [13 empty] | VV | 2 | 4 | True | 1 | ROZPOCET
28 | K | 274351215 | Bednění základových stěn pasů svislé nebo šikmé (odkloněné), půdorysně přímé nebo zalomené ve volných nebo zapažených jámách, rýhách, šachtách, včetně případných vzpěr zřízení | m2 | 126.88 |  | 0 | CS ÚRS 2016 01 |  |  | základní |  | 0 | 0 | 0 | 0 | 0 | 4 | K | 2 |  |  |  | ROZPOCET | 0 | 0 | 0 | 0 | 0 | 1 | 0 | 4 | 56
| VV |  | (0,75*2+24,3+3,05+11,1+6,85)*2*0,65 |  | 60.84 | [13 empty] | VV | 2 | 2 | True | 0 | ROZPOCET
| VV |  | 2,2*8*0,65 |  | 11.44 | [13 empty] | VV | 2 | 2 | True | 0 | ROZPOCET
| VV |  | (8,3+6,8+3,7+2,2)*2*0,65*2 |  | 54.6 | [13 empty] | VV | 2 | 2 | True | 0 | ROZPOCET
| VV |  | Součet |  | 126.88 | [13 empty] | VV | 2 | 4 | True | 1 | ROZPOCET
29 | K | 274351216 | Bednění základových stěn pasů svislé nebo šikmé (odkloněné), půdorysně přímé nebo zalomené ve volných nebo zapažených jámách, rýhách, šachtách, včetně případných vzpěr odstranění | m2 | 126.88 |  | 0 | CS ÚRS 2016 01 |  |  | základní |  | 0 | 0 | 0 | 0 | 0 | 4 | K | 2 |  |  |  | ROZPOCET | 0 | 0 | 0 | 0 | 0 | 1 | 0 | 4 | 58
30 | K | 274361821 | Výztuž základů pasů z betonářské oceli 10 505 (R) nebo BSt 500 | t | 6.844 |  | 0 | CS ÚRS 2016 01 |  |  | základní |  | 0 | 0 | 0 | 0 | 0 | 4 | K | 2 |  |  |  | ROZPOCET | 0 | 0 | 0 | 0 | 0 | 1 | 0 | 4 | 60
| VV |  | 48,887*0,14 "Přepočtené koeficientem množství |  | 6.844 | [13 empty] | VV | 2 | 2 | True | 0 | ROZPOCET
| VV |  | Součet |  | 6.844 | [13 empty] | VV | 2 | 4 | True | 1 | ROZPOCET
| D | 3 | Svislé a kompletní konstrukce |  |  |  | 0 | [5 empty] | 0 |  | 0 |  | 0 | 1 | D | 1 |  |  |  | ROZPOCET | [6 empty] | 0
31 | K | 311238112 | Zdivo nosné jednovrstvé z cihel děrovaných vnitřní klasické, spojené na pero a drážku na maltu MVC, pevnost cihel P10, tl. zdiva 175 mm | m2 | 129.44 |  | 0 | CS ÚRS 2016 01 |  |  | základní |  | 0 | 0 | 0 | 0 | 0 | 4 | K | 2 |  |  |  | ROZPOCET | 0 | 0 | 0 | 0 | 0 | 1 | 0 | 4 | 62
| VV |  | (15,6+2,6)*2*3,4 |  | 123.76 | [13 empty] | VV | 2 | 2 | True | 0 | ROZPOCET
| VV |  | -(0,9*2,1*2+1,2*1,0*6) |  | -10.98 | [13 empty] | VV | 2 | 2 | True | 0 | ROZPOCET
| VV |  | 4,9*3,4 |  | 16.66 | [13 empty] | VV | 2 | 2 | True | 0 | ROZPOCET
| VV |  | Součet |  | 129.44 | [13 empty] | VV | 2 | 4 | True | 1 | ROZPOCET
32 | K | 311238114 | Zdivo nosné jednovrstvé z cihel děrovaných vnitřní klasické, spojené na pero a drážku na maltu MVC, pevnost cihel P15, tl. zdiva 240 mm | m2 | 31.96 |  | 0 | CS ÚRS 2016 01 |  |  | základní |  | 0 | 0 | 0 | 0 | 0 | 4 | K | 2 |  |  |  | ROZPOCET | 0 | 0 | 0 | 0 | 0 | 1 | 0 | 4 | 64
| VV |  | 4,7*2*3,4 |  | 31.96 | [13 empty] | VV | 2 | 2 | True | 0 | ROZPOCET
| VV |  | Součet |  | 31.96 | [13 empty] | VV | 2 | 4 | True | 1 | ROZPOCET
33 | K | 317168132 | Překlady keramické vysoké osazené do maltového lože, šířky překladu 7 cm výšky 23,8 cm, délky 150 cm | kus | 8 |  | 0 | CS ÚRS 2016 01 |  |  | základní |  | 0 | 0 | 0 | 0 | 0 | 4 | K | 2 |  |  |  | ROZPOCET | 0 | 0 | 0 | 0 | 0 | 1 | 0 | 4 | 66
| VV |  | 3*2+2 |  | 8 | [13 empty] | VV | 2 | 2 | True | 0 | ROZPOCET
| VV |  | Součet |  | 8 | [13 empty] | VV | 2 | 4 | True | 1 | ROZPOCET
34 | K | 341321610 | Stěny a příčky z betonu železového (bez výztuže) nosné tř. C 30/37 | m3 | 35.904 |  | 0 | CS ÚRS 2016 01 |  |  | základní |  | 0 | 0 | 0 | 0 | 0 | 4 | K | 2 |  |  |  | ROZPOCET | 0 | 0 | 0 | 0 | 0 | 1 | 0 | 4 | 72
| VV |  | 0,4*(3,4+2,8+3,2+3,4*5)*3,4 |  | 35.904 | [13 empty] | VV | 2 | 2 | True | 0 | ROZPOCET
| VV |  | Součet |  | 35.904 | [13 empty] | VV | 2 | 4 | True | 1 | ROZPOCET
35 | K | 341351105 | Bednění stěn a příček nosných včetně vzpěr nebo jiného zajištění svislé nebo šikmé (odkloněné), půdorysně přímé nebo zalomené oboustranné za každou stranu - zřízení | m2 | 201.28 |  | 0 | CS ÚRS 2016 01 |  |  | základní |  | 0 | 0 | 0 | 0 | 0 | 4 | K | 2 |  |  |  | ROZPOCET | 0 | 0 | 0 | 0 | 0 | 1 | 0 | 4 | 74
| VV |  | (0,4*8+3,4+2,8+3,2+3,4*5)*2*3,4 |  | 201.28 | [13 empty] | VV | 2 | 2 | True | 0 | ROZPOCET
| VV |  | Součet |  | 201.28 | [13 empty] | VV | 2 | 4 | True | 1 | ROZPOCET
36 | K | 341351106 | Bednění stěn a příček nosných včetně vzpěr nebo jiného zajištění svislé nebo šikmé (odkloněné), půdorysně přímé nebo zalomené oboustranné za každou stranu - odstranění | m2 | 201.28 |  | 0 | CS ÚRS 2016 01 |  |  | základní |  | 0 | 0 | 0 | 0 | 0 | 4 | K | 2 |  |  |  | ROZPOCET | 0 | 0 | 0 | 0 | 0 | 1 | 0 | 4 | 76
37 | K | 341361821 | Výztuž stěn a příček nosných svislých nebo šikmých, rovných nebo oblých z betonářské oceli 10 505 (R) nebo BSt 500 | t | 5.027 |  | 0 | CS ÚRS 2016 01 |  |  | základní |  | 0 | 0 | 0 | 0 | 0 | 4 | K | 2 |  |  |  | ROZPOCET | 0 | 0 | 0 | 0 | 0 | 1 | 0 | 4 | 78
| VV |  | 35,904*0,14 "Přepočtené koeficientem množství |  | 5.027 | [13 empty] | VV | 2 | 2 | True | 0 | ROZPOCET
| VV |  | Součet |  | 5.027 | [13 empty] | VV | 2 | 4 | True | 1 | ROZPOCET
38 | K | 342248113 | Příčky jednoduché z cihel děrovaných spojených na pero a drážku klasických na maltu MVC, pevnost cihel P 10, tl. příčky 140 mm | m2 | 7.16 |  | 0 | CS ÚRS 2016 01 |  |  | základní |  | 0 | 0 | 0 | 0 | 0 | 4 | K | 2 |  |  |  | ROZPOCET | 0 | 0 | 0 | 0 | 0 | 1 | 0 | 4 | 80
| VV |  | 2,6*3,4 |  | 8.84 | [13 empty] | VV | 2 | 2 | True | 0 | ROZPOCET
| VV |  | -0,8*2,1 |  | -1.68 | [13 empty] | VV | 2 | 2 | True | 0 | ROZPOCET
| VV |  | Součet |  | 7.16 | [13 empty] | VV | 2 | 4 | True | 1 | ROZPOCET
| D | 44 | Střešní plášť |  |  |  | 0 | [5 empty] | 0 |  | 0 |  | 0 | 1 | D | 1 |  |  |  | ROZPOCET | [6 empty] | 0
39 | K | 44R001 | Sendvičový panel, (síly do 100 mm), komplet provedení vč. těsnících profilů, kotevního materiálu, všech detailů, pomocných konstrukcí a prací - komplet provedení | m2 | 868 |  | 0 |  |  |  | základní |  | 0 | 0 | 0 | 0 | 0 | 4 | K | 2 |  |  |  | ROZPOCET | 0 | 0 | 0 | 0 | 0 | 1 | 0 | 4 | 82
40 | K | 44R002 | Krytina (síly do 1,5mm), komplet provedení vč. Těsnících profilů, kotevního materiálu, všech detailů, pomocných konstrukcí a prací - komplet provedení | m2 | 80 |  | 0 |  |  |  | základní |  | 0 | 0 | 0 | 0 | 0 | 4 | K | 2 |  |  |  | ROZPOCET | 0 | 0 | 0 | 0 | 0 | 1 | 0 | 4 | 84
41 | K | 44R003 | Extrudovaný polystyren XPS 40, komplet provedení vč. Těsnících profilů, kotevního materiálu, všech detailů, pomocných konstrukcí a prací - komplet provedení | m2 | 80 |  | 0 |  |  |  | základní |  | 0 | 0 | 0 | 0 | 0 | 4 | K | 2 |  |  |  | ROZPOCET | 0 | 0 | 0 | 0 | 0 | 1 | 0 | 4 | 86
42 | K | 44R004 | Trapézový plech TR35/207, (síly do 1,0mm), komplet provedení vč. Těsnících profilů, kotevního materiálu, všech detailů, pomocných konstrukcí a prací - komplet provedení | m2 | 80 |  | 0 |  |  |  | základní |  | 0 | 0 | 0 | 0 | 0 | 4 | K | 2 |  |  |  | ROZPOCET | 0 | 0 | 0 | 0 | 0 | 1 | 0 | 4 | 88
43 | K | 764R001 | Odvodňovací žlab (r.š. do 1000 mm) - komplet provedení vč. distančních pásku á 1m, - háku, spojovacího materiálu, těsnícího profilu - komplet provedení | bm | 96 |  | 0 |  |  |  | základní |  | 0 | 0 | 0 | 0 | 0 | 4 | K | 2 |  |  |  | ROZPOCET | 0 | 0 | 0 | 0 | 0 | 1 | 0 | 4 | 90
44 | K | 764R002 | Svody vody do DN 125mm, komplet provedení - D+M vč. kolen, spojovacího materiálu,, napojení na žlaby a čistící kusy - komplet provedení | bm | 15.6 |  | 0 |  |  |  | základní |  | 0 | 0 | 0 | 0 | 0 | 4 | K | 2 |  |  |  | ROZPOCET | 0 | 0 | 0 | 0 | 0 | 1 | 0 | 4 | 92
45 | K | 764R003 | Pomocné klempířské výrobky (oplechovaní, okapová lišta) komplet provedení vč. spojovacího materiálu a prací) - komplet provedení | kpl | 1 |  | 0 |  |  |  | základní |  | 0 | 0 | 0 | 0 | 0 | 4 | K | 2 |  |  |  | ROZPOCET | 0 | 0 | 0 | 0 | 0 | 1 | 0 | 4 | 94
| D | 6 | Úpravy povrchů, podlahy a osazování výplní |  |  |  | 0 | [5 empty] | 0 |  | 0 |  | 0 | 1 | D | 1 |  |  |  | ROZPOCET | [6 empty] | 0
46 | K | 612321141 | Omítka vápenocementová vnitřních ploch nanášená ručně dvouvrstvá, tloušťky jádrové omítky do 10 mm a tloušťky štuku do 3 mm štuková svislých konstrukcí stěn | m2 | 151.446 |  | 0 | CS ÚRS 2016 01 |  |  | základní |  | 0 | 0 | 0 | 0 | 0 | 4 | K | 2 |  |  |  | ROZPOCET | 0 | 0 | 0 | 0 | 0 | 1 | 0 | 4 | 96
| VV |  | (7,755+2,6)*2*3,25 "odpočinková místnost řidičů" |  | 67.308 | [13 empty] | VV | 2 | 2 | True | 0 | ROZPOCET
| VV |  | -(0,9+0,8)*2,1 |  | -3.57 | [13 empty] | VV | 2 | 2 | True | 0 | ROZPOCET
| VV |  | -1,2*1,0*4 |  | -4.8 | [13 empty] | VV | 2 | 2 | True | 0 | ROZPOCET
| VV |  | (3,255+2,6)*2*3,25 "tech. místnost" |  | 38.058 | [13 empty] | VV | 2 | 2 | True | 0 | ROZPOCET
| VV |  | -(0,9*2,1+1,2*1,0) |  | -3.09 | [13 empty] | VV | 2 | 2 | True | 0 | ROZPOCET
| VV |  | (3,35+1,4)*2*3,25 "soc zázemí" |  | 30.875 | [13 empty] | VV | 2 | 2 | True | 0 | ROZPOCET
| VV |  | (1,625+1,1)*2*3,25*2 "soc zázemí" |  | 35.425 | [13 empty] | VV | 2 | 2 | True | 0 | ROZPOCET
| VV |  | -(0,8*2,1+0,7*2,1*4+1,2*1,0) |  | -8.76 | [13 empty] | VV | 2 | 2 | True | 0 | ROZPOCET
| VV |  | Součet |  | 151.446 | [13 empty] | VV | 2 | 4 | True | 1 | ROZPOCET
47 | K | 612321191 | Omítka vápenocementová vnitřních ploch nanášená ručně Příplatek k cenám za každých dalších i započatých 5 mm tloušťky omítky přes 10 mm stěn | m2 | 151.446 |  | 0 | CS ÚRS 2016 01 |  |  | základní |  | 0 | 0 | 0 | 0 | 0 | 4 | K | 2 |  |  |  | ROZPOCET | 0 | 0 | 0 | 0 | 0 | 1 | 0 | 4 | 98
48 | K | 622273001 | Montáž zavěšené fasády stěn na kovový rošt bez tepelné izolace | m2 | 95.88 |  | 0 | CS ÚRS 2016 01 |  |  | základní |  | 0 | 0 | 0 | 0 | 0 | 4 | K | 2 |  |  |  | ROZPOCET | 0 | 0 | 0 | 0 | 0 | 1 | 0 | 4 | 100
| P |  | Poznámka k položce: Poznámka k položce:, desky HPL(desky jsou duromery vysokotlakého laminátu (HPL) vyráběné dle normy EN 438-6, typ EDF, které jsou vyráběné v lisech za vysokého tlaku a teploty. Dvojitě vytvrzená akryl-polyuretanová pryskyřice zaručuje jejich vysoce účinnou ochranu proti povětrnostním vlivům; odolnost vůči povětrnostním vlivům dle EN ISO 4892-2; stálobarevnost dle EN ISO 4892-3; dvojité vytrvzení; odolnost vůči poškrábání; odolnost vůči rozpouštědlům; odolnost vůči krupobití; dobrá čistitelnost; odolnost vůči průrazu dle EN ISO 178; vhodné pro veškerá venkovní použití; velký výběr dekorů; samonosnost desek; pevnost v ohybu dle EN ISO 178; odolné vůči mrazu a vysokým teplotám od -80°C do 180°C (dle DMTAOFI 300.128); snadná montáž) na kovovém roštu roštu | [15 empty] | P | 2
| VV |  | (4,5+4,9+4,7*4)*3,4 |  | 95.88 | [13 empty] | VV | 2 | 2 | True | 0 | ROZPOCET
| VV |  | Součet |  | 95.88 | [13 empty] | VV | 2 | 4 | True | 1 | ROZPOCET
49 | K | 622273061 | Montáž zavěšené fasády stěn na kovový rošt tepelná izolace tl. 150 mm | m2 | 97.82 |  | 0 | CS ÚRS 2016 01 |  |  | základní |  | 0 | 0 | 0 | 0 | 0 | 4 | K | 2 |  |  |  | ROZPOCET | 0 | 0 | 0 | 0 | 0 | 1 | 0 | 4 | 102
| VV |  | (16,4+15,6)*3,4 |  | 108.8 | [13 empty] | VV | 2 | 2 | True | 0 | ROZPOCET
| VV |  | -(0,9*2,1*2+1,2*1,0*6) |  | -10.98 | [13 empty] | VV | 2 | 2 | True | 0 | ROZPOCET
| VV |  | Součet |  | 97.82 | [13 empty] | VV | 2 | 4 | True | 1 | ROZPOCET
50 | M | 591551091 | deska fasádní tl. 8 mm (vysokotlaký laminát) | m2 | 242.125 |  | 0 |  |  |  | základní |  | 0 | 0 | 0 | 0 | 0 | 8 | M | 2 |  |  |  | ROZPOCET | 0 | 0 | 0 | 0 | 0 | 1 | 0 | 4 | 104
| VV |  | 193,7*1,25 "Přepočtené koeficientem množství |  | 242.125 | [13 empty] | VV | 2 | 2 | True | 0 | ROZPOCET
| VV |  | Součet |  | 242.125 | [13 empty] | VV | 2 | 4 | True | 1 | ROZPOCET
51 | K | 631311114 | Mazanina z betonu prostého bez zvýšených nároků na prostředí tl. přes 50 do 80 mm tř. C 16/20 | m3 | 1.858 |  | 0 | CS ÚRS 2016 01 |  |  | základní |  | 0 | 0 | 0 | 0 | 0 | 4 | K | 2 |  |  |  | ROZPOCET | 0 | 0 | 0 | 0 | 0 | 1 | 0 | 4 | 106
| VV |  | 20,33*0,05 "odpočinková místnost řidičů" |  | 1.017 | [13 empty] | VV | 2 | 2 | True | 0 | ROZPOCET
| VV |  | 8,3*0,05 "soc zázemí" |  | 0.415 | [13 empty] | VV | 2 | 2 | True | 0 | ROZPOCET
| VV |  | 8,51*0,05 "tech. místnost" |  | 0.426 | [13 empty] | VV | 2 | 2 | True | 0 | ROZPOCET
| VV |  | Součet |  | 1.858 | [13 empty] | VV | 2 | 4 | True | 1 | ROZPOCET
52 | K | 632451031 | Potěr cementový vyrovnávací z malty (MC-15) v ploše o průměrné (střední) tl. od 10 do 20 mm | m2 | 37.2 |  | 0 | CS ÚRS 2016 01 |  |  | základní |  | 0 | 0 | 0 | 0 | 0 | 4 | K | 2 |  |  |  | ROZPOCET | 0 | 0 | 0 | 0 | 0 | 1 | 0 | 4 | 108
| VV |  | 20,33 "odpočinková místnost řidičů" |  | 20.33 | [13 empty] | VV | 2 | 2 | True | 0 | ROZPOCET
| VV |  | 8,36 "soc zázemí" |  | 8.36 | [13 empty] | VV | 2 | 2 | True | 0 | ROZPOCET
| VV |  | 8,51 "tech. místnost" |  | 8.51 | [13 empty] | VV | 2 | 2 | True | 0 | ROZPOCET
| VV |  | Součet |  | 37.2 | [13 empty] | VV | 2 | 4 | True | 1 | ROZPOCET
| D | 61 | Upravy povrchů vnitřní |  |  |  | 0 | [5 empty] | 0 |  | 0 |  | 0 | 1 | D | 1 |  |  |  | ROZPOCET | [6 empty] | 0
53 | K | 612403399R00 | Hrubá výplň rýh ve stěnách maltou | m2 | 1.95 |  | 0 |  |  |  | základní |  | 0 | 0 | 0 | 0 | 0 | 4 | K | 2 |  |  |  | ROZPOCET | 0 | 0 | 0 | 0 | 0 | 1 | 0 | 4 | 110
54 | K | 612423531R00 | Omítka rýh stěn vápenocementová šířky do 15 cm, štuková | m2 | 1.95 |  | 0 |  |  |  | základní |  | 0 | 0 | 0 | 0 | 0 | 4 | K | 2 |  |  |  | ROZPOCET | 0 | 0 | 0 | 0 | 0 | 1 | 0 | 4 | 112
| D | 9 | Ostatní konstrukce a práce, bourání |  |  |  | 0 | [5 empty] | 0 |  | 0 |  | 0 | 1 | D | 1 |  |  |  | ROZPOCET | [6 empty] | 0
55 | K | 952901111 | Vyčištění budov nebo objektů před předáním do užívání budov bytové nebo občanské výstavby - zametení a umytí podlah, dlažeb, obkladů, schodů v místnostech, chodbách a schodištích, vyčištění a umytí oken, dveří s rámy, zárubněmi, umytí a vyčištění jiných zasklených a natíraných ploch a zařizovacích předmětů, při světlé výšce podlaží do 4 m | m2 | 37.2 |  | 0 | CS ÚRS 2016 01 |  |  | základní |  | 0 | 0 | 0 | 0 | 0 | 4 | K | 2 |  |  |  | ROZPOCET | 0 | 0 | 0 | 0 | 0 | 1 | 0 | 4 | 114
| VV |  | 20,33 "odpočinková místnost řidičů" |  | 20.33 | [13 empty] | VV | 2 | 2 | True | 0 | ROZPOCET
| VV |  | 8,36 "soc zázemí" |  | 8.36 | [13 empty] | VV | 2 | 2 | True | 0 | ROZPOCET
| VV |  | 8,51 "tech. místnost" |  | 8.51 | [13 empty] | VV | 2 | 2 | True | 0 | ROZPOCET
| VV |  | Součet |  | 37.2 | [13 empty] | VV | 2 | 4 | True | 1 | ROZPOCET
| D | 95 | Dokončovací konstrukce na pozemních stavbách |  |  |  | 0 | [5 empty] | 0 |  | 0 |  | 0 | 1 | D | 1 |  |  |  | ROZPOCET | [6 empty] | 0
56 | K | 900 RT2 | HZS, Práce v tarif.třídě 5-stav.přípomoce k instalacím | h | 50 |  | 0 |  |  |  | základní |  | 0 | 0 | 0 | 0 | 0 | 4 | K | 2 |  |  |  | ROZPOCET | 0 | 0 | 0 | 0 | 0 | 1 | 0 | 4 | 116
| D | 799 | Ostatní |  |  |  | 0 | [5 empty] | 0 |  | 0 |  | 0 | 1 | D | 1 |  |  |  | ROZPOCET | [6 empty] | 0
57 | K | 7990001 | Ostatní neuvedené práce pro zajištění funkčnosti realizovaných zařízení zahrnují práce na začištění detailů styků jednotlivých materiálů, zcelistvění odrazivého povrchu spodního podhledu zastřešení, zapuštění LED pásků do odrazivého spodního podhledu a začištění detailu. | soubor | 1 |  | 0 |  |  |  | základní |  | 0 | 0 | 0 | 0 | 0 | 4 | K | 2 |  |  |  | ROZPOCET | 0 | 0 | 0 | 0 | 0 | 1 | 0 | 4 | 118
| D | 998 | Přesun hmot |  |  |  | 0 | [5 empty] | 0 |  | 0 |  | 0 | 1 | D | 1 |  |  |  | ROZPOCET | [6 empty] | 0
58 | K | 998011001 | Přesun hmot pro budovy občanské výstavby, bydlení, výrobu a služby s nosnou svislou konstrukcí zděnou z cihel, tvárnic nebo kamene vodorovná dopravní vzdálenost do 100 m pro budovy výšky do 6 m | t | 480.434 |  | 0 | CS ÚRS 2016 01 |  |  | základní |  | 0 | 0 | 0 | 0 | 0 | 4 | K | 2 |  |  |  | ROZPOCET | 0 | 0 | 0 | 0 | 0 | 1 | 0 | 4 | 120
| D | PSV | Práce a dodávky PSV |  |  |  | 0 | [5 empty] | 0 |  | 0.0023618 |  | 0 | 2 | D | 0 |  |  |  | ROZPOCET | [6 empty] | 0
| D | 711 | Izolace proti vodě, vlhkosti a plynům |  |  |  | 0 | [5 empty] | 0 |  | 0 |  | 0 | 2 | D | 1 |  |  |  | ROZPOCET | [6 empty] | 0
59 | K | 711111001 | Provedení izolace proti zemní vlhkosti natěradly a tmely za studena na ploše vodorovné V nátěrem penetračním | m2 | 121.41 |  | 0 | CS ÚRS 2016 01 |  |  | základní |  | 0 | 0 | 0 | 0 | 0 | 16 | K | 2 |  |  |  | ROZPOCET | 0 | 0 | 0 | 0 | 0 | 1 | 0 | 16 | 122
| VV |  | 24,3*3,7 |  | 89.91 | [13 empty] | VV | 2 | 2 | True | 0 | ROZPOCET
| VV |  | (8,3+2,2)*2*0,75*2 |  | 31.5 | [13 empty] | VV | 2 | 2 | True | 0 | ROZPOCET
| VV |  | Součet |  | 121.41 | [13 empty] | VV | 2 | 4 | True | 1 | ROZPOCET
60 | M | 111631500.1 | Výrobky asfaltové izolační a zálivkové hmoty asfalty oxidované stavebně-izolační k penetraci suchých a očištěných podkladů pod asfaltové izolační krytiny a izolace ALP/9 bal 9 kg | t | 0.036 |  | 0 | CS ÚRS 2016 01 |  |  | základní |  | 0 | 0 | 0 | 0 | 0 | 32 | M | 2 |  |  |  | ROZPOCET | 0 | 0 | 0 | 0 | 0 | 1 | 0 | 16 | 124
| P |  | Poznámka k položce: Poznámka k položce:, Spotřeba 0,3-0,4kg/m2 dle povrchu, ředidlo technický benzín | [15 empty] | P | 2
| VV |  | 121,41*0,0003 "Přepočtené koeficientem množství |  | 0.036 | [13 empty] | VV | 2 | 2 | True | 0 | ROZPOCET
| VV |  | Součet |  | 0.036 | [13 empty] | VV | 2 | 4 | True | 1 | ROZPOCET
61 | K | 711131101.1 | Provedení izolace proti zemní vlhkosti pásy na sucho AIP nebo tkaniny na ploše vodorovné V | m2 | 121.41 |  | 0 | CS ÚRS 2016 01 |  |  | základní |  | 0 | 0 | 0 | 0 | 0 | 16 | K | 2 |  |  |  | ROZPOCET | 0 | 0 | 0 | 0 | 0 | 1 | 0 | 16 | 126
| VV |  | 24,3*3,7 |  | 89.91 | [13 empty] | VV | 2 | 2 | True | 0 | ROZPOCET
| VV |  | (8,3+2,2)*2*0,75*2 |  | 31.5 | [13 empty] | VV | 2 | 2 | True | 0 | ROZPOCET
| VV |  | Součet |  | 121.41 | [13 empty] | VV | 2 | 4 | True | 1 | ROZPOCET
62 | M | 628361100 | 2xAP SBS ST200 S4 - 8mm | m2 | 139.622 |  | 0 | CS ÚRS 2016 01 |  |  | základní |  | 0 | 0 | 0 | 0 | 0 | 32 | M | 2 |  |  |  | ROZPOCET | 0 | 0 | 0 | 0 | 0 | 1 | 0 | 16 | 128
| VV |  | 121,41*1,15 "Přepočtené koeficientem množství |  | 139.622 | [13 empty] | VV | 2 | 2 | True | 0 | ROZPOCET
| VV |  | Součet |  | 139.622 | [13 empty] | VV | 2 | 4 | True | 1 | ROZPOCET
63 | K | 998711201 | Přesun hmot pro izolace proti vodě, vlhkosti a plynům stanovený procentní sazbou ze součtu cen položek 59-62, vodorovná dopravní vzdálenost do 50 m v objektech výšky do 6 m | % | 3% |  | 0 | CS ÚRS 2016 01 |  |  | základní |  | 0 | 0 | 0 | 0 | 0 | 16 | K | 2 |  |  |  | ROZPOCET | 0 | 0 | 0 | 0 | 0 | 1 | 0 | 16 | 130
| D | 713 | Izolace tepelné |  |  |  | 0 | [5 empty] | 0 |  | 0 |  | 0 | 2 | D | 1 |  |  |  | ROZPOCET | [6 empty] | 0
64 | K | 713111111 | Montáž tepelné izolace stropů rohožemi, pásy, dílci, deskami, bloky (izolační materiál ve specifikaci) vrchem bez překrytí lepenkou kladenými volně | m2 | 37.2 |  | 0 | CS ÚRS 2016 01 |  |  | základní |  | 0 | 0 | 0 | 0 | 0 | 16 | K | 2 |  |  |  | ROZPOCET | 0 | 0 | 0 | 0 | 0 | 1 | 0 | 16 | 132
| VV |  | 20,33 "odpočinková místnost řidičů" |  | 20.33 | [13 empty] | VV | 2 | 2 | True | 0 | ROZPOCET
| VV |  | 8,36 "soc zázemí" |  | 8.36 | [13 empty] | VV | 2 | 2 | True | 0 | ROZPOCET
| VV |  | 8,51 "tech. místnost" |  | 8.51 | [13 empty] | VV | 2 | 2 | True | 0 | ROZPOCET
| VV |  | Součet |  | 37.2 | [13 empty] | VV | 2 | 4 | True | 1 | ROZPOCET
65 | M | 631403301 | minerální rohož tl. 220mm | m2 | 37.944 |  | 0 |  |  |  | základní |  | 0 | 0 | 0 | 0 | 0 | 32 | M | 2 |  |  |  | ROZPOCET | 0 | 0 | 0 | 0 | 0 | 1 | 0 | 16 | 134
| VV |  | 37,2*1,02 "Přepočtené koeficientem množství |  | 37.944 | [13 empty] | VV | 2 | 2 | True | 0 | ROZPOCET
| VV |  | Součet |  | 37.944 | [13 empty] | VV | 2 | 4 | True | 1 | ROZPOCET
66 | K | 713121111 | Montáž tepelné izolace podlah rohožemi, pásy, deskami, dílci, bloky (izolační materiál ve specifikaci) kladenými volně jednovrstvá | m2 | 37.2 |  | 0 | CS ÚRS 2016 01 |  |  | základní |  | 0 | 0 | 0 | 0 | 0 | 16 | K | 2 |  |  |  | ROZPOCET | 0 | 0 | 0 | 0 | 0 | 1 | 0 | 16 | 136
| VV |  | 20,33 "odpočinková místnost řidičů" |  | 20.33 | [13 empty] | VV | 2 | 2 | True | 0 | ROZPOCET
| VV |  | 8,36 "soc zázemí" |  | 8.36 | [13 empty] | VV | 2 | 2 | True | 0 | ROZPOCET
| VV |  | 8,51 "tech. místnost" |  | 8.51 | [13 empty] | VV | 2 | 2 | True | 0 | ROZPOCET
| VV |  | Součet |  | 37.2 | [13 empty] | VV | 2 | 4 | True | 1 | ROZPOCET
67 | M | 283763711 | polystyren extrudovaný tl. 70mm | m2 | 37.944 |  | 0 |  |  |  | základní |  | 0 | 0 | 0 | 0 | 0 | 32 | M | 2 |  |  |  | ROZPOCET | 0 | 0 | 0 | 0 | 0 | 1 | 0 | 16 | 138
| VV |  | 37,2*1,02 "Přepočtené koeficientem množství |  | 37.944 | [13 empty] | VV | 2 | 2 | True | 0 | ROZPOCET
| VV |  | Součet |  | 37.944 | [13 empty] | VV | 2 | 4 | True | 1 | ROZPOCET
68 | K | 713131141 | Montáž izolace tepelné stěn a základů lepením celoplošně rohoží, pásů, dílců, desek | m2 | 17.68 |  | 0 | CS ÚRS 2016 01 |  |  | základní |  | 0 | 0 | 0 | 0 | 0 | 16 | K | 2 |  |  |  | ROZPOCET | 0 | 0 | 0 | 0 | 0 | 1 | 0 | 16 | 140
| VV |  | 2,6*3,4*2 |  | 17.68 | [13 empty] | VV | 2 | 2 | True | 0 | ROZPOCET
| VV |  | Součet |  | 17.68 | [13 empty] | VV | 2 | 4 | True | 1 | ROZPOCET
69 | M | 631403260 | minerální rohož tl. 150mm | m2 | 18.034 |  | 0 | CS ÚRS 2016 01 |  |  | základní |  | 0 | 0 | 0 | 0 | 0 | 32 | M | 2 |  |  |  | ROZPOCET | 0 | 0 | 0 | 0 | 0 | 1 | 0 | 16 | 142
| VV |  | 17,68*1,02 "Přepočtené koeficientem množství |  | 18.034 | [13 empty] | VV | 2 | 2 | True | 0 | ROZPOCET
| VV |  | Součet |  | 18.034 | [13 empty] | VV | 2 | 4 | True | 1 | ROZPOCET
70 | K | 998713201 | Přesun hmot pro izolace tepelné stanovený procentní sazbou ze součtu cena položek 64-69, vodorovná dopravní vzdálenost do 50 m v objektech výšky do 6 m | % | 2% |  | 0 | CS ÚRS 2016 01 |  |  | základní |  | 0 | 0 | 0 | 0 | 0 | 16 | K | 2 |  |  |  | ROZPOCET | 0 | 0 | 0 | 0 | 0 | 1 | 0 | 16 | 144
| D | 721 | Zdravotechnika - vnitřní kanalizace |  |  |  | 0 | [5 empty] | 0 |  | 0 |  | 0 | 2 | D | 1 |  |  |  | ROZPOCET | [6 empty] | 0
71 | K | 210020911R00 | Ucpávka protipožární, průchod stropem, tl. 20 cm | m2 | 5 |  | 0 |  |  |  | základní |  | 0 | 0 | 0 | 0 | 0 | 16 | K | 2 |  |  |  | ROZPOCET | 0 | 0 | 0 | 0 | 0 | 1 | 0 | 16 | 146
72 | K | 283220042R | Fólie izolač. na detaily tl.1,5mm š.1050mm, PVC-P | m2 | 1 |  | 0 |  |  |  | základní |  | 0 | 0 | 0 | 0 | 0 | 16 | K | 2 |  |  |  | ROZPOCET | 0 | 0 | 0 | 0 | 0 | 1 | 0 | 16 | 148
73 | K | 28615442.AR | Kus čisticí HTRE D 75 mm PP | kus | 2 |  | 0 |  |  |  | základní |  | 0 | 0 | 0 | 0 | 0 | 16 | K | 2 |  |  |  | ROZPOCET | 0 | 0 | 0 | 0 | 0 | 1 | 0 | 16 | 150
74 | K | 28615443.AR | Kus čisticí HTRE D 110 mm PP | kus | 1 |  | 0 |  |  |  | základní |  | 0 | 0 | 0 | 0 | 0 | 16 | K | 2 |  |  |  | ROZPOCET | 0 | 0 | 0 | 0 | 0 | 1 | 0 | 16 | 152
75 | K | 28615445.AR | Kus čisticí HTRE D 160 mm PP | kus | 4 |  | 0 |  |  |  | základní |  | 0 | 0 | 0 | 0 | 0 | 16 | K | 2 |  |  |  | ROZPOCET | 0 | 0 | 0 | 0 | 0 | 1 | 0 | 16 | 154
76 | K | 460490012RT1 | Fólie výstražná z PVC, šířka 33 cm, fólie PVC šířka 33 cm | m | 10 |  | 0 |  |  |  | základní |  | 0 | 0 | 0 | 0 | 0 | 16 | K | 2 |  |  |  | ROZPOCET | 0 | 0 | 0 | 0 | 0 | 1 | 0 | 16 | 156
77 | K | 55347623R | Dvířka revizní se zámkem bílá 300x300 mm | kus | 4 |  | 0 |  |  |  | základní |  | 0 | 0 | 0 | 0 | 0 | 16 | K | 2 |  |  |  | ROZPOCET | 0 | 0 | 0 | 0 | 0 | 1 | 0 | 16 | 158
78 | K | 62833182R | Pás asfaltovaný těžkýl G 200 S35, 1x10 m, tl. 3,5 mm | m2 | 8 |  | 0 |  |  |  | základní |  | 0 | 0 | 0 | 0 | 0 | 16 | K | 2 |  |  |  | ROZPOCET | 0 | 0 | 0 | 0 | 0 | 1 | 0 | 16 | 160
79 | K | 711747067R00 | Oprac. prostupů pod objímkou, NAIP, D do 300 mm | kus | 8 |  | 0 |  |  |  | základní |  | 0 | 0 | 0 | 0 | 0 | 16 | K | 2 |  |  |  | ROZPOCET | 0 | 0 | 0 | 0 | 0 | 1 | 0 | 16 | 162
80 | K | 711777588R00 | Opracování prostupů trub termoplasty D do 200 mm | kus | 1 |  | 0 |  |  |  | základní |  | 0 | 0 | 0 | 0 | 0 | 16 | K | 2 |  |  |  | ROZPOCET | 0 | 0 | 0 | 0 | 0 | 1 | 0 | 16 | 164
81 | K | 721176103R00 | Potrubí HT připojovací D 50 x 1,8 mm | m | 3 |  | 0 |  |  |  | základní |  | 0 | 0 | 0 | 0 | 0 | 16 | K | 2 |  |  |  | ROZPOCET | 0 | 0 | 0 | 0 | 0 | 1 | 0 | 16 | 166
82 | K | 721176104R00 | Potrubí HT připojovací D 75 x 1,9 mm | m | 4 |  | 0 |  |  |  | základní |  | 0 | 0 | 0 | 0 | 0 | 16 | K | 2 |  |  |  | ROZPOCET | 0 | 0 | 0 | 0 | 0 | 1 | 0 | 16 | 168
83 | K | 721176105R00 | Potrubí HT připojovací D 110 x 2,7 mm | m | 3 |  | 0 |  |  |  | základní |  | 0 | 0 | 0 | 0 | 0 | 16 | K | 2 |  |  |  | ROZPOCET | 0 | 0 | 0 | 0 | 0 | 1 | 0 | 16 | 170
84 | K | 721176115R00 | Potrubí HT odpadní svislé D 110 x 2,7 mm | m | 3 |  | 0 |  |  |  | základní |  | 0 | 0 | 0 | 0 | 0 | 16 | K | 2 |  |  |  | ROZPOCET | 0 | 0 | 0 | 0 | 0 | 1 | 0 | 16 | 172
85 | K | 721176147R00 | Potrubí HT dešťové (svislé) D 160 x 3,9 mm | m | 22 |  | 0 |  |  |  | základní |  | 0 | 0 | 0 | 0 | 0 | 16 | K | 2 |  |  |  | ROZPOCET | 0 | 0 | 0 | 0 | 0 | 1 | 0 | 16 | 174
86 | K | 721176222R00 | Potrubí KG svodné (ležaté) v zemi D 110 x 3,2 mm | m | 6.5 |  | 0 |  |  |  | základní |  | 0 | 0 | 0 | 0 | 0 | 16 | K | 2 |  |  |  | ROZPOCET | 0 | 0 | 0 | 0 | 0 | 1 | 0 | 16 | 176
87 | K | 721176223R00 | Potrubí KG svodné (ležaté) v zemi D 125 x 3,2 mm | m | 5 |  | 0 |  |  |  | základní |  | 0 | 0 | 0 | 0 | 0 | 16 | K | 2 |  |  |  | ROZPOCET | 0 | 0 | 0 | 0 | 0 | 1 | 0 | 16 | 178
88 | K | 721176223R00 | Potrubí KG svodné (ležaté) v zemi D 125 x 3,2 mm | m | 5.5 |  | 0 |  |  |  | základní |  | 0 | 0 | 0 | 0 | 0 | 16 | K | 2 |  |  |  | ROZPOCET | 0 | 0 | 0 | 0 | 0 | 1 | 0 | 16 | 180
89 | K | 721194104R00 | Vyvedení odpadních výpustek D 40 x 1,8 | kus | 2 |  | 0 |  |  |  | základní |  | 0 | 0 | 0 | 0 | 0 | 16 | K | 2 |  |  |  | ROZPOCET | 0 | 0 | 0 | 0 | 0 | 1 | 0 | 16 | 182
90 | K | 721194105R00 | Vyvedení odpadních výpustek D 50 x 1,8 | kus | 1 |  | 0 |  |  |  | základní |  | 0 | 0 | 0 | 0 | 0 | 16 | K | 2 |  |  |  | ROZPOCET | 0 | 0 | 0 | 0 | 0 | 1 | 0 | 16 | 184
91 | K | 721194109R00 | Vyvedení odpadních výpustek D 110 x 2,3 | kus | 3 |  | 0 |  |  |  | základní |  | 0 | 0 | 0 | 0 | 0 | 16 | K | 2 |  |  |  | ROZPOCET | 0 | 0 | 0 | 0 | 0 | 1 | 0 | 16 | 186
92 | K | 721211502R0a | Vpusť podlahová, svislý odtok D 110 mm, s mech.i vodní zápach.uzávěrkou | kus | 1 |  | 0 |  |  |  | základní |  | 0 | 0 | 0 | 0 | 0 | 16 | K | 2 |  |  |  | ROZPOCET | 0 | 0 | 0 | 0 | 0 | 1 | 0 | 16 | 188
93 | K | 721273200RT3 | Souprava ventilační střešní HL, souprava větrací hlavice PP HL810 D 110 mm | kus | 1 |  | 0 |  |  |  | základní |  | 0 | 0 | 0 | 0 | 0 | 16 | K | 2 |  |  |  | ROZPOCET | 0 | 0 | 0 | 0 | 0 | 1 | 0 | 16 | 190
94 | K | 721290111R00 | Zkouška těsnosti kanalizace vodou DN 125 | m | 25 |  | 0 |  |  |  | základní |  | 0 | 0 | 0 | 0 | 0 | 16 | K | 2 |  |  |  | ROZPOCET | 0 | 0 | 0 | 0 | 0 | 1 | 0 | 16 | 192
95 | K | 721290112R00 | Zkouška těsnosti kanalizace vodou DN 200 | m | 22 |  | 0 |  |  |  | základní |  | 0 | 0 | 0 | 0 | 0 | 16 | K | 2 |  |  |  | ROZPOCET | 0 | 0 | 0 | 0 | 0 | 1 | 0 | 16 | 194
96 | K | 725989101R00 | Montáž dvířek kovových i z PH | kus | 4 |  | 0 |  |  |  | základní |  | 0 | 0 | 0 | 0 | 0 | 16 | K | 2 |  |  |  | ROZPOCET | 0 | 0 | 0 | 0 | 0 | 1 | 0 | 16 | 196
97 | K | 998721201 | Přesun hmot pro vnitřní kanalizace stanovený procentní sazbou ze součtu cen položek 71-96, vodorovná dopravní vzdálenost do 50 m v objektech výšky do 6 m | % | 2% |  | 0 | CS ÚRS 2016 01 |  |  | základní |  | 0 | 0 | 0 | 0 | 0 | 16 | K | 2 |  |  |  | ROZPOCET | 0 | 0 | 0 | 0 | 0 | 1 | 0 | 16 | 198
| D | 722 | Vnitřní vodovod |  |  |  | 0 | [5 empty] | 0 |  | 0 |  | 0 | 2 | D | 1 |  |  |  | ROZPOCET | [6 empty] | 0
98 | K | 28654346R | Přechodka kov s převlečnou maticí d 32x5/4 " PPR | kus | 1 |  | 0 |  |  |  | základní |  | 0 | 0 | 0 | 0 | 0 | 16 | K | 2 |  |  |  | ROZPOCET | 0 | 0 | 0 | 0 | 0 | 1 | 0 | 16 | 200
99 | K | 5413220065R | Ohřívač vody elektrický průtokový pod umyvadlo | kus | 3 |  | 0 |  |  |  | základní |  | 0 | 0 | 0 | 0 | 0 | 16 | K | 2 |  |  |  | ROZPOCET | 0 | 0 | 0 | 0 | 0 | 1 | 0 | 16 | 202
100 | K | 55110060R | Hadice FLEXI sanitární (9x13) | kus | 6 |  | 0 |  |  |  | základní |  | 0 | 0 | 0 | 0 | 0 | 16 | K | 2 |  |  |  | ROZPOCET | 0 | 0 | 0 | 0 | 0 | 1 | 0 | 16 | 204
101 | K | 55111845R | Ventil zahradní s hadic. přípojkou K-522T 1" | kus | 2 |  | 0 |  |  |  | základní |  | 0 | 0 | 0 | 0 | 0 | 16 | K | 2 |  |  |  | ROZPOCET | 0 | 0 | 0 | 0 | 0 | 1 | 0 | 16 | 206
102 | K | 713552131R00 | Protipož. trubní ucpávka EI 90, do D 108 mm, stěna | kus | 3 |  | 0 |  |  |  | základní |  | 0 | 0 | 0 | 0 | 0 | 16 | K | 2 |  |  |  | ROZPOCET | 0 | 0 | 0 | 0 | 0 | 1 | 0 | 16 | 208
103 | K | 722171213R00 | Potrubí z PEHD, D 32 x 3,0 mm | m | 3 |  | 0 |  |  |  | základní |  | 0 | 0 | 0 | 0 | 0 | 16 | K | 2 |  |  |  | ROZPOCET | 0 | 0 | 0 | 0 | 0 | 1 | 0 | 16 | 210
104 | K | 722172311R00 | Potrubí z PPR Instaplast, studená, D 20x2,8 mm | m | 11 |  | 0 |  |  |  | základní |  | 0 | 0 | 0 | 0 | 0 | 16 | K | 2 |  |  |  | ROZPOCET | 0 | 0 | 0 | 0 | 0 | 1 | 0 | 16 | 212
105 | K | 722172312R00 | Potrubí z PPR Instaplast, studená, D 25x3,5 mm | m | 6 |  | 0 |  |  |  | základní |  | 0 | 0 | 0 | 0 | 0 | 16 | K | 2 |  |  |  | ROZPOCET | 0 | 0 | 0 | 0 | 0 | 1 | 0 | 16 | 214
106 | K | 722172313R00 | Potrubí z PPR Instaplast, studená, D 32x4,4 mm | m | 1.5 |  | 0 |  |  |  | základní |  | 0 | 0 | 0 | 0 | 0 | 16 | K | 2 |  |  |  | ROZPOCET | 0 | 0 | 0 | 0 | 0 | 1 | 0 | 16 | 216
107 | K | 722181213RT7 | Izolace návleková tl. stěny 13 mm, vnitřní průměr 22 mm | m | 5 |  | 0 |  |  |  | základní |  | 0 | 0 | 0 | 0 | 0 | 16 | K | 2 |  |  |  | ROZPOCET | 0 | 0 | 0 | 0 | 0 | 1 | 0 | 16 | 218
108 | K | 722181214RT7 | Izolace návleková tl. stěny 20 mm, vnitřní průměr 22 mm | m | 6 |  | 0 |  |  |  | základní |  | 0 | 0 | 0 | 0 | 0 | 16 | K | 2 |  |  |  | ROZPOCET | 0 | 0 | 0 | 0 | 0 | 1 | 0 | 16 | 220
109 | K | 722181214RT9 | Izolace návleková tl. stěny 20 mm, vnitřní průměr 28 mm | m | 6 |  | 0 |  |  |  | základní |  | 0 | 0 | 0 | 0 | 0 | 16 | K | 2 |  |  |  | ROZPOCET | 0 | 0 | 0 | 0 | 0 | 1 | 0 | 16 | 222
110 | K | 722181214RU2 | Izolace návleková tl. stěny 20 mm, vnitřní průměr 35 mm | m | 3 |  | 0 |  |  |  | základní |  | 0 | 0 | 0 | 0 | 0 | 16 | K | 2 |  |  |  | ROZPOCET | 0 | 0 | 0 | 0 | 0 | 1 | 0 | 16 | 224
111 | K | 722190401R00 | Vyvedení a upevnění výpustek DN 15 | kus | 10 |  | 0 |  |  |  | základní |  | 0 | 0 | 0 | 0 | 0 | 16 | K | 2 |  |  |  | ROZPOCET | 0 | 0 | 0 | 0 | 0 | 1 | 0 | 16 | 226
112 | K | 722220111R00 | Nástěnka K 247, pro výtokový ventil G 1/2 | kus | 8 |  | 0 |  |  |  | základní |  | 0 | 0 | 0 | 0 | 0 | 16 | K | 2 |  |  |  | ROZPOCET | 0 | 0 | 0 | 0 | 0 | 1 | 0 | 16 | 228
113 | K | 722280106R00 | Tlaková zkouška vodovodního potrubí DN 32 | m | 20 |  | 0 |  |  |  | základní |  | 0 | 0 | 0 | 0 | 0 | 16 | K | 2 |  |  |  | ROZPOCET | 0 | 0 | 0 | 0 | 0 | 1 | 0 | 16 | 230
114 | K | 722290234R00 | Proplach a dezinfekce vodovod.potrubí DN 80 | m | 20 |  | 0 |  |  |  | základní |  | 0 | 0 | 0 | 0 | 0 | 16 | K | 2 |  |  |  | ROZPOCET | 0 | 0 | 0 | 0 | 0 | 1 | 0 | 16 | 232
115 | K | 725519102R0a | Montáž el.ohřívačů průtokových | soubor | 3 |  | 0 |  |  |  | základní |  | 0 | 0 | 0 | 0 | 0 | 16 | K | 2 |  |  |  | ROZPOCET | 0 | 0 | 0 | 0 | 0 | 1 | 0 | 16 | 234
116 | K | 725759301R00 | Montáž výtokového ventilu | kus | 2 |  | 0 |  |  |  | základní |  | 0 | 0 | 0 | 0 | 0 | 16 | K | 2 |  |  |  | ROZPOCET | 0 | 0 | 0 | 0 | 0 | 1 | 0 | 16 | 236
117 | K | 725814102R00 | Ventil rohový DN 15 x DN 10 | soubor | 6 |  | 0 |  |  |  | základní |  | 0 | 0 | 0 | 0 | 0 | 16 | K | 2 |  |  |  | ROZPOCET | 0 | 0 | 0 | 0 | 0 | 1 | 0 | 16 | 238
118 | K | 734255115R00 | Ventil pojistný DN 15 x 6,0 bar | kus | 3 |  | 0 |  |  |  | základní |  | 0 | 0 | 0 | 0 | 0 | 16 | K | 2 |  |  |  | ROZPOCET | 0 | 0 | 0 | 0 | 0 | 1 | 0 | 16 | 240
119 | K | 998722101R00 | Přesun hmot pro vnitřní vodovod, výšky do 6 m | t | 0.11 |  | 0 |  |  |  | základní |  | 0 | 0 | 0 | 0 | 0 | 16 | K | 2 |  |  |  | ROZPOCET | 0 | 0 | 0 | 0 | 0 | 1 | 0 | 16 | 242
| D | 725 | Zařizovací předměty |  |  |  | 0 | [5 empty] | 0 |  | 0 |  | 0 | 2 | D | 1 |  |  |  | ROZPOCET | [6 empty] | 0
120 | K | 28696752R | Tlačítko ovládací plastové bílá/chrom/bílá | kus | 2 |  | 0 |  |  |  | základní |  | 0 | 0 | 0 | 0 | 0 | 16 | K | 2 |  |  |  | ROZPOCET | 0 | 0 | 0 | 0 | 0 | 1 | 0 | 16 | 244
121 | K | 55145031R | Baterie umyvadlová směš stojánková bez ot odp | kus | 2 |  | 0 |  |  |  | základní |  | 0 | 0 | 0 | 0 | 0 | 16 | K | 2 |  |  |  | ROZPOCET | 0 | 0 | 0 | 0 | 0 | 1 | 0 | 16 | 246
122 | K | 55145041R | Baterie dřezová směšov stojánková | kus | 1 |  | 0 |  |  |  | základní |  | 0 | 0 | 0 | 0 | 0 | 16 | K | 2 |  |  |  | ROZPOCET | 0 | 0 | 0 | 0 | 0 | 1 | 0 | 16 | 248
123 | K | 55231082R | Dřez nerez s odkládací plochou | kus | 1 |  | 0 |  |  |  | základní |  | 0 | 0 | 0 | 0 | 0 | 16 | K | 2 |  |  |  | ROZPOCET | 0 | 0 | 0 | 0 | 0 | 1 | 0 | 16 | 250
124 | K | 64213637R | Umyvadlo bílé 65x52cm s otv. pro baterii | kus | 2 |  | 0 |  |  |  | základní |  | 0 | 0 | 0 | 0 | 0 | 16 | K | 2 |  |  |  | ROZPOCET | 0 | 0 | 0 | 0 | 0 | 1 | 0 | 16 | 252
125 | K | 64240062R | Mísa klozetová závěsná bílá hl. 530 mm | kus | 2 |  | 0 |  |  |  | základní |  | 0 | 0 | 0 | 0 | 0 | 16 | K | 2 |  |  |  | ROZPOCET | 0 | 0 | 0 | 0 | 0 | 1 | 0 | 16 | 254
126 | K | 64291390R | Kryt na sifón bílý polosloup | kus | 2 |  | 0 |  |  |  | základní |  | 0 | 0 | 0 | 0 | 0 | 16 | K | 2 |  |  |  | ROZPOCET | 0 | 0 | 0 | 0 | 0 | 1 | 0 | 16 | 256
127 | K | 725119306R00 | Montáž klozetu závěsného | soubor | 2 |  | 0 |  |  |  | základní |  | 0 | 0 | 0 | 0 | 0 | 16 | K | 2 |  |  |  | ROZPOCET | 0 | 0 | 0 | 0 | 0 | 1 | 0 | 16 | 258
128 | K | 725219401R00 | Montáž umyvadel na šrouby do zdiva | soubor | 2 |  | 0 |  |  |  | základní |  | 0 | 0 | 0 | 0 | 0 | 16 | K | 2 |  |  |  | ROZPOCET | 0 | 0 | 0 | 0 | 0 | 1 | 0 | 16 | 260
129 | K | 725219502R00 | Montáž sloupu k umývadlu | soubor | 2 |  | 0 |  |  |  | základní |  | 0 | 0 | 0 | 0 | 0 | 16 | K | 2 |  |  |  | ROZPOCET | 0 | 0 | 0 | 0 | 0 | 1 | 0 | 16 | 262
130 | K | 725319101R00 | Montáž dřezů jednoduchých | soubor | 1 |  | 0 |  |  |  | základní |  | 0 | 0 | 0 | 0 | 0 | 16 | K | 2 |  |  |  | ROZPOCET | 0 | 0 | 0 | 0 | 0 | 1 | 0 | 16 | 264
131 | K | 725829301R00 | Montáž baterie umyv.a dřezové stojánkové | kus | 3 |  | 0 |  |  |  | základní |  | 0 | 0 | 0 | 0 | 0 | 16 | K | 2 |  |  |  | ROZPOCET | 0 | 0 | 0 | 0 | 0 | 1 | 0 | 16 | 266
132 | K | 725860202R00 | Sifon dřezový HL100G, D 40, 50 mm, 6/4" | kus | 1 |  | 0 |  |  |  | základní |  | 0 | 0 | 0 | 0 | 0 | 16 | K | 2 |  |  |  | ROZPOCET | 0 | 0 | 0 | 0 | 0 | 1 | 0 | 16 | 268
133 | K | 725860213R00 | Sifon umyvadlový HL132, D 32, 40 mm | kus | 2 |  | 0 |  |  |  | základní |  | 0 | 0 | 0 | 0 | 0 | 16 | K | 2 |  |  |  | ROZPOCET | 0 | 0 | 0 | 0 | 0 | 1 | 0 | 16 | 270
134 | K | 726211121R00 | Modul-WC Kombifix, h 108 cm | soubor | 2 |  | 0 |  |  |  | základní |  | 0 | 0 | 0 | 0 | 0 | 16 | K | 2 |  |  |  | ROZPOCET | 0 | 0 | 0 | 0 | 0 | 1 | 0 | 16 | 272
135 | K | 998725101R00 | Přesun hmot pro zařizovací předměty, výšky do 6 m | t | 0.105 |  | 0 |  |  |  | základní |  | 0 | 0 | 0 | 0 | 0 | 16 | K | 2 |  |  |  | ROZPOCET | 0 | 0 | 0 | 0 | 0 | 1 | 0 | 16 | 274
| D | 767 | Konstrukce zámečnické |  |  |  | 0 | [5 empty] | 0 |  | 0 |  | 0 | 2 | D | 1 |  |  |  | ROZPOCET | [6 empty] | 0
136 | K | 767995114 | Montáž atypických zámečnických konstrukcí | kg | 140722.1 |  | 0 |  |  |  | základní |  | 0 | 0 | 0 | 0 | 0 | 16 | K | 2 |  |  |  | ROZPOCET | 0 | 0 | 0 | 0 | 0 | 1 | 0 | 16 | 276
137 | M | 767R001 | Konstrukce ocelové atypické - dodávka - zastřešení terminálu | kg | 140722.1 |  | 0 |  |  |  | základní |  | 0 | 0 | 0 | 0 | 0 | 32 | M | 2 |  |  |  | ROZPOCET | 0 | 0 | 0 | 0 | 0 | 1 | 0 | 16 | -1741303697
| P |  | Poznámka k položce: výroba a dodávka ocelové konstrukce | [15 empty] | P | 2
138 | K | 998767101 | Přesun hmot tonážní pro zámečnické konstrukce v objektech v do 6 m | t | 140.722 |  | 0 |  |  |  | základní |  | 0 | 0 | 0 | 0 | 0 | 16 | K | 2 |  |  |  | ROZPOCET | 0 | 0 | 0 | 0 | 0 | 1 | 0 | 16 | 280
| D | D1 | Kotvení ocelové konstrukce |  |  |  | 0 | [5 empty] | 0 |  | 0 |  | 0 | 1 | D | 1 |  |  |  | ROZPOCET | [6 empty] | 0
139 | K | 767R002 | D+M Kotevní šrouby s kotevní hlavou do M30 - včetně přesného zaměření, osazení a zabezpečení polohy | ks | 64 |  | 0 |  |  |  | základní |  | 0 | 0 | 0 | 0 | 0 | 4 | K | 2 |  |  |  | ROZPOCET | 0 | 0 | 0 | 0 | 0 | 1 | 0 | 4 | 282
| D | D2 | Povrchová úprava ocelové konstrukce |  |  |  | 0 | [5 empty] | 0 |  | 0 |  | 0 | 1 | D | 1 |  |  |  | ROZPOCET | [6 empty] | 0
140 | K | 767R003 | Konstrukce ocelové odmašťovaní | m2 | 2189.6 |  | 0 |  |  |  | základní |  | 0 | 0 | 0 | 0 | 0 | 4 | K | 2 |  |  |  | ROZPOCET | 0 | 0 | 0 | 0 | 0 | 1 | 0 | 4 | 284
141 | K | 767R004 | Tryskání ocelové konstrukce kovovým obrazivem, min. Sa 2,5 | m2 | 2189.6 |  | 0 |  |  |  | základní |  | 0 | 0 | 0 | 0 | 0 | 4 | K | 2 |  |  |  | ROZPOCET | 0 | 0 | 0 | 0 | 0 | 1 | 0 | 4 | 286
142 | K | 767R005 | Metalizace zinkem min. 80 mik. | m2 | 2189.6 |  | 0 |  |  |  | základní |  | 0 | 0 | 0 | 0 | 0 | 4 | K | 2 |  |  |  | ROZPOCET | 0 | 0 | 0 | 0 | 0 | 1 | 0 | 4 | 288
143 | K | 767R006 | Dodávka zinku, spotřeba zinku 1,379 kg/m2 | kg | 3019.46 |  | 0 |  |  |  | základní |  | 0 | 0 | 0 | 0 | 0 | 4 | K | 2 |  |  |  | ROZPOCET | 0 | 0 | 0 | 0 | 0 | 1 | 0 | 4 | 290
144 | K | 767R007 | Nátěry ocelové konstrukce - epoxidové základní, min. 80 mik. | m2 | 2189.6 |  | 0 |  |  |  | základní |  | 0 | 0 | 0 | 0 | 0 | 4 | K | 2 |  |  |  | ROZPOCET | 0 | 0 | 0 | 0 | 0 | 1 | 0 | 4 | 292
145 | K | 767R008 | Nátěry ocelové konstrukce - polyuret. jednon.+2x email, min. 80 mik. | m2 | 2189.6 |  | 0 |  |  |  | základní |  | 0 | 0 | 0 | 0 | 0 | 4 | K | 2 |  |  |  | ROZPOCET | 0 | 0 | 0 | 0 | 0 | 1 | 0 | 4 | 294
146 | K | 767R009 | Příplatek za nátěr ocelové konstrukce email polyuret. - jiný | m2 | 2189.6 |  | 0 |  |  |  | základní |  | 0 | 0 | 0 | 0 | 0 | 4 | K | 2 |  |  |  | ROZPOCET | 0 | 0 | 0 | 0 | 0 | 1 | 0 | 4 | 296
147 | K | 767R010 | Oprava PKO po montáži a přepravě | kpl | 1 |  | 0 |  |  |  | základní |  | 0 | 0 | 0 | 0 | 0 | 4 | K | 2 |  |  |  | ROZPOCET | 0 | 0 | 0 | 0 | 0 | 1 | 0 | 4 | 298
| D | D3 | Opláštění |  |  |  | 0 | [5 empty] | 0 |  | 0 |  | 0 | 1 | D | 1 |  |  |  | ROZPOCET | [6 empty] | 0
148 | K | 767R013 | Podhled - v barevném provedení, PE jádro, vč. systémového těsnění a kotevních přípravků, dilatací, řešení detailů (viz architektonické řešení) - komplet provedení | m2 | 950.4 |  | 0 |  |  |  | základní |  | 0 | 0 | 0 | 0 | 0 | 4 | K | 2 |  |  |  | ROZPOCET | 0 | 0 | 0 | 0 | 0 | 1 | 0 | 4 | 300
149 | K | 767R014 | Podkonstrukce a závěsný systém pro podhled - komplet provedení | m2 | 950.4 |  | 0 |  |  |  | základní |  | 0 | 0 | 0 | 0 | 0 | 4 | K | 2 |  |  |  | ROZPOCET | 0 | 0 | 0 | 0 | 0 | 1 | 0 | 4 | 302
| D | 763 | Konstrukce suché výstavby |  |  |  | 0 | [5 empty] | 0 |  | 0.0023618 |  | 0 | 2 | D | 1 |  |  |  | ROZPOCET | [6 empty] | 0
150 | K | 763131581 | Podhled ze sádrokartonových desek jednovrstvá zavěšená spodní konstrukce z ocelových profilů CD, UD dvojitě opláštěná deskami impregnovanými protipožárními H2DF, tl. 2 x 12,5 mm, bez TI | m2 | 16.87 |  | 0 | CS ÚRS 2016 01 |  |  | základní |  | 0 | 0 | 0 | 0 | 0 | 16 | K | 2 |  |  |  | ROZPOCET | 0 | 0 | 0 | 0 | 0 | 1 | 0 | 16 | 304
| VV |  | 8,36 "soc zázemí" |  | 8.36 | [13 empty] | VV | 2 | 2 | True | 0 | ROZPOCET
| VV |  | 8,51 "tech. místnost" |  | 8.51 | [13 empty] | VV | 2 | 2 | True | 0 | ROZPOCET
| VV |  | Součet |  | 16.87 | [13 empty] | VV | 2 | 4 | True | 1 | ROZPOCET
151 | K | 76313158R | SDK podhled skládaný 600x600mm, jednovrstvá spodní kce profil CD+UD | m2 | 20.33 |  | 0 |  |  |  | základní |  | 0 | 0 | 0 | 0 | 0 | 16 | K | 2 |  |  |  | ROZPOCET | 0 | 0 | 0 | 0 | 0 | 1 | 0 | 16 | 306
| VV |  | 20,33 "odpočinková místnost řidičů" |  | 20.33 | [13 empty] | VV | 2 | 2 | True | 0 | ROZPOCET
| VV |  | Součet |  | 20.33 | [13 empty] | VV | 2 | 4 | True | 1 | ROZPOCET
152 | K | 763131751 | Montáž parotěsné zábrany do SDK podhledu | m2 | 16.87 |  | 0 | CS ÚRS 2016 01 |  |  | základní |  | 0 | 0 | 0 | 0 | 0 | 16 | K | 2 |  |  |  | ROZPOCET | 0 | 0 | 0 | 0 | 0 | 1 | 0 | 16 | 308
| VV |  | 16,87 |  | 16.87 | [13 empty] | VV | 2 | 2 | True | 0 | ROZPOCET
| VV |  | Součet |  | 16.87 | [13 empty] | VV | 2 | 4 | True | 1 | ROZPOCET
153 | M | 283292880 | folie parotěsná, tl. 0,2mm, 140 g/m2 | m2 | 16.87 |  | 0 | CS ÚRS 2016 02 |  |  | základní |  | 0 | 0.00014 | 0.0023618 | 0 | 0 | 32 | M | 2 |  |  |  | ROZPOCET | 0 | 0 | 0 | 0 | 0 | 1 | 0 | 16 | 1538988016
154 | K | 998763401 | Přesun hmot pro konstrukce montované z desek stanovený procentní sazbou ze sučtu cen položek 150-153, vodorovná dopravní vzdálenost do 50 m v objektech výšky do 6 m | % | 1.5% |  | 0 | CS ÚRS 2016 01 |  |  | základní |  | 0 | 0 | 0 | 0 | 0 | 16 | K | 2 |  |  |  | ROZPOCET | 0 | 0 | 0 | 0 | 0 | 1 | 0 | 16 | 310
| D | 766 | Konstrukce truhlářské |  |  |  | 0 | [5 empty] | 0 |  | 0 |  | 0 | 2 | D | 1 |  |  |  | ROZPOCET | [6 empty] | 0
155 | K | 766622131 | Montáž oken plochy přes 1 m2 otevíravých výšky do 1,5 m s rámem do zdiva | m2 | 15.6 |  | 0 | CS ÚRS 2016 01 |  |  | základní |  | 0 | 0 | 0 | 0 | 0 | 16 | K | 2 |  |  |  | ROZPOCET | 0 | 0 | 0 | 0 | 0 | 1 | 0 | 16 | 312
| VV |  | 1,2*1,0*6+1,2*1,0*7 |  | 15.6 | [13 empty] | VV | 2 | 2 | True | 0 | ROZPOCET
| VV |  | Součet |  | 15.6 | [13 empty] | VV | 2 | 4 | True | 1 | ROZPOCET
156 | M | 611305801 | okno otvíravé a sklápěcí 120x100 cm | kus | 6 |  | 0 |  |  |  | základní |  | 0 | 0 | 0 | 0 | 0 | 32 | M | 2 |  |  |  | ROZPOCET | 0 | 0 | 0 | 0 | 0 | 1 | 0 | 16 | 314
157 | M | 611305801.1 | okno pevné neprůhledné 120x100 cm | kus | 7 |  | 0 |  |  |  | základní |  | 0 | 0 | 0 | 0 | 0 | 32 | M | 2 |  |  |  | ROZPOCET | 0 | 0 | 0 | 0 | 0 | 1 | 0 | 16 | 316
158 | K | 766660001 | Montáž dveřních křídel dřevěných nebo plastových otevíravých do ocelové zárubně povrchově upravených jednokřídlových, šířky do 800 mm | kus | 3 |  | 0 | CS ÚRS 2016 01 |  |  | základní |  | 0 | 0 | 0 | 0 | 0 | 16 | K | 2 |  |  |  | ROZPOCET | 0 | 0 | 0 | 0 | 0 | 1 | 0 | 16 | 318
159 | M | 611601621 | dveře vnitřní hladké plné 1křídlové 70x210 cm | kus | 2 |  | 0 |  |  |  | základní |  | 0 | 0 | 0 | 0 | 0 | 32 | M | 2 |  |  |  | ROZPOCET | 0 | 0 | 0 | 0 | 0 | 1 | 0 | 16 | 320
160 | M | 611602221 | dveře vnitřní plné 1křídlové 80x210 | kus | 1 |  | 0 |  |  |  | základní |  | 0 | 0 | 0 | 0 | 0 | 32 | M | 2 |  |  |  | ROZPOCET | 0 | 0 | 0 | 0 | 0 | 1 | 0 | 16 | 322
161 | K | 766660411 | Montáž dveřních křídel dřevěných nebo plastových vchodových dveří včetně rámu do zdiva jednokřídlových bez nadsvětlíku | kus | 2 |  | 0 | CS ÚRS 2016 01 |  |  | základní |  | 0 | 0 | 0 | 0 | 0 | 16 | K | 2 |  |  |  | ROZPOCET | 0 | 0 | 0 | 0 | 0 | 1 | 0 | 16 | 324
162 | M | 611441631 | dveře vchodové 1křídlové otevíravé 900x2100 mm, vč. zámku a kování | kus | 2 |  | 0 |  |  |  | základní |  | 0 | 0 | 0 | 0 | 0 | 32 | M | 2 |  |  |  | ROZPOCET | 0 | 0 | 0 | 0 | 0 | 1 | 0 | 16 | 326
163 | K | 766681114 | Montáž zárubní dřevěných, plastových nebo z lamina rámových, pro dveře jednokřídlové, šířky do 900 mm | kus | 3 |  | 0 | CS ÚRS 2016 01 |  |  | základní |  | 0 | 0 | 0 | 0 | 0 | 16 | K | 2 |  |  |  | ROZPOCET | 0 | 0 | 0 | 0 | 0 | 1 | 0 | 16 | 328
164 | M | 611822521 | zárubeň rámová pro dveře 1křídlové 80x210 cm | kus | 1 |  | 0 |  |  |  | základní |  | 0 | 0 | 0 | 0 | 0 | 32 | M | 2 |  |  |  | ROZPOCET | 0 | 0 | 0 | 0 | 0 | 1 | 0 | 16 | 330
165 | M | 611822541 | zárubeň rámová pro dveře 1křídlové 70x210 cm | kus | 2 |  | 0 |  |  |  | základní |  | 0 | 0 | 0 | 0 | 0 | 32 | M | 2 |  |  |  | ROZPOCET | 0 | 0 | 0 | 0 | 0 | 1 | 0 | 16 | 332
166 | K | 766691510 | Montáž těsnění oken a dveří oboustrannou páskou | m | 33.96 |  | 0 | CS ÚRS 2016 01 |  |  | základní |  | 0 | 0 | 0 | 0 | 0 | 16 | K | 2 |  |  |  | ROZPOCET | 0 | 0 | 0 | 0 | 0 | 1 | 0 | 16 | 334
| VV |  | (1,2+1,0)*2*6 "okna" |  | 26.4 | [13 empty] | VV | 2 | 2 | True | 0 | ROZPOCET
| VV |  | (0,9*2,1*2)*2 "vchod dveře" |  | 7.56 | [13 empty] | VV | 2 | 2 | True | 0 | ROZPOCET
| VV |  | Součet |  | 33.96 | [13 empty] | VV | 2 | 4 | True | 1 | ROZPOCET
167 | M | 273443340 | funkční těsnění oboustranné | m | 33.96 |  | 0 | CS ÚRS 2016 01 |  |  | základní |  | 0 | 0 | 0 | 0 | 0 | 32 | M | 2 |  |  |  | ROZPOCET | 0 | 0 | 0 | 0 | 0 | 1 | 0 | 16 | 336
168 | K | 998766201 | Přesun hmot pro konstrukce truhlářské stanovený procentní sazbou ze součtu cen položek 155-167, vodorovná dopravní vzdálenost do 50 m v objektech výšky do 6 m | % | 1% |  | 0 | CS ÚRS 2016 01 |  |  | základní |  | 0 | 0 | 0 | 0 | 0 | 16 | K | 2 |  |  |  | ROZPOCET | 0 | 0 | 0 | 0 | 0 | 1 | 0 | 16 | 338
| D | 771 | Podlahy z dlaždic |  |  |  | 0 | [5 empty] | 0 |  | 0 |  | 0 | 2 | D | 1 |  |  |  | ROZPOCET | [6 empty] | 0
169 | K | 771474113 | Montáž soklíků z dlaždic keramických lepených flexibilním lepidlem rovných výšky přes 90 do 120 mm | m | 27.82 |  | 0 | CS ÚRS 2016 01 |  |  | základní |  | 0 | 0 | 0 | 0 | 0 | 16 | K | 2 |  |  |  | ROZPOCET | 0 | 0 | 0 | 0 | 0 | 1 | 0 | 16 | 340
| VV |  | (7,755+2,6)*2 "odpočinková místnost řidičů" |  | 20.71 | [13 empty] | VV | 2 | 2 | True | 0 | ROZPOCET
| VV |  | -(0,9+0,8+2,0) |  | -3.7 | [13 empty] | VV | 2 | 2 | True | 0 | ROZPOCET
| VV |  | (3,255+2,6)*2 "tech. místnost" |  | 11.71 | [13 empty] | VV | 2 | 2 | True | 0 | ROZPOCET
| VV |  | -0,9 |  | -0.9 | [13 empty] | VV | 2 | 2 | True | 0 | ROZPOCET
| VV |  | Součet |  | 27.82 | [13 empty] | VV | 2 | 4 | True | 1 | ROZPOCET
170 | M | 597613121 | sokl výška 100mm (dle projektové dokumentace) | m | 30.602 |  | 0 |  |  |  | základní |  | 0 | 0 | 0 | 0 | 0 | 32 | M | 2 |  |  |  | ROZPOCET | 0 | 0 | 0 | 0 | 0 | 1 | 0 | 16 | 342
| VV |  | 27,82*1,1 "Přepočtené koeficientem množství |  | 30.602 | [13 empty] | VV | 2 | 2 | True | 0 | ROZPOCET
| VV |  | Součet |  | 30.602 | [13 empty] | VV | 2 | 4 | True | 1 | ROZPOCET
171 | K | 771574113 | Montáž podlah z dlaždic keramických lepených flexibilním lepidlem režných nebo glazovaných hladkých přes 9 do 12 ks/ m2 | m2 | 37.2 |  | 0 | CS ÚRS 2016 01 |  |  | základní |  | 0 | 0 | 0 | 0 | 0 | 16 | K | 2 |  |  |  | ROZPOCET | 0 | 0 | 0 | 0 | 0 | 1 | 0 | 16 | 344
| VV |  | 20,33 "odpočinková místnost řidičů" |  | 20.33 | [13 empty] | VV | 2 | 2 | True | 0 | ROZPOCET
| VV |  | 8,36 "soc zázemí" |  | 8.36 | [13 empty] | VV | 2 | 2 | True | 0 | ROZPOCET
| VV |  | 8,51 "tech. místnost" |  | 8.51 | [13 empty] | VV | 2 | 2 | True | 0 | ROZPOCET
| VV |  | Součet |  | 37.2 | [13 empty] | VV | 2 | 4 | True | 1 | ROZPOCET
172 | M | 597614071 | dlaždice keramické tl. 15mm (dle projektové dokumentace) | m2 | 40.92 |  | 0 |  |  |  | základní |  | 0 | 0 | 0 | 0 | 0 | 32 | M | 2 |  |  |  | ROZPOCET | 0 | 0 | 0 | 0 | 0 | 1 | 0 | 16 | 346
| VV |  | 37,2*1,1 "Přepočtené koeficientem množství |  | 40.92 | [13 empty] | VV | 2 | 2 | True | 0 | ROZPOCET
| VV |  | Součet |  | 40.92 | [13 empty] | VV | 2 | 4 | True | 1 | ROZPOCET
173 | K | 77159121R | Separační folie | m2 | 37.2 |  | 0 |  |  |  | základní |  | 0 | 0 | 0 | 0 | 0 | 16 | K | 2 |  |  |  | ROZPOCET | 0 | 0 | 0 | 0 | 0 | 1 | 0 | 16 | 348
174 | K | 998771201 | Přesun hmot pro podlahy z dlaždic stanovený procentní sazbou ze součtu cen položek 171-175, vodorovná dopravní vzdálenost do 50 m v objektech výšky do 6 m | % | 6% |  | 0 | CS ÚRS 2016 01 |  |  | základní |  | 0 | 0 | 0 | 0 | 0 | 16 | K | 2 |  |  |  | ROZPOCET | 0 | 0 | 0 | 0 | 0 | 1 | 0 | 16 | 350
| D | 781 | Dokončovací práce - obklady |  |  |  | 0 | [5 empty] | 0 |  | 0 |  | 0 | 2 | D | 1 |  |  |  | ROZPOCET | [6 empty] | 0
175 | K | 781474115 | Montáž obkladů vnitřních stěn z dlaždic keramických lepených flexibilním lepidlem režných nebo glazovaných hladkých přes 22 do 25 ks/m2 | m2 | 41.72 |  | 0 | CS ÚRS 2016 01 |  |  | základní |  | 0 | 0 | 0 | 0 | 0 | 16 | K | 2 |  |  |  | ROZPOCET | 0 | 0 | 0 | 0 | 0 | 1 | 0 | 16 | 352
| VV |  | 2*2,2 "odpočinková místnost řidičů" |  | 4.4 | [13 empty] | VV | 2 | 2 | True | 0 | ROZPOCET
| VV |  | (3,35+1,4)*2*2,2 "soc zázemí" |  | 20.9 | [13 empty] | VV | 2 | 2 | True | 0 | ROZPOCET
| VV |  | (1,625+1,1)*2*2,2*2 "soc zázemí" |  | 23.98 | [13 empty] | VV | 2 | 2 | True | 0 | ROZPOCET
| VV |  | -(0,8*2,1+0,7*2,1*4) |  | -7.56 | [13 empty] | VV | 2 | 2 | True | 0 | ROZPOCET
| VV |  | Součet |  | 41.72 | [13 empty] | VV | 2 | 4 | True | 1 | ROZPOCET
176 | M | 597610751 | obkládačky keramické (dle projektové dokumentace) | m2 | 45.892 |  | 0 |  |  |  | základní |  | 0 | 0 | 0 | 0 | 0 | 32 | M | 2 |  |  |  | ROZPOCET | 0 | 0 | 0 | 0 | 0 | 1 | 0 | 16 | 354
| VV |  | 41,72*1,1 "Přepočtené koeficientem množství |  | 45.892 | [13 empty] | VV | 2 | 2 | True | 0 | ROZPOCET
| VV |  | Součet |  | 45.892 | [13 empty] | VV | 2 | 4 | True | 1 | ROZPOCET
177 | K | 998781201 | Přesun hmot pro obklady keramické stanovený procentní sazbou ze součtu cen položek 177 a 178, vodorovná dopravní vzdálenost do 50 m v objektech výšky do 6 m | % | 3% |  | 0 | CS ÚRS 2016 01 |  |  | základní |  | 0 | 0 | 0 | 0 | 0 | 16 | K | 2 |  |  |  | ROZPOCET | 0 | 0 | 0 | 0 | 0 | 1 | 0 | 16 | 356
| D | 784 | Dokončovací práce - malby a tapety |  |  |  | 0 | [5 empty] | 0 |  | 0 |  | 0 | 2 | D | 1 |  |  |  | ROZPOCET | [6 empty] | 0
178 | K | 784171101 | Zakrytí nemalovaných ploch (materiál ve specifikaci) včetně pozdějšího odkrytí podlah | m2 | 27.82 |  | 0 | CS ÚRS 2016 01 |  |  | základní |  | 0 | 0 | 0 | 0 | 0 | 16 | K | 2 |  |  |  | ROZPOCET | 0 | 0 | 0 | 0 | 0 | 1 | 0 | 16 | 358
| VV |  | 27,82 "dlažba" |  | 27.82 | [13 empty] | VV | 2 | 2 | True | 0 | ROZPOCET
| VV |  | Součet |  | 27.82 | [13 empty] | VV | 2 | 4 | True | 1 | ROZPOCET
179 | K | 784171111 | Zakrytí nemalovaných ploch (materiál ve specifikaci) včetně pozdějšího odkrytí svislých ploch např. stěn, oken, dveří v místnostech výšky do 3,80 | m2 | 61.94 |  | 0 | CS ÚRS 2016 01 |  |  | základní |  | 0 | 0 | 0 | 0 | 0 | 16 | K | 2 |  |  |  | ROZPOCET | 0 | 0 | 0 | 0 | 0 | 1 | 0 | 16 | 360
180 | M | 581248420 | fólie pro malířské potřeby zakrývací | m2 | 94.248 |  | 0 | CS ÚRS 2016 01 |  |  | základní |  | 0 | 0 | 0 | 0 | 0 | 32 | M | 2 |  |  |  | ROZPOCET | 0 | 0 | 0 | 0 | 0 | 1 | 0 | 16 | 362
| VV |  | 89,76*1,05 "Přepočtené koeficientem množství |  | 94.248 | [13 empty] | VV | 2 | 2 | True | 0 | ROZPOCET
| VV |  | Součet |  | 94.248 | [13 empty] | VV | 2 | 4 | True | 1 | ROZPOCET
181 | K | 784181101 | Penetrace podkladu jednonásobná základní akrylátová v místnostech výšky do 3,80 m | m2 | 146.926 |  | 0 | CS ÚRS 2016 01 |  |  | základní |  | 0 | 0 | 0 | 0 | 0 | 16 | K | 2 |  |  |  | ROZPOCET | 0 | 0 | 0 | 0 | 0 | 1 | 0 | 16 | 364
182 | K | 784221101 | Malby z malířských směsí otěruvzdorných za sucha dvojnásobné, bílé za sucha otěruvzdorné dobře v místnostech výšky do 3,80 m | m2 | 146.926 |  | 0 | CS ÚRS 2016 01 |  |  | základní |  | 0 | 0 | 0 | 0 | 0 | 16 | K | 2 |  |  |  | ROZPOCET | 0 | 0 | 0 | 0 | 0 | 1 | 0 | 16 | 366

## 02 - SO 701 - Zastřešení ...
| List obsahuje: |  | 1) Krycí list soupisu | 2) Rekapitulace |  |  | 3) Soupis prací | Zpět na list: | Rekapitulace stavby
[9 empty] | >> skryté sloupce << | [9 empty] | {7fca5b9d-f374-4e63-85f9-e65763f9904a}
2
| KRYCÍ LIST SOUPISU | [8 empty] | v --- níže se nacházejí doplnkové a pomocné údaje k sestavám --- v | [8 empty] | False
Stavba:
MMUVD Pardubice
Objekt:
07 - SO 700 - Objekty pozemních staveb
Soupis:
02 - SO 701 - Zastřešení terminálu - elektročást
| KSO: |  |  |  |  | CC-CZ:
| Místo: |  | Pardubice |  |  | Datum: | 2016-07-19
| Zadavatel: |  |  |  |  | IČ:
|  | Město Pardubice |  |  |  | DIČ:
| Uchazeč: |  |  |  |  | IČ:
DIČ:
| Projektant: |  |  |  |  | IČ:
|  | Grebner spol s r.o. |  |  |  | DIČ:
Poznámka:
| Cena bez DPH | [5 empty] | 0
|  |  | Základ daně |  |  | Sazba daně | Výše daně
| DPH | základní | 0 |  |  | 21% | 0
|  | snížená | 0 |  |  | 15% | 0
|  | zákl. přenesená | 0 |  |  | 21% | 0
|  | sníž. přenesená | 0 |  |  | 15% | 0
|  | nulová | 0 |  |  | 0% | 0
| Cena s DPH |  |  | v | CZK |  | 0
REKAPITULACE ČLENĚNÍ SOUPISU PRACÍ
Stavba:
MMUVD Pardubice
Objekt:
07 - SO 700 - Objekty pozemních staveb
Soupis:
02 - SO 701 - Zastřešení terminálu - elektročást
Místo: |  |  | Pardubice |  |  | Datum: | 2016-07-19
Zadavatel: |  |  | Město Pardubice |  |  | Projektant: | Grebner spol s r.o.
Uchazeč:
Kód dílu - Popis | [6 empty] | Cena celkem [CZK]
Náklady soupisu celkem | [6 empty] | 0 | [12 empty] | -1
| D1 - Rozvaděč R-DPmP | [5 empty] | 0
| D2 - MODULOVÉ PŘÍSTROJE | [5 empty] | 0
| 1049-215 - SOUMRAKOVÉ SPÍNAČE - 1 MODUL | [5 empty] | 0
| 1092-41312 - PŘÍPOJOVACÍ SYSTÉMY, ŘADOVÉ SVORKY | [5 empty] | 0
| D3 - Rozvodnice KR-4 | [5 empty] | 0
| D4 - VÝZBROJ | [5 empty] | 0
| D5 - Rozvodnice KR-6 | [5 empty] | 0
| D4 - VÝZBROJ | [5 empty] | 0
| D6 - Elektromontáže - Vnitřní instalace | [5 empty] | 0
| D7 - INSTALAČNÍ MATERIÁL | [5 empty] | 0
| D8 - SPÍNACÍ A OVLÁDACÍ PŘÍSTROJE interiérové - IP20 | [5 empty] | 0
| D9 - ZÁSUVKY | [5 empty] | 0
| D10 - PŘIPOJENÍ EL. SPOTŘEBIČŮ | [5 empty] | 0
| D11 - SVÍTIDLA- ZKRÁCENÝ POPIS - VIZ. LEGENDA SVÍTIDEL, svítidla se zdroji LED | [5 empty] | 0
| D12 - HODINOVE ZUCTOVACI SAZBY | [5 empty] | 0
| D13 - Elektromontáže - Vnější osvětlení terminálu | [5 empty] | 0
| D7 - INSTALAČNÍ MATERIÁL | [5 empty] | 0
| D14 - SVÍTIDLA PRO VEŘEJNÉ OSVĚTLENÍ - osvětlení přístřešku terminálu DMP, svítilda LED - Konkrétní typ sv | [5 empty] | 0
| D12 - HODINOVE ZUCTOVACI SAZBY | [5 empty] | 0
| D15 - Bleskosvod a uzemnění | [5 empty] | 0
| D16 - JÍMACÍ ČÁST | [5 empty] | 0
| D17 - SVODY | [5 empty] | 0
| D18 - ZEMNÍCÍ ČÁST | [5 empty] | 0
| D19 - Zemní práce | [5 empty] | 0
| 9999-991 - HLOUBENÍ KABELOVÉ RÝHY | [5 empty] | 0
| 9999-1175 - ZÁHOZ KABELOVÉ RÝHY | [5 empty] | 0
| 9999-1188 - ÚPRAVA POVRCHU | [5 empty] | 0
SOUPIS PRACÍ
Stavba:
MMUVD Pardubice
Objekt:
07 - SO 700 - Objekty pozemních staveb
Soupis:
02 - SO 701 - Zastřešení terminálu - elektročást
Místo: |  |  | Pardubice |  |  | Datum: | 2016-07-19
Zadavatel: |  |  | Město Pardubice |  |  | Projektant: | Grebner spol s r.o.
Uchazeč:
PČ | Typ | Kód | Popis | MJ | Množství | J.cena [CZK] | Cena celkem [CZK] | Cenová soustava |  | Poznámka | DPH | J. Nh [h] | Nh celkem [h] | J. hmotnost [t] | Hmotnost celkem [t] | J. suť [t] | Suť Celkem [t]
Náklady soupisu celkem | [6 empty] | 0 | [5 empty] | 0 |  | 0 |  | 0 |  | D | -1 | [7 empty] | 0
| D | D1 | Rozvaděč R-DPmP |  |  |  | 0 | [5 empty] | 0 |  | 0 |  | 0 | 1 | D | 0 | ROZPOCET | [6 empty] | 0
1 | K | 1092-40517 | Rozvaděč modulový IP44, tř. ochr.II, 252 mod, 1100x800x161 mm | ks | 1 |  | 0 |  |  |  | základní |  | 0 | 0 | 0 | 0 | 0 | 4 | K | 1 | ROZPOCET | 0 | 0 | 0 | 0 | 0 | 1 | 0 | 4 | 4
| D | D2 | MODULOVÉ PŘÍSTROJE |  |  |  | 0 | [5 empty] | 0 |  | 0 |  | 0 | 1 | D | 1 | ROZPOCET | [6 empty] | 0
2 | K | 1182-10341 | 63-3 Páčkový spínač | Ks | 1 |  | 0 |  |  |  | základní |  | 0 | 0 | 0 | 0 | 0 | 4 | K | 2 | ROZPOCET | 0 | 0 | 0 | 0 | 0 | 1 | 0 | 4 | 6
3 | K | 1182-9645 | 6B-1 Jistič MCB | Ks | 9 |  | 0 |  |  |  | základní |  | 0 | 0 | 0 | 0 | 0 | 4 | K | 2 | ROZPOCET | 0 | 0 | 0 | 0 | 0 | 1 | 0 | 4 | 8
4 | K | 1182-9647 | 10B-1 Jistič MCB | Ks | 28 |  | 0 |  |  |  | základní |  | 0 | 0 | 0 | 0 | 0 | 4 | K | 2 | ROZPOCET | 0 | 0 | 0 | 0 | 0 | 1 | 0 | 4 | 10
5 | K | 1182-9649 | 16B-1 Jistič MCB | Ks | 21 |  | 0 |  |  |  | základní |  | 0 | 0 | 0 | 0 | 0 | 4 | K | 2 | ROZPOCET | 0 | 0 | 0 | 0 | 0 | 1 | 0 | 4 | 12
6 | K | 1182-9651 | 25B-1 Jistič MCB | Ks | 3 |  | 0 |  |  |  | základní |  | 0 | 0 | 0 | 0 | 0 | 4 | K | 2 | ROZPOCET | 0 | 0 | 0 | 0 | 0 | 1 | 0 | 4 | 14
7 | K | 1182-9814 | 25B-3 Jistič MCB | Ks | 2 |  | 0 |  |  |  | základní |  | 0 | 0 | 0 | 0 | 0 | 4 | K | 2 | ROZPOCET | 0 | 0 | 0 | 0 | 0 | 1 | 0 | 4 | 16
8 | K | 1182-10145 | 25-4-030AC Proudový chránič, 4p, 25A., 30mA | Ks | 4 |  | 0 |  |  |  | základní |  | 0 | 0 | 0 | 0 | 0 | 4 | K | 2 | ROZPOCET | 0 | 0 | 0 | 0 | 0 | 1 | 0 | 4 | 18
9 | K | 1182-10265 | 25-40-A230 Instalační stykač, 4p, 230V/25A | Ks | 1 |  | 0 |  |  |  | základní |  | 0 | 0 | 0 | 0 | 0 | 4 | K | 2 | ROZPOCET | 0 | 0 | 0 | 0 | 0 | 1 | 0 | 4 | 20
10 | K | 1182-10285 | 25-40-A230-M Instalační stykač, 4p, 230V/25A, s ručním ovládáním | Ks | 4 |  | 0 |  |  |  | základní |  | 0 | 0 | 0 | 0 | 0 | 4 | K | 2 | ROZPOCET | 0 | 0 | 0 | 0 | 0 | 1 | 0 | 4 | 22
11 | K | 1182-10330 | Digitální spínací hodiny 2k, 230V/16A | Ks | 1 |  | 0 |  |  |  | základní |  | 0 | 0 | 0 | 0 | 0 | 4 | K | 2 | ROZPOCET | 0 | 0 | 0 | 0 | 0 | 1 | 0 | 4 | 24
12 | K | 1182-14574 | Kolébkový přepínač 1-0-2 | Ks | 2 |  | 0 |  |  |  | základní |  | 0 | 0 | 0 | 0 | 0 | 4 | K | 2 | ROZPOCET | 0 | 0 | 0 | 0 | 0 | 1 | 0 | 4 | 26
13 | K | 1221-13244 | Elektroměr digitální,3f.,65A,3x230/400V,2T | ks | 1 |  | 0 |  |  |  | základní |  | 0 | 0 | 0 | 0 | 0 | 4 | K | 2 | ROZPOCET | 0 | 0 | 0 | 0 | 0 | 1 | 0 | 4 | 28
14 | K | 1221-13245 | FM relé | Ks | 1 |  | 0 |  |  |  | základní |  | 0 | 0 | 0 | 0 | 0 | 4 | K | 2 | ROZPOCET | 0 | 0 | 0 | 0 | 0 | 1 | 0 | 4 | 30
15 | K | 1228-920 | FLP-B+C MAXI/3 75 kA (10/350)/3 póly, kombinovaný svodič B+C | ks | 1 |  | 0 |  |  |  | základní |  | 0 | 0 | 0 | 0 | 0 | 4 | K | 2 | ROZPOCET | 0 | 0 | 0 | 0 | 0 | 1 | 0 | 4 | 32
16 | K | 1182-14560 | RPR-08-002-X230-SC Instalační relé | Ks | 3 |  | 0 |  |  |  | základní |  | 0 | 0 | 0 | 0 | 0 | 4 | K | 2 | ROZPOCET | 0 | 0 | 0 | 0 | 0 | 1 | 0 | 4 | 34
| D | 1049-215 | SOUMRAKOVÉ SPÍNAČE - 1 MODUL |  |  |  | 0 | [5 empty] | 0 |  | 0 |  | 0 | 1 | D | 1 | ROZPOCET | [6 empty] | 0
17 | K | 1049-437 | spínač+čidlo, externí čidlo s IP56, úroveň světla 1-50000Lx, výstup 1x16A, cívka AC 230V | ks | 1 |  | 0 |  |  |  | základní |  | 0 | 0 | 0 | 0 | 0 | 4 | K | 2 | ROZPOCET | 0 | 0 | 0 | 0 | 0 | 1 | 0 | 4 | 36
| D | 1092-41312 | PŘÍPOJOVACÍ SYSTÉMY, ŘADOVÉ SVORKY |  |  |  | 0 | [5 empty] | 0 |  | 0 |  | 0 | 1 | D | 1 | ROZPOCET | [6 empty] | 0
18 | K | 1092-41313 | Řadová svorka fázová pro průřez 0,5-4 mm2 | ks | 89 |  | 0 |  |  |  | základní |  | 0 | 0 | 0 | 0 | 0 | 4 | K | 2 | ROZPOCET | 0 | 0 | 0 | 0 | 0 | 1 | 0 | 4 | 38
19 | K | 1092-41314 | Řadová svorka fázová pro průřez 0,5-6 mm2 | ks | 3 |  | 0 |  |  |  | základní |  | 0 | 0 | 0 | 0 | 0 | 4 | K | 2 | ROZPOCET | 0 | 0 | 0 | 0 | 0 | 1 | 0 | 4 | 40
20 | K | 1092-41315 | Řadová svorka fázová pro průřez 1,5-16 mm2 | ks | 3 |  | 0 |  |  |  | základní |  | 0 | 0 | 0 | 0 | 0 | 4 | K | 2 | ROZPOCET | 0 | 0 | 0 | 0 | 0 | 1 | 0 | 4 | 42
| D | D3 | Rozvodnice KR-4 |  |  |  | 0 | [5 empty] | 0 |  | 0 |  | 0 | 1 | D | 0 | ROZPOCET | [6 empty] | 0
21 | K | 1066-1706 | NEREZOVÁ ROZVODNICE, IP54 - vestavná, provedení dle standardů SmP 350x300x100 | ks | 1 |  | 0 |  |  |  | základní |  | 0 | 0 | 0 | 0 | 0 | 4 | K | 1 | ROZPOCET | 0 | 0 | 0 | 0 | 0 | 1 | 0 | 4 | 44
| D | D4 | VÝZBROJ |  |  |  | 0 | [5 empty] | 0 |  | 0 |  | 0 | 1 | D | 1 | ROZPOCET | [6 empty] | 0
22 | K | Pol3 | montáž napaječů 230VAC/24VDC, Dodávka napaječů je součástí ceny svítidel | ks | 4 |  | 0 |  |  |  | základní |  | 0 | 0 | 0 | 0 | 0 | 4 | K | 2 | ROZPOCET | 0 | 0 | 0 | 0 | 0 | 1 | 0 | 4 | 46
| D | D5 | Rozvodnice KR-6 |  |  |  | 0 | [5 empty] | 0 |  | 0 |  | 0 | 1 | D | 0 | ROZPOCET | [6 empty] | 0
23 | K | 1066-1706 | NEREZOVÁ ROZVODNICE, IP54 - vestavná, provedení dle standardů SmP 350x300x100 | ks | 1 |  | 0 |  |  |  | základní |  | 0 | 0 | 0 | 0 | 0 | 4 | K | 1 | ROZPOCET | 0 | 0 | 0 | 0 | 0 | 1 | 0 | 4 | 48
| D | D4 | VÝZBROJ |  |  |  | 0 | [5 empty] | 0 |  | 0 |  | 0 | 1 | D | 1 | ROZPOCET | [6 empty] | 0
24 | K | Pol3 | montáž napaječů 230VAC/24VDC, Dodávka napaječů je součástí ceny svítidel | ks | 6 |  | 0 |  |  |  | základní |  | 0 | 0 | 0 | 0 | 0 | 4 | K | 2 | ROZPOCET | 0 | 0 | 0 | 0 | 0 | 1 | 0 | 4 | 50
| D | D6 | Elektromontáže - Vnitřní instalace |  |  |  | 0 | [5 empty] | 0 |  | 0 |  | 0 | 1 | D | 0 | ROZPOCET | [6 empty] | 0
25 | K | 9999-745 | MONTÁŽ ROZVODNIC Do 50 kg | ks | 1 |  | 0 |  |  |  | základní |  | 0 | 0 | 0 | 0 | 0 | 4 | K | 1 | ROZPOCET | 0 | 0 | 0 | 0 | 0 | 1 | 0 | 4 | 52
| D | D7 | INSTALAČNÍ MATERIÁL |  |  |  | 0 | [5 empty] | 0 |  | 0 |  | 0 | 1 | D | 1 | ROZPOCET | [6 empty] | 0
26 | K | Pol4 | Přípojnice ochranného pospojování | ks | 1 |  | 0 |  |  |  | základní |  | 0 | 0 | 0 | 0 | 0 | 4 | K | 2 | ROZPOCET | 0 | 0 | 0 | 0 | 0 | 1 | 0 | 4 | 54
27 | K | Pol5 | KRABICE PŘÍSTROJOVÁ | ks | 45 |  | 0 |  |  |  | základní |  | 0 | 0 | 0 | 0 | 0 | 4 | K | 2 | ROZPOCET | 0 | 0 | 0 | 0 | 0 | 1 | 0 | 4 | 56
28 | K | Pol7 | KRABICE ODBOČNÁ | ks | 11 |  | 0 |  |  |  | základní |  | 0 | 0 | 0 | 0 | 0 | 4 | K | 2 | ROZPOCET | 0 | 0 | 0 | 0 | 0 | 1 | 0 | 4 | 58
29 | K | 1265-23 | SVORKOVNICE KRABICOVÁ 2x1-2,5mm2 | ks | 28 |  | 0 |  |  |  | základní |  | 0 | 0 | 0 | 0 | 0 | 4 | K | 2 | ROZPOCET | 0 | 0 | 0 | 0 | 0 | 1 | 0 | 4 | 60
30 | K | 1265-21 | SVORKOVNICE KRABICOVÁ 3x1-2,5mm2 | ks | 42 |  | 0 |  |  |  | základní |  | 0 | 0 | 0 | 0 | 0 | 4 | K | 2 | ROZPOCET | 0 | 0 | 0 | 0 | 0 | 1 | 0 | 4 | 62
31 | K | 1265-22 | SVORKOVNICE KRABICOVÁ 5x1-2,5mm2 | ks | 28 |  | 0 |  |  |  | základní |  | 0 | 0 | 0 | 0 | 0 | 4 | K | 2 | ROZPOCET | 0 | 0 | 0 | 0 | 0 | 1 | 0 | 4 | 64
32 | K | 7002-497 | KABEL SILOVÝ,IZOLACE PVC CYKY-O 3x1.5 , pod omítkou | m | 70 |  | 0 |  |  |  | základní |  | 0 | 0 | 0 | 0 | 0 | 4 | K | 2 | ROZPOCET | 0 | 0 | 0 | 0 | 0 | 1 | 0 | 4 | 66
33 | K | 7002-22 | KABEL SILOVÝ,IZOLACE PVC CYKY-J 3x1.5 , pod omítkou | m | 85 |  | 0 |  |  |  | základní |  | 0 | 0 | 0 | 0 | 0 | 4 | K | 2 | ROZPOCET | 0 | 0 | 0 | 0 | 0 | 1 | 0 | 4 | 68
34 | K | 7002-23 | KABEL SILOVÝ,IZOLACE PVC CYKY-J 3x2.5 , pod omítkou | m | 250 |  | 0 |  |  |  | základní |  | 0 | 0 | 0 | 0 | 0 | 4 | K | 2 | ROZPOCET | 0 | 0 | 0 | 0 | 0 | 1 | 0 | 4 | 70
35 | K | 7002-25 | KABEL SILOVÝ,IZOLACE PVC CYKY-J 3x 6 , pod omítkou | m | 35 |  | 0 |  |  |  | základní |  | 0 | 0 | 0 | 0 | 0 | 4 | K | 2 | ROZPOCET | 0 | 0 | 0 | 0 | 0 | 1 | 0 | 4 | 72
36 | K | 7002-7 | VODIČ JEDNOŽILOVÝ, IZOLACE PVC CY 6 , pevně | m | 40 |  | 0 |  |  |  | základní |  | 0 | 0 | 0 | 0 | 0 | 4 | K | 2 | ROZPOCET | 0 | 0 | 0 | 0 | 0 | 1 | 0 | 4 | 74
37 | K | 9999-444 | UKONČENÍ VODIČŮ V ROZVADĚČÍCH Do 2,5 mm2 | ks | 80 |  | 0 |  |  |  | základní |  | 0 | 0 | 0 | 0 | 0 | 4 | K | 2 | ROZPOCET | 0 | 0 | 0 | 0 | 0 | 1 | 0 | 4 | 76
38 | K | 9999-445 | UKONČENÍ VODIČŮ V ROZVADĚČÍCH Do 6 mm2 | ks | 27 |  | 0 |  |  |  | základní |  | 0 | 0 | 0 | 0 | 0 | 4 | K | 2 | ROZPOCET | 0 | 0 | 0 | 0 | 0 | 1 | 0 | 4 | 78
39 | K | 9999-446 | UKONČENÍ VODIČŮ V ROZVADĚČÍCH Do 16 mm2 | ks | 8 |  | 0 |  |  |  | základní |  | 0 | 0 | 0 | 0 | 0 | 4 | K | 2 | ROZPOCET | 0 | 0 | 0 | 0 | 0 | 1 | 0 | 4 | 80
| D | D8 | SPÍNACÍ A OVLÁDACÍ PŘÍSTROJE interiérové - IP20 |  |  |  | 0 | [5 empty] | 0 |  | 0 |  | 0 | 1 | D | 2 | ROZPOCET | [6 empty] | 0
40 | K | Pol8 | spínač ř.1 | ks | 4 |  | 0 |  |  |  | základní |  | 0 | 0 | 0 | 0 | 0 | 4 | K | 3 | ROZPOCET | 0 | 0 | 0 | 0 | 0 | 1 | 0 | 4 | 82
41 | K | Pol9 | spínač ř.5 | ks | 1 |  | 0 |  |  |  | základní |  | 0 | 0 | 0 | 0 | 0 | 4 | K | 3 | ROZPOCET | 0 | 0 | 0 | 0 | 0 | 1 | 0 | 4 | 84
42 | K | Pol10 | spínač ř.6 | ks | 2 |  | 0 |  |  |  | základní |  | 0 | 0 | 0 | 0 | 0 | 4 | K | 3 | ROZPOCET | 0 | 0 | 0 | 0 | 0 | 1 | 0 | 4 | 86
43 | K | Pol11 | spínač ř.6+6 | ks | 2 |  | 0 |  |  |  | základní |  | 0 | 0 | 0 | 0 | 0 | 4 | K | 3 | ROZPOCET | 0 | 0 | 0 | 0 | 0 | 1 | 0 | 4 | 88
| D | D9 | ZÁSUVKY |  |  |  | 0 | [5 empty] | 0 |  | 0 |  | 0 | 1 | D | 2 | ROZPOCET | [6 empty] | 0
44 | K | Pol138 | interiérová pod omítku 16A/230V, IP20 | ks | 22 |  | 0 |  |  |  | základní |  | 0 | 0 | 0 | 0 | 0 | 4 | K | 3 | ROZPOCET | 0 | 0 | 0 | 0 | 0 | 1 | 0 | 4 | 90
| D | D10 | PŘIPOJENÍ EL. SPOTŘEBIČŮ |  |  |  | 0 | [5 empty] | 0 |  | 0 |  | 0 | 1 | D | 2 | ROZPOCET | [6 empty] | 0
45 | K | Pol143 | ohřívač vody | ks | 3 |  | 0 |  |  |  | základní |  | 0 | 0 | 0 | 0 | 0 | 4 | K | 3 | ROZPOCET | 0 | 0 | 0 | 0 | 0 | 1 | 0 | 4 | 92
46 | K | Pol144 | el. přímotop | ks | 4 |  | 0 |  |  |  | základní |  | 0 | 0 | 0 | 0 | 0 | 4 | K | 3 | ROZPOCET | 0 | 0 | 0 | 0 | 0 | 1 | 0 | 4 | 94
| D | D11 | SVÍTIDLA- ZKRÁCENÝ POPIS - VIZ. LEGENDA SVÍTIDEL, svítidla se zdroji LED |  |  |  | 0 | [5 empty] | 0 |  | 0 |  | 0 | 1 | D | 2 | ROZPOCET | [6 empty] | 0
47 | K | Pol145 | A - přisazené stropní - tech. místností | ks | 2 |  | 0 |  |  |  | základní |  | 0 | 0 | 0 | 0 | 0 | 4 | K | 3 | ROZPOCET | 0 | 0 | 0 | 0 | 0 | 1 | 0 | 4 | 96
48 | K | Pol146 | B - interiérové vestavné - denní místnost | ks | 4 |  | 0 |  |  |  | základní |  | 0 | 0 | 0 | 0 | 0 | 4 | K | 3 | ROZPOCET | 0 | 0 | 0 | 0 | 0 | 1 | 0 | 4 | 98
49 | K | Pol147 | C - interiérové přisazené - soc. zařízení | ks | 4 |  | 0 |  |  |  | základní |  | 0 | 0 | 0 | 0 | 0 | 4 | K | 3 | ROZPOCET | 0 | 0 | 0 | 0 | 0 | 1 | 0 | 4 | 100
50 | K | Pol148 | D - interiérové nástěnné - soc. zařízení | ks | 1 |  | 0 |  |  |  | základní |  | 0 | 0 | 0 | 0 | 0 | 4 | K | 3 | ROZPOCET | 0 | 0 | 0 | 0 | 0 | 1 | 0 | 4 | 102
51 | K | Pol359 | E - interiérové - osvětlení kuch. linky | ks | 1 |  | 0 |  |  |  | základní |  | 0 | 0 | 0 | 0 | 0 | 4 | K | 3 | ROZPOCET | 0 | 0 | 0 | 0 | 0 | 1 | 0 | 4 | 104
| D | D12 | HODINOVE ZUCTOVACI SAZBY |  |  |  | 0 | [5 empty] | 0 |  | 0 |  | 0 | 1 | D | 2 | ROZPOCET | [6 empty] | 0
52 | K | Pol360 | Pomocné stavební práce | hod | 8 |  | 0 |  |  |  | základní |  | 0 | 0 | 0 | 0 | 0 | 4 | K | 3 | ROZPOCET | 0 | 0 | 0 | 0 | 0 | 1 | 0 | 4 | 106
53 | K | 9999-1290 | Zabezpeceni pracoviste | hod | 4 |  | 0 |  |  |  | základní |  | 0 | 0 | 0 | 0 | 0 | 4 | K | 3 | ROZPOCET | 0 | 0 | 0 | 0 | 0 | 1 | 0 | 4 | 108
54 | K | 9999-1295 | KOORDINACE POSTUPU PRACI S ostatnimi profesemi | hod | 8 |  | 0 |  |  |  | základní |  | 0 | 0 | 0 | 0 | 0 | 4 | K | 3 | ROZPOCET | 0 | 0 | 0 | 0 | 0 | 1 | 0 | 4 | 110
55 | K | 9999-1298 | PROVEDENI REVIZNICH ZKOUSEK DLE CSN 331500 - Revizni technik | hod | 10 |  | 0 |  |  |  | základní |  | 0 | 0 | 0 | 0 | 0 | 4 | K | 3 | ROZPOCET | 0 | 0 | 0 | 0 | 0 | 1 | 0 | 4 | 112
| D | D13 | Elektromontáže - Vnější osvětlení terminálu |  |  |  | 0 | [5 empty] | 0 |  | 0 |  | 0 | 1 | D | 1 | ROZPOCET | [6 empty] | 0
| D | D7 | INSTALAČNÍ MATERIÁL |  |  |  | 0 | [5 empty] | 0 |  | 0 |  | 0 | 1 | D | 2 | ROZPOCET | [6 empty] | 0
56 | K | 1186-208 | sada insta. tubek 2952/M16 s příchytkami, sada 50 m | ks | 2 |  | 0 |  |  |  | základní |  | 0 | 0 | 0 | 0 | 0 | 4 | K | 3 | ROZPOCET | 0 | 0 | 0 | 0 | 0 | 1 | 0 | 4 | 114
57 | K | 7002-494 | KABEL SILOVÝ,IZOLACE PVC CYKY-O 2x2.5 | m | 520 |  | 0 |  |  |  | základní |  | 0 | 0 | 0 | 0 | 0 | 4 | K | 3 | ROZPOCET | 0 | 0 | 0 | 0 | 0 | 1 | 0 | 4 | 116
58 | K | 7002-22.1 | KABEL SILOVÝ,IZOLACE PVC CYKY-J 3x1.5 | m | 150 |  | 0 |  |  |  | základní |  | 0 | 0 | 0 | 0 | 0 | 4 | K | 3 | ROZPOCET | 0 | 0 | 0 | 0 | 0 | 1 | 0 | 4 | 118
59 | K | 7002-23.1 | KABEL SILOVÝ,IZOLACE PVC CYKY-J 3x2.5 | m | 320 |  | 0 |  |  |  | základní |  | 0 | 0 | 0 | 0 | 0 | 4 | K | 3 | ROZPOCET | 0 | 0 | 0 | 0 | 0 | 1 | 0 | 4 | 120
60 | K | 9999-444 | UKONČENÍ VODIČŮ V ROZVADĚČÍCH Do 2,5 mm2 | ks | 82 |  | 0 |  |  |  | základní |  | 0 | 0 | 0 | 0 | 0 | 4 | K | 3 | ROZPOCET | 0 | 0 | 0 | 0 | 0 | 1 | 0 | 4 | 122
| D | D14 | SVÍTIDLA PRO VEŘEJNÉ OSVĚTLENÍ - osvětlení přístřešku terminálu DMP, svítilda LED , standard DmP |  |  |  | 0 | [5 empty] | 0 |  | 0 |  | 0 | 1 | D | 2 | ROZPOCET | [6 empty] | 0
61 | K | Pol362 | I - podhledové venkovní svítidlo 20W, 1760lm, 4000K, IP65 | ks | 16 |  | 0 |  |  |  | základní |  | 0 | 0 | 0 | 0 | 0 | 4 | K | 3 | ROZPOCET | 0 | 0 | 0 | 0 | 0 | 1 | 0 | 4 | 124
62 | K | Pol363 | J - lineární LED modul - 24V, celkem 1900W, 69440lm, l=210m, IP68 | kpl | 1 |  | 0 |  |  |  | základní |  | 0 | 0 | 0 | 0 | 0 | 4 | K | 3 | ROZPOCET | 0 | 0 | 0 | 0 | 0 | 1 | 0 | 4 | 126
| D | D12 | HODINOVE ZUCTOVACI SAZBY |  |  |  | 0 | [5 empty] | 0 |  | 0 |  | 0 | 1 | D | 2 | ROZPOCET | [6 empty] | 0
63 | K | 9999-1288 | Zkusebni provoz | hod | 8 |  | 0 |  |  |  | základní |  | 0 | 0 | 0 | 0 | 0 | 4 | K | 3 | ROZPOCET | 0 | 0 | 0 | 0 | 0 | 1 | 0 | 4 | 128
64 | K | 9999-1290 | Zabezpeceni pracoviste | hod | 12 |  | 0 |  |  |  | základní |  | 0 | 0 | 0 | 0 | 0 | 4 | K | 3 | ROZPOCET | 0 | 0 | 0 | 0 | 0 | 1 | 0 | 4 | 130
65 | K | 9999-1293 | SPOLUPRACE S DODAVATELEM PŘI zapojovani a zkouskach | hod | 10 |  | 0 |  |  |  | základní |  | 0 | 0 | 0 | 0 | 0 | 4 | K | 3 | ROZPOCET | 0 | 0 | 0 | 0 | 0 | 1 | 0 | 4 | 132
66 | K | 9999-1295 | KOORDINACE POSTUPU PRACI S ostatnimi profesemi | hod | 12 |  | 0 |  |  |  | základní |  | 0 | 0 | 0 | 0 | 0 | 4 | K | 3 | ROZPOCET | 0 | 0 | 0 | 0 | 0 | 1 | 0 | 4 | 134
67 | K | 9999-1298 | PROVEDENI REVIZNICH ZKOUSEK DLE CSN 331500 - Revizni technik | hod | 16 |  | 0 |  |  |  | základní |  | 0 | 0 | 0 | 0 | 0 | 4 | K | 3 | ROZPOCET | 0 | 0 | 0 | 0 | 0 | 1 | 0 | 4 | 136
68 | K | 9999-1299 | Spoluprace s reviz.technikem | hod | 8 |  | 0 |  |  |  | základní |  | 0 | 0 | 0 | 0 | 0 | 4 | K | 3 | ROZPOCET | 0 | 0 | 0 | 0 | 0 | 1 | 0 | 4 | 138
| D | D15 | Bleskosvod a uzemnění |  |  |  | 0 | [5 empty] | 0 |  | 0 |  | 0 | 1 | D | 1 | ROZPOCET | [6 empty] | 0
| D | D16 | JÍMACÍ ČÁST |  |  |  | 0 | [5 empty] | 0 |  | 0 |  | 0 | 1 | D | 2 | ROZPOCET | [6 empty] | 0
69 | K | Pol364 | mřížový jímač - provedení AlMgSi | set | 1 |  | 0 |  |  |  | základní |  | 0 | 0 | 0 | 0 | 0 | 4 | K | 3 | ROZPOCET | 0 | 0 | 0 | 0 | 0 | 1 | 0 | 4 | 140
| D | D17 | SVODY |  |  |  | 0 | [5 empty] | 0 |  | 0 |  | 0 | 1 | D | 2 | ROZPOCET | [6 empty] | 0
70 | K | Pol365 | svody - provedení AlMgSi | set | 1 |  | 0 |  |  |  | základní |  | 0 | 0 | 0 | 0 | 0 | 4 | K | 3 | ROZPOCET | 0 | 0 | 0 | 0 | 0 | 1 | 0 | 4 | 142
| D | D18 | ZEMNÍCÍ ČÁST |  |  |  | 0 | [5 empty] | 0 |  | 0 |  | 0 | 1 | D | 2 | ROZPOCET | [6 empty] | 0
71 | K | Pol366 | základový zemnič a vývody - provedení FeZn | set | 1 |  | 0 |  |  |  | základní |  | 0 | 0 | 0 | 0 | 0 | 4 | K | 3 | ROZPOCET | 0 | 0 | 0 | 0 | 0 | 1 | 0 | 4 | 144
| D | D19 | Zemní práce |  |  |  | 0 | [5 empty] | 0 |  | 0 |  | 0 | 1 | D | 0 | ROZPOCET | [6 empty] | 0
| D | 9999-991 | HLOUBENÍ KABELOVÉ RÝHY |  |  |  | 0 | [5 empty] | 0 |  | 0 |  | 0 | 1 | D | 1 | ROZPOCET | [6 empty] | 0
72 | K | 9999-999 | Zemina třídy 3, šíře 350mm,hloubka 800mm | m | 80 |  | 0 |  |  |  | základní |  | 0 | 0 | 0 | 0 | 0 | 4 | K | 2 | ROZPOCET | 0 | 0 | 0 | 0 | 0 | 1 | 0 | 4 | 146
| D | 9999-1175 | ZÁHOZ KABELOVÉ RÝHY |  |  |  | 0 | [5 empty] | 0 |  | 0 |  | 0 | 1 | D | 2 | ROZPOCET | [6 empty] | 0
73 | K | 9999-1180 | Zemina třídy 3, šíře 350mm,hloubka 800mm | m | 80 |  | 0 |  |  |  | základní |  | 0 | 0 | 0 | 0 | 0 | 4 | K | 3 | ROZPOCET | 0 | 0 | 0 | 0 | 0 | 1 | 0 | 4 | 148
| D | 9999-1188 | ÚPRAVA POVRCHU |  |  |  | 0 | [5 empty] | 0 |  | 0 |  | 0 | 1 | D | 2 | ROZPOCET | [6 empty] | 0
74 | K | 9999-1195 | Provizorní úprava terénu v zemina třídy 3 | m2 | 40 |  | 0 |  |  |  | základní |  | 0 | 0 | 0 | 0 | 0 | 4 | K | 3 | ROZPOCET | 0 | 0 | 0 | 0 | 0 | 1 | 0 | 4 | 150

## 03 - SO 702 - Zastřešení ...
| List obsahuje: |  | 1) Krycí list soupisu | 2) Rekapitulace |  |  | 3) Soupis prací | Zpět na list: | Rekapitulace stavby
[9 empty] | >> skryté sloupce << | [9 empty] | {411d6106-469a-46e5-836a-bdee74a49aa5} | [5 empty] | v | výkop jam | m3 | 199,047 | 2
[19 empty] | 2 | [5 empty] | PB | podkladní beton | m3 | 2,268 | 2
| KRYCÍ LIST SOUPISU | [8 empty] | v --- níže se nacházejí doplnkové a pomocné údaje k sestavám --- v | [8 empty] | False | [5 empty] | skl | odvoz přebytečného výkopku na skládku | m3 | 38,108 | 2
[25 empty] | bet | beton základových patek | m3 | 35,84 | 2
Stavba:
MMUVD Pardubice
Objekt:
07 - SO 700 - Objekty pozemních staveb
Soupis:
03 - SO 702 - Zastřešení cyklostojanů
| KSO: |  |  |  |  | CC-CZ:
| Místo: |  | Pardubice |  |  | Datum: | 2016-07-25
| Zadavatel: |  |  |  |  | IČ:
|  | Město Pardubice |  |  |  | DIČ:
| Uchazeč: |  |  |  |  | IČ:
DIČ:
| Projektant: |  |  |  |  | IČ:
|  | Grebner spol s r.o. |  |  |  | DIČ:
Poznámka:
| Cena bez DPH | [5 empty] | 0
|  |  | Základ daně |  |  | Sazba daně | Výše daně
| DPH | základní | 0 |  |  | 21% | 0
|  | snížená | 0 |  |  | 15% | 0
|  | zákl. přenesená | 0 |  |  | 21% | 0
|  | sníž. přenesená | 0 |  |  | 15% | 0
|  | nulová | 0 |  |  | 0% | 0
| Cena s DPH |  |  | v | CZK |  | 0
REKAPITULACE ČLENĚNÍ SOUPISU PRACÍ
Stavba:
MMUVD Pardubice
Objekt:
07 - SO 700 - Objekty pozemních staveb
Soupis:
03 - SO 702 - Zastřešení cyklostojanů
Místo: |  |  | Pardubice |  |  | Datum: | 2016-07-25
Zadavatel: |  |  | Město Pardubice |  |  | Projektant: | Grebner spol s r.o.
Uchazeč:
Kód dílu - Popis | [6 empty] | Cena celkem [CZK]
Náklady soupisu celkem | [6 empty] | 0 | [12 empty] | -1
| D1 - Střešní plášť | [5 empty] | 0
| D2 - Odvodnění | [5 empty] | 0
| D3 - Konstrukce zámečnické | [5 empty] | 0
| D4 - Kotvení ocelové konstrukce | [5 empty] | 0
| D5 - Povrchová úprava ocelové konstrukce | [5 empty] | 0
| D6 - Opláštění | [5 empty] | 0
| D7 - Osvětlení a elektromontáže | [5 empty] | 0
| HSV - Práce a dodávky HSV | [5 empty] | 0
| 1 - Zemní práce | [5 empty] | 0
| 2 - Zakládání | [5 empty] | 0
| 998 - Přesun hmot | [5 empty] | 0
SOUPIS PRACÍ
Stavba:
MMUVD Pardubice
Objekt:
07 - SO 700 - Objekty pozemních staveb
Soupis:
03 - SO 702 - Zastřešení cyklostojanů
Místo: |  |  | Pardubice |  |  | Datum: | 2016-07-25
Zadavatel: |  |  | Město Pardubice |  |  | Projektant: | Grebner spol s r.o.
Uchazeč:
PČ | Typ | Kód | Popis | MJ | Množství | J.cena [CZK] | Cena celkem [CZK] | Cenová soustava |  | Poznámka | DPH | J. Nh [h] | Nh celkem [h] | J. hmotnost [t] | Hmotnost celkem [t] | J. suť [t] | Suť Celkem [t]
Náklady soupisu celkem | [6 empty] | 0 | [5 empty] | 0 |  | 93.1408 |  | 0 |  | D | -1 | [15 empty] | 0
| D | D1 | Střešní plášť |  |  |  | 0 | [5 empty] | 0 |  | 0 |  | 0 | 1 | D | 0 |  |  |  | ROZPOCET | [11 empty] | 0
1 | K | 44R001.1 | Sendvičový panel, (síly do 100 mm), komplet provedení vč. těsnících profilů, kotevního materiálu, všech detailů, pomocných konstrukcí a prací - komplet provedení | m2 | 648 |  | 0 |  |  |  | základní |  | 0 | 0 | 0 | 0 | 0 | 4 | K | 1 |  |  |  | ROZPOCET | [5 empty] | 0 | 0 | 0 | 0 | 0 | 1 | 0 | 4 | -919178398
2 | K | 44R002.1 | Krytina (PVC hydroizolace síly do 1,5mm), komplet provedení vč. těsnících profilů, kotevního materiálu, všech detailů, pomocných konstrukcí a prací - komplet provedení | m2 | 130 |  | 0 |  |  |  | základní |  | 0 | 0 | 0 | 0 | 0 | 4 | K | 1 |  |  |  | ROZPOCET | [5 empty] | 0 | 0 | 0 | 0 | 0 | 1 | 0 | 4 | 250428701
3 | K | 44R003.1 | Extrudovaný polystyren XPS 40, komplet provedení vč. Těsnících profilů, kotevního materiálu, všech detailů, pomocných konstrukcí a prací - komplet provedení | m2 | 130 |  | 0 |  |  |  | základní |  | 0 | 0 | 0 | 0 | 0 | 4 | K | 1 |  |  |  | ROZPOCET | [5 empty] | 0 | 0 | 0 | 0 | 0 | 1 | 0 | 4 | 1127700104
4 | K | 44R004.1 | Trapézový plech TR35/207, (síly do 1,0mm), komplet provedení vč. Těsnících profilů, kotevního materiálu, všech detailů, pomocných konstrukcí a prací - komplet provedení | m2 | 130 |  | 0 |  |  |  | základní |  | 0 | 0 | 0 | 0 | 0 | 4 | K | 1 |  |  |  | ROZPOCET | [5 empty] | 0 | 0 | 0 | 0 | 0 | 1 | 0 | 4 | -360197933
| D | D2 | Odvodnění |  |  |  | 0 | [5 empty] | 0 |  | 0 |  | 0 | 1 | D | 0 |  |  |  | ROZPOCET | [11 empty] | 0
5 | K | 764R001.1 | Odvodňovací žlab (r.š. do 1000 mm) - komplet provedení vč. distančních pásku á 1m, - háku, spojovacího materiálu, těsnícího profilu - komplet provedení | bm | 86 |  | 0 |  |  |  | základní |  | 0 | 0 | 0 | 0 | 0 | 4 | K | 1 |  |  |  | ROZPOCET | [5 empty] | 0 | 0 | 0 | 0 | 0 | 1 | 0 | 4 | 1309759163
6 | K | 764R002.1 | Svody vody do DN 125mm, komplet provedení - D+M vč. kolen, spojovacího materiálu,, napojení na žlaby a čistící kusy - komplet provedení | bm | 17.4 |  | 0 |  |  |  | základní |  | 0 | 0 | 0 | 0 | 0 | 4 | K | 1 |  |  |  | ROZPOCET | [5 empty] | 0 | 0 | 0 | 0 | 0 | 1 | 0 | 4 | 1583826107
7 | K | 764R003.1 | Pomocné klempířské výrobky (oplechovaní, okapová lišta) komplet provedení vč. spojovacího materiálu a prací) - komplet provedení | kč | 1 |  | 0 |  |  |  | základní |  | 0 | 0 | 0 | 0 | 0 | 4 | K | 1 |  |  |  | ROZPOCET | [5 empty] | 0 | 0 | 0 | 0 | 0 | 1 | 0 | 4 | 1117018377
| D | D3 | Konstrukce zámečnické |  |  |  | 0 | [5 empty] | 0 |  | 0 |  | 0 | 1 | D | 0 |  |  |  | ROZPOCET | [11 empty] | 0
8 | K | 767995114.1 | Montáž atypických zámečnických konstrukcí | kg | 78952 |  | 0 |  |  |  | základní |  | 0 | 0 | 0 | 0 | 0 | 4 | K | 1 |  |  |  | ROZPOCET | [5 empty] | 0 | 0 | 0 | 0 | 0 | 1 | 0 | 4 | -1468572840
9 | K | 767R001.1 | výroba a dodávka ocelové konstukce dle PD | kg | 78952 |  | 0 |  |  |  | základní |  | 0 | 0 | 0 | 0 | 0 | 4 | K | 1 |  |  |  | ROZPOCET | [5 empty] | 0 | 0 | 0 | 0 | 0 | 1 | 0 | 4 | 1750232934
10 | K | 998767101.1 | Přesun hmot tonážní pro zámečnické konstrukce v objektech v do 6 m | t | 78.952 |  | 0 |  |  |  | základní |  | 0 | 0 | 0 | 0 | 0 | 4 | K | 1 |  |  |  | ROZPOCET | [5 empty] | 0 | 0 | 0 | 0 | 0 | 1 | 0 | 4 | -1196272576
| D | D4 | Kotvení ocelové konstrukce |  |  |  | 0 | [5 empty] | 0 |  | 0 |  | 0 | 1 | D | 0 |  |  |  | ROZPOCET | [11 empty] | 0
11 | K | 767R002 | D+M Kotevní šrouby s kotevní hlavou do M30 - včetně přesného zaměření, osazení a zabezpečení polohy | ks | 56 |  | 0 |  |  |  | základní |  | 0 | 0 | 0 | 0 | 0 | 4 | K | 1 |  |  |  | ROZPOCET | [5 empty] | 0 | 0 | 0 | 0 | 0 | 1 | 0 | 4 | 1843332957
| D | D5 | Povrchová úprava ocelové konstrukce |  |  |  | 0 | [5 empty] | 0 |  | 0 |  | 0 | 1 | D | 0 |  |  |  | ROZPOCET | [11 empty] | 0
12 | K | 767R003.1 | Konstrukce ocelové odmašťovaní | m2 | 1526.2 |  | 0 |  |  |  | základní |  | 0 | 0 | 0 | 0 | 0 | 4 | K | 1 |  |  |  | ROZPOCET | [5 empty] | 0 | 0 | 0 | 0 | 0 | 1 | 0 | 4 | -488114906
13 | K | 767R004.1 | Tryskání ocelové konstrukce kovovým obrazivem, min. Sa 2,5 | m2 | 1526.2 |  | 0 |  |  |  | základní |  | 0 | 0 | 0 | 0 | 0 | 4 | K | 1 |  |  |  | ROZPOCET | [5 empty] | 0 | 0 | 0 | 0 | 0 | 1 | 0 | 4 | -1991980831
14 | K | 767R005 | Metalizace zinkem min. 80 mik. | m2 | 1526.2 |  | 0 |  |  |  | základní |  | 0 | 0 | 0 | 0 | 0 | 4 | K | 1 |  |  |  | ROZPOCET | [5 empty] | 0 | 0 | 0 | 0 | 0 | 1 | 0 | 4 | 1445540196
15 | K | 767R006.1 | Dodávka zinku, spotřeba zinku 1,379 kg/m2 | kg | 2318.33 |  | 0 |  |  |  | základní |  | 0 | 0 | 0 | 0 | 0 | 4 | K | 1 |  |  |  | ROZPOCET | [5 empty] | 0 | 0 | 0 | 0 | 0 | 1 | 0 | 4 | 626535372
16 | K | 767R007.1 | Nátěry ocelové konstrukce - epoxidové základní, min. 80 mik. | m2 | 1526.2 |  | 0 |  |  |  | základní |  | 0 | 0 | 0 | 0 | 0 | 4 | K | 1 |  |  |  | ROZPOCET | [5 empty] | 0 | 0 | 0 | 0 | 0 | 1 | 0 | 4 | 1559689356
17 | K | 767R008.1 | Nátěry ocelové konstrukce - polyuret. jednon.+2x email, min. 80 mik. | m2 | 1526.2 |  | 0 |  |  |  | základní |  | 0 | 0 | 0 | 0 | 0 | 4 | K | 1 |  |  |  | ROZPOCET | [5 empty] | 0 | 0 | 0 | 0 | 0 | 1 | 0 | 4 | -279105664
18 | K | 767R009.1 | Příplatek za nátěr ocelové konstrukce email polyuret. - jiný | m2 | 1526.2 |  | 0 |  |  |  | základní |  | 0 | 0 | 0 | 0 | 0 | 4 | K | 1 |  |  |  | ROZPOCET | [5 empty] | 0 | 0 | 0 | 0 | 0 | 1 | 0 | 4 | -2073536511
19 | K | 767R010.1 | Oprava PKO po montáži a přepravě | ks | 1 |  | 0 |  |  |  | základní |  | 0 | 0 | 0 | 0 | 0 | 4 | K | 1 |  |  |  | ROZPOCET | [5 empty] | 0 | 0 | 0 | 0 | 0 | 1 | 0 | 4 | -790569249
| D | D6 | Opláštění |  |  |  | 0 | [5 empty] | 0 |  | 0 |  | 0 | 1 | D | 0 |  |  |  | ROZPOCET | [11 empty] | 0
20 | K | 767R013.1 | Podhled - v barevném provedení, PE jádro, vč. formátování, systémového těsnění a kotevních přípravků, dilatací, řešení detailů (viz architektonické řešení) - komplet provedení | m2 | 814 |  | 0 |  |  |  | základní |  | 0 | 0 | 0 | 0 | 0 | 4 | K | 1 |  |  |  | ROZPOCET | [5 empty] | 0 | 0 | 0 | 0 | 0 | 1 | 0 | 4 | 1249085486
| P |  | Poznámka k položce: kompozitní sendvičové desky (kompozitní desky pro realizaci obkladů fasád; jádro tvoří polyetylen (PE). Krycí vrstvy jsou vyrobeny z hliníkových plechů jakosti Paraluman-100, EN-AW5005 (AlMg1), H42, podle normy EN 485-2 o tloušťce 0,5 mm. Sendvičové desky s velmi nízkou hmotností, vysokou stabilitou, výbornou odolností povětrnostním vlivům, dokonale hladkým povrchem. Snadné ohýbání, speciální technikou částečného profrézování lze vyrábět esteticky vysoce kvalitní 3D objekty) | [15 empty] | P | 1
21 | K | 767R014.1 | Podkonstrukce a závěsný systém pro podhled - komplet provedení | m2 | 814 |  | 0 |  |  |  | základní |  | 0 | 0 | 0 | 0 | 0 | 4 | K | 1 |  |  |  | ROZPOCET | [5 empty] | 0 | 0 | 0 | 0 | 0 | 1 | 0 | 4 | 1555813767
| D | D7 | Osvětlení a elektromontáže |  |  |  | 0 | [5 empty] | 0 |  | 0 |  | 0 | 1 | D | 0 |  |  |  | ROZPOCET | [11 empty] | 0
22 | K | M21R001 | dle projektové dokumentace | bm | 84.2 |  | 0 |  |  |  | základní |  | 0 | 0 | 0 | 0 | 0 | 4 | K | 1 |  |  |  | ROZPOCET | [5 empty] | 0 | 0 | 0 | 0 | 0 | 1 | 0 | 4 | 1102242179
| D | HSV | Práce a dodávky HSV |  |  |  | 0 | [5 empty] | 0 |  | 93.1408 |  | 0 | 1 | D | 0 |  |  |  | ROZPOCET | [11 empty] | 0
| D | 1 | Zemní práce |  |  |  | 0 | [5 empty] | 0 |  | 0 |  | 0 | 1 | D | 1 |  |  |  | ROZPOCET | [11 empty] | 0
23 | K | 131301102 | Hloubení nezapažených jam a zářezů s urovnáním dna do předepsaného profilu a spádu v hornině tř. 4 přes 100 do 1 000 m3 | m3 | 199.047 |  | 0 | CS ÚRS 2016 01 |  |  | základní |  | 0 | 0 | 0 | 0 | 0 | 4 | K | 2 |  |  |  | ROZPOCET | [5 empty] | 0 | 0 | 0 | 0 | 0 | 1 | 0 | 4 | 838311532
| VV |  | (1,7/3*(3,7*3,7+sqrt(3,7*3,7*2*2)+2*2))*14 |  | 199.047 | [13 empty] | VV | 2 | 2 | True | 0 | ROZPOCET
| VV | v | Součet |  | 199.047 | [13 empty] | VV | 2 | 4 | True | 1 | ROZPOCET
24 | K | 161101101 | Svislé přemístění výkopku bez naložení do dopravní nádoby avšak s vyprázdněním dopravní nádoby na hromadu nebo do dopravního prostředku z horniny tř. 1 až 4, při hloubce výkopu přes 1 do 2,5 m | m3 | 199.047 |  | 0 | CS ÚRS 2016 01 |  |  | základní |  | 0 | 0 | 0 | 0 | 0 | 4 | K | 2 |  |  |  | ROZPOCET | [5 empty] | 0 | 0 | 0 | 0 | 0 | 1 | 0 | 4 | -253064160
25 | K | 162701105.1 | Vodorovné přemístění do 10000 m výkopku z horniny tř. 1 až 4 | m3 | 38.108 |  | 0 | CS ÚRS 2016 01 |  |  | základní |  | 0 | 0 | 0 | 0 | 0 | 4 | K | 2 |  |  |  | ROZPOCET | [5 empty] | 0 | 0 | 0 | 0 | 0 | 1 | 0 | 4 | 470293427
| VV |  | skl |  | 38.108 | [13 empty] | VV | 2 | 2 | True | 1 | ROZPOCET
26 | K | 171201201.1 | Uložení sypaniny na skládky | m3 | 38.108 |  | 0 | CS ÚRS 2016 01 |  |  | základní |  | 0 | 0 | 0 | 0 | 0 | 4 | K | 2 |  |  |  | ROZPOCET | [5 empty] | 0 | 0 | 0 | 0 | 0 | 1 | 0 | 4 | -1959738195
| VV |  | PB+bet |  | 38.108 | [13 empty] | VV | 2 | 2 | True | 0 | ROZPOCET
| VV | skl | Součet |  | 38.108 | [13 empty] | VV | 2 | 4 | True | 1 | ROZPOCET
27 | K | 171201211.3 | Poplatek za uložení odpadu ze sypaniny na skládce (skládkovné) | t | 60.973 |  | 0 | CS ÚRS 2016 01 |  |  | základní |  | 0 | 0 | 0 | 0 | 0 | 4 | K | 2 |  |  |  | ROZPOCET | [5 empty] | 0 | 0 | 0 | 0 | 0 | 1 | 0 | 4 | -131788577
| VV |  | 38,108*1,6 "Přepočtené koeficientem množství |  | 60.973 | [13 empty] | VV | 2 | 2 | True | 1 | ROZPOCET
28 | K | 174101101.1 | Zásyp jam, šachet rýh nebo kolem objektů sypaninou se zhutněním | m3 | 160.939 |  | 0 | CS ÚRS 2016 01 |  |  | základní |  | 0 | 0 | 0 | 0 | 0 | 4 | K | 2 |  |  |  | ROZPOCET | [5 empty] | 0 | 0 | 0 | 0 | 0 | 1 | 0 | 4 | -640521903
| VV |  | v-skl |  | 160.939 | [13 empty] | VV | 2 | 2 | True | 1 | ROZPOCET
| D | 2 | Zakládání |  |  |  | 0 | [5 empty] | 0 |  | 93.1408 |  | 0 | 1 | D | 1 |  |  |  | ROZPOCET | [11 empty] | 0
29 | K | 273313611 | Základy z betonu prostého desky z betonu kamenem neprokládaného tř. C 16/20 | m3 | 2.268 |  | 0 | CS ÚRS 2016 01 |  |  | základní |  | 0 | 2.2563 | 5.1174 | 0 | 0 | 4 | K | 2 |  |  |  | ROZPOCET | [5 empty] | 0 | 0 | 0 | 0 | 0 | 1 | 0 | 4 | -1368251208
| VV |  | 1,8*1,8*0,05*14 "podkladní beton" |  | 2.268 | [13 empty] | VV | 2 | 2 | True | 0 | ROZPOCET
| VV | PB | Součet |  | 2.268 | [13 empty] | VV | 2 | 4 | True | 1 | ROZPOCET
30 | K | 273351215 | Bednění základových stěn desek svislé nebo šikmé (odkloněné), půdorysně přímé nebo zalomené ve volných nebo zapažených jámách, rýhách, šachtách, včetně případných vzpěr zřízení | m2 | 5.04 |  | 0 | CS ÚRS 2016 01 |  |  | základní |  | 0 | 0.00103 | 0.0051912 | 0 | 0 | 4 | K | 2 |  |  |  | ROZPOCET | [5 empty] | 0 | 0 | 0 | 0 | 0 | 1 | 0 | 4 | 315864953
| VV |  | 1,8*4*0,05*14 |  | 5.04 | [13 empty] | VV | 2 | 2 | True | 1 | ROZPOCET
31 | K | 273351216 | Bednění základových stěn desek svislé nebo šikmé (odkloněné), půdorysně přímé nebo zalomené ve volných nebo zapažených jámách, rýhách, šachtách, včetně případných vzpěr odstranění | m2 | 5.04 |  | 0 | CS ÚRS 2016 01 |  |  | základní |  | 0 | 0 | 0 | 0 | 0 | 4 | K | 2 |  |  |  | ROZPOCET | [5 empty] | 0 | 0 | 0 | 0 | 0 | 1 | 0 | 4 | -1848946614
32 | K | 275321411 | Základové patky ze ŽB tř. C 20/25 (XC2 - XA2) | m3 | 35.84 |  | 0 | CS ÚRS 2016 01 |  |  | základní |  | 0 | 2.4533 | 87.9259 | 0 | 0 | 4 | K | 2 |  |  |  | ROZPOCET | [5 empty] | 0 | 0 | 0 | 0 | 0 | 1 | 0 | 4 | -1950635766
| VV |  | 1,6*1,6*1,0*14 |  | 35.84 | [13 empty] | VV | 2 | 2 | True | 0 | ROZPOCET
| VV | bet | Součet |  | 35.84 | [13 empty] | VV | 2 | 4 | True | 1 | ROZPOCET
33 | K | 275351215 | Bednění základových stěn patek svislé nebo šikmé (odkloněné), půdorysně přímé nebo zalomené ve volných nebo zapažených jámách, rýhách, šachtách, včetně případných vzpěr zřízení | m2 | 89.6 |  | 0 | CS ÚRS 2016 01 |  |  | základní |  | 0 | 0.00103 | 0.092288 | 0 | 0 | 4 | K | 2 |  |  |  | ROZPOCET | [5 empty] | 0 | 0 | 0 | 0 | 0 | 1 | 0 | 4 | -2083078311
| VV |  | 1,6*4*1,0*14 |  | 89.6 | [13 empty] | VV | 2 | 2 | True | 1 | ROZPOCET
34 | K | 275351216 | Bednění základových stěn patek svislé nebo šikmé (odkloněné), půdorysně přímé nebo zalomené ve volných nebo zapažených jámách, rýhách, šachtách, včetně případných vzpěr odstranění | m2 | 89.6 |  | 0 | CS ÚRS 2016 01 |  |  | základní |  | 0 | 0 | 0 | 0 | 0 | 4 | K | 2 |  |  |  | ROZPOCET | [5 empty] | 0 | 0 | 0 | 0 | 0 | 1 | 0 | 4 | -1404084959
| D | 998 | Přesun hmot |  |  |  | 0 | [5 empty] | 0 |  | 0 |  | 0 | 1 | D | 1 |  |  |  | ROZPOCET | [11 empty] | 0
35 | K | 998012021 | Přesun hmot pro budovy občanské výstavby, bydlení, výrobu a služby s nosnou svislou konstrukcí monolitickou betonovou tyčovou nebo plošnou s jakýkoliv obvodovým pláštěm kromě vyzdívaného vodorovná dopravní vzdálenost do 100 m pro budovy výšky do 6 m | t | 93.141 |  | 0 | CS ÚRS 2016 01 |  |  | základní |  | 0 | 0 | 0 | 0 | 0 | 4 | K | 2 |  |  |  | ROZPOCET | [5 empty] | 0 | 0 | 0 | 0 | 0 | 1 | 0 | 4 | -1113186476

## 04 - SO 703 - Cyklověž
| List obsahuje: |  | 1) Krycí list soupisu | 2) Rekapitulace |  |  | 3) Soupis prací | Zpět na list: | Rekapitulace stavby
[9 empty] | >> skryté sloupce << | [9 empty] | {dd6a4dc2-1397-4cb4-9777-c3e94a1fee72}
2
| KRYCÍ LIST SOUPISU | [8 empty] | v --- níže se nacházejí doplnkové a pomocné údaje k sestavám --- v | [8 empty] | False
Stavba:
MMUVD Pardubice
Objekt:
07 - SO 700 - Objekty pozemních staveb
Soupis:
04 - SO 703 - Cyklověž
| KSO: |  |  |  |  | CC-CZ:
| Místo: |  | Pardubice |  |  | Datum: | 2016-07-25
| Zadavatel: |  |  |  |  | IČ:
|  | Město Pardubice |  |  |  | DIČ:
| Uchazeč: |  |  |  |  | IČ:
DIČ:
| Projektant: |  |  |  |  | IČ:
|  | Grebner spol s r.o. |  |  |  | DIČ:
Poznámka:
| Cena bez DPH | [5 empty] | 0
|  |  | Základ daně |  |  | Sazba daně | Výše daně
| DPH | základní | 0 |  |  | 21% | 0
|  | snížená | 0 |  |  | 15% | 0
|  | zákl. přenesená | 0 |  |  | 21% | 0
|  | sníž. přenesená | 0 |  |  | 15% | 0
|  | nulová | 0 |  |  | 0% | 0
| Cena s DPH |  |  | v | CZK |  | 0
REKAPITULACE ČLENĚNÍ SOUPISU PRACÍ
Stavba:
MMUVD Pardubice
Objekt:
07 - SO 700 - Objekty pozemních staveb
Soupis:
04 - SO 703 - Cyklověž
Místo: |  |  | Pardubice |  |  | Datum: | 2016-07-25
Zadavatel: |  |  | Město Pardubice |  |  | Projektant: | Grebner spol s r.o.
Uchazeč:
Kód dílu - Popis | [6 empty] | Cena celkem [CZK]
Náklady soupisu celkem | [6 empty] | 0 | [12 empty] | -1
| HSV - Práce a dodávky HSV | [5 empty] | 0
| 3 - Svislé a kompletní konstrukce | [5 empty] | 0
| M - Práce a dodávky M | [5 empty] | 0
| 33-M - Montáže dopr.zaříz.,sklad. zař. a váh | [5 empty] | 0
SOUPIS PRACÍ
Stavba:
MMUVD Pardubice
Objekt:
07 - SO 700 - Objekty pozemních staveb
Soupis:
04 - SO 703 - Cyklověž
Místo: |  |  | Pardubice |  |  | Datum: | 2016-07-25
Zadavatel: |  |  | Město Pardubice |  |  | Projektant: | Grebner spol s r.o.
Uchazeč:
PČ | Typ | Kód | Popis | MJ | Množství | J.cena [CZK] | Cena celkem [CZK] | Cenová soustava |  | Poznámka | DPH | J. Nh [h] | Nh celkem [h] | J. hmotnost [t] | Hmotnost celkem [t] | J. suť [t] | Suť Celkem [t]
Náklady soupisu celkem | [6 empty] | 0 | [5 empty] | 0 |  | 4.6739 |  | 0 |  | D | -1 | [7 empty] | 0
| D | HSV | Práce a dodávky HSV |  |  |  | 0 | [5 empty] | 0 |  | 4.4225 |  | 0 | 1 | D | 0 | ROZPOCET | [6 empty] | 0
| D | 3 | Svislé a kompletní konstrukce |  |  |  | 0 | [5 empty] | 0 |  | 4.4225 |  | 0 | 1 | D | 1 | ROZPOCET | [6 empty] | 0
1 | K | 38638111R | Cyklověž - stavební část vč. úpravy okolí - dodávka a montáž včetně dílenské dokumentace cyklověže, zkoušek a revizí dle podmínky vybraného výrobce | kpl | 1 |  | 0 |  |  |  | základní |  | 0 | 4.4225 | 4.4225 | 0 | 0 | 4 | K | 2 | ROZPOCET | 0 | 0 | 0 | 0 | 0 | 1 | 0 | 4 | 627223034
| D | M | Práce a dodávky M |  |  |  | 0 | [5 empty] | 0 |  | 0.25141 |  | 0 | 3 | D | 0 | ROZPOCET | [6 empty] | 0
| D | 33-M | Montáže dopr.zaříz.,sklad. zař. a váh |  |  |  | 0 | [5 empty] | 0 |  | 0.25141 |  | 0 | 3 | D | 1 | ROZPOCET | [6 empty] | 0
2 | K | 33010003R | Cyklověž - technologická část vč. Dílenské dokumentace, montáže, dopravy, zkušebního provozu, zkoušek, revizí a proškolení obsluhy dle podmínek vybraného výrobce | kpl | 1 |  | 0 |  |  |  | základní |  | 0 | 0.25141 | 0.25141 | 0 | 0 | 64 | K | 2 | ROZPOCET | 0 | 0 | 0 | 0 | 0 | 1 | 0 | 64 | 1982652950

## 05 - SO 704 - Protihlukov...
| List obsahuje: |  | 1) Krycí list soupisu | 2) Rekapitulace |  |  | 3) Soupis prací | Zpět na list: | Rekapitulace stavby
[9 empty] | >> skryté sloupce << | [9 empty] | {033d3581-a600-449e-af21-961a2acbf1b3}
2
| KRYCÍ LIST SOUPISU | [8 empty] | v --- níže se nacházejí doplnkové a pomocné údaje k sestavám --- v | [8 empty] | False
Stavba:
MMUVD Pardubice
Objekt:
07 - SO 700 - Objekty pozemních staveb
Soupis:
05 - SO 704 - Protihluková opatření
| KSO: |  |  |  |  | CC-CZ:
| Místo: |  | Pardubice |  |  | Datum: | 2016-07-25
| Zadavatel: |  |  |  |  | IČ:
|  | Město Pardubice |  |  |  | DIČ:
| Uchazeč: |  |  |  |  | IČ:
DIČ:
| Projektant: |  |  |  |  | IČ:
|  | Grebner spol s r.o. |  |  |  | DIČ:
Poznámka:
Příslušné položky SO 704, které se týkají opčního práva, nebudou součástí nabídkové ceny v rámci tohoto otevřeného zadávacího řízení - viz čl.VI. Zadávací dokumentace.
| Cena bez DPH | [5 empty] | 0
|  |  | Základ daně |  |  | Sazba daně | Výše daně
| DPH | základní | 0 |  |  | 21% | 0
|  | snížená | 0 |  |  | 15% | 0
|  | zákl. přenesená | 0 |  |  | 21% | 0
|  | sníž. přenesená | 0 |  |  | 15% | 0
|  | nulová | 0 |  |  | 0% | 0
| Cena s DPH |  |  | v | CZK |  | 0
REKAPITULACE ČLENĚNÍ SOUPISU PRACÍ
Stavba:
MMUVD Pardubice
Objekt:
07 - SO 700 - Objekty pozemních staveb
Soupis:
05 - SO 704 - Protihluková opatření
Místo: |  |  | Pardubice |  |  | Datum: | 2016-07-25
Zadavatel: |  |  | Město Pardubice |  |  | Projektant: | Grebner spol s r.o.
Uchazeč:
Kód dílu - Popis | [6 empty] | Cena celkem [CZK]
Náklady soupisu celkem | [6 empty] | 0 | [12 empty] | -1
| HSV - Práce a dodávky HSV | [5 empty] | 0
| 2 - Zakládání | [5 empty] | 0
| 3 - Svislé a kompletní konstrukce | [5 empty] | 0
| 998 - Přesun hmot | [5 empty] | 0
| PSV - Práce a dodávky PSV | [5 empty] | 0
| 767 - Konstrukce zámečnické | [5 empty] | 0
SOUPIS PRACÍ
Stavba:
MMUVD Pardubice
Objekt:
07 - SO 700 - Objekty pozemních staveb
Soupis:
05 - SO 704 - Protihluková opatření
Místo: |  |  | Pardubice |  |  | Datum: | 2016-07-25
Zadavatel: |  |  | Město Pardubice |  |  | Projektant: | Grebner spol s r.o.
Uchazeč:
PČ | Typ | Kód | Popis | MJ | Množství | J.cena [CZK] | Cena celkem [CZK] | Cenová soustava |  | Poznámka | DPH | J. Nh [h] | Nh celkem [h] | J. hmotnost [t] | Hmotnost celkem [t] | J. suť [t] | Suť Celkem [t]
Náklady soupisu celkem | [6 empty] | 0 | [5 empty] | 0 |  | 140.4541 |  | 0 |  | D | -1 | [10 empty] | 0
| D | HSV | Práce a dodávky HSV |  |  |  | 0 | [5 empty] | 0 |  | 140.4538 |  | 0 | 1 | D | 0 |  |  |  | ROZPOCET | [6 empty] | 0
| D | 2 | Zakládání |  |  |  | 0 | [5 empty] | 0 |  | 122.3038 |  | 0 | 1 | D | 1 |  |  |  | ROZPOCET | [6 empty] | 0
1 | K | 226112113 | Velkoprofilové vrty náběrovým vrtáním svislé nezapažené průměru přes 550 do 650 mm, v hl od 0 do 5 m v hornině tř. III | m | 130 |  | 0 | CS ÚRS 2016 01 |  |  | základní |  | 0 | 3e-05 | 0.0039 | 0 | 0 | 4 | K | 2 |  |  |  | ROZPOCET | 0 | 0 | 0 | 0 | 0 | 1 | 0 | 4 | -1710439039
2 | K | 231112112 | Zřízení výplně pilot bez vytažení pažnic nezapažených nebo zapažených s ponecháním pažnice ve vrtu svislých z betonu železového, v hl od 0 do 10 m, při průměru piloty přes 450 do 650 mm | m | 130 |  | 0 | CS ÚRS 2016 01 |  |  | základní |  | 0 | 0 | 0 | 0 | 0 | 4 | K | 2 |  |  |  | ROZPOCET | 0 | 0 | 0 | 0 | 0 | 1 | 0 | 4 | -48329347
| VV |  | 5,0*26 |  | 130 | [13 empty] | VV | 2 | 2 | True | 1 | ROZPOCET
3 | M | 589329350 | směs pro beton třída C25-30 XF1, XA1 frakce do 8 mm | m3 | 40.432 |  | 0 | CS ÚRS 2016 01 |  |  | základní |  | 0 | 2.429 | 98.2093 | 0 | 0 | 8 | M | 2 |  |  |  | ROZPOCET | 0 | 0 | 0 | 0 | 0 | 1 | 0 | 4 | 639880112
| VV |  | PI*0,3*0,3*130*1,1 |  | 40.432 | [13 empty] | VV | 2 | 2 | True | 1 | ROZPOCET
4 | K | 231611114 | Výztuž pilot betonovaných do země ocel z betonářské oceli 10 505 | t | 5.2 |  | 0 | CS ÚRS 2016 01 |  |  | základní |  | 0 | 1.1133 | 5.7893 | 0 | 0 | 4 | K | 2 |  |  |  | ROZPOCET | 0 | 0 | 0 | 0 | 0 | 1 | 0 | 4 | -759210238
| VV |  | 130*0,04 |  | 5.2 | [13 empty] | VV | 2 | 2 | True | 1 | ROZPOCET
5 | K | 275322611 | Základy z betonu železového (bez výztuže) patky z betonu se zvýšenými nároky na prostředí tř. C 30/37 | m3 | 6.892 |  | 0 | CS ÚRS 2016 01 |  |  | základní |  | 0 | 2.4533 | 16.9081 | 0 | 0 | 4 | K | 2 |  |  |  | ROZPOCET | 0 | 0 | 0 | 0 | 0 | 1 | 0 | 4 | 822135924
| VV |  | PI*0,375*0,375*0,6*26 "patka prům. 750mm" |  | 6.892 | [13 empty] | VV | 2 | 2 | True | 1 | ROZPOCET
6 | K | 275356031 | Bednění základů z betonu prostého nebo železového patek pro plochy zaoblené zřízení | m2 | 36.757 |  | 0 | CS ÚRS 2016 01 |  |  | základní |  | 0 | 0.01007 | 0.37014 | 0 | 0 | 4 | K | 2 |  |  |  | ROZPOCET | 0 | 0 | 0 | 0 | 0 | 1 | 0 | 4 | 1741015357
| VV |  | PI*0,75*0,6*26 "patka prům. 750mm" |  | 36.757 | [13 empty] | VV | 2 | 2 | True | 1 | ROZPOCET
7 | K | 275356032 | Bednění základů z betonu prostého nebo železového patek pro plochy zaoblené odstranění | m2 | 36.757 |  | 0 | CS ÚRS 2016 01 |  |  | základní |  | 0 | 0 | 0 | 0 | 0 | 4 | K | 2 |  |  |  | ROZPOCET | 0 | 0 | 0 | 0 | 0 | 1 | 0 | 4 | -434846713
8 | K | 275361821 | Výztuž základů patek z betonářské oceli 10 505 (R) | t | 0.965 |  | 0 | CS ÚRS 2016 01 |  |  | základní |  | 0 | 1.0602 | 1.0231 | 0 | 0 | 4 | K | 2 |  |  |  | ROZPOCET | 0 | 0 | 0 | 0 | 0 | 1 | 0 | 4 | -1830189169
| VV |  | 6,892*0,14 "Přepočtené koeficientem množství |  | 0.965 | [13 empty] | VV | 2 | 2 | True | 1 | ROZPOCET
| D | 3 | Svislé a kompletní konstrukce |  |  |  | 0 | [5 empty] | 0 |  | 18.15 |  | 0 | 1 | D | 1 |  |  |  | ROZPOCET | [6 empty] | 0
9 | K | 34512390R | Montáž ŽB prefabrikátů soklových | kus | 23 | 0 | 0 | Neoceňovat - opce |  |  | základní |  | 0 | 0.06013 | 1.383 | 0 | 0 | 4 | K | 2 |  |  |  | ROZPOCET | 0 | 0 | 0 | 0 | 0 | 1 | 0 | 4 | 2017510920
| P |  | Poznámka k položce: Neoceňovat - opce | [15 empty] | P | 2
| VV |  | 6 "S01 - 2470*950*150mm" |  | 6 | [13 empty] | VV | 2 | 2 | True | 0 | ROZPOCET
| VV |  | 14 "S02 - 2390*950*150mm" |  | 14 | [13 empty] | VV | 2 | 2 | True | 0 | ROZPOCET
| VV |  | 1 "S03 - 1790*950*150mm" |  | 1 | [13 empty] | VV | 2 | 2 | True | 0 | ROZPOCET
| VV |  | 1 "S04 - 1045*950*150mm" |  | 1 | [13 empty] | VV | 2 | 2 | True | 0 | ROZPOCET
| VV |  | 1 "S05 - 23855*950*150mm" |  | 1 | [13 empty] | VV | 2 | 2 | True | 0 | ROZPOCET
| VV |  | Součet |  | 23 | [13 empty] | VV | 2 | 4 | True | 1 | ROZPOCET
10 | M | 593303601 | panel stěnový S01 - 2470x950x150mm | kus | 6 | 0 | 0 | Neoceňovat - opce |  |  | základní |  | 0 | 0.774 | 4.644 | 0 | 0 | 8 | M | 2 |  |  |  | ROZPOCET | 0 | 0 | 0 | 0 | 0 | 1 | 0 | 4 | -1669636209
11 | M | 593303602 | panel stěnový S02 - 2390x950x150mm | kus | 14 | 0 | 0 | Neoceňovat - opce |  |  | základní |  | 0 | 0.749 | 10.486 | 0 | 0 | 8 | M | 2 |  |  |  | ROZPOCET | 0 | 0 | 0 | 0 | 0 | 1 | 0 | 4 | 1629113640
12 | M | 593303603 | panel stěnový S03 - 1790x950x150mm | kus | 1 | 0 | 0 | Neoceňovat - opce |  |  | základní |  | 0 | 0.561 | 0.561 | 0 | 0 | 8 | M | 2 |  |  |  | ROZPOCET | 0 | 0 | 0 | 0 | 0 | 1 | 0 | 4 | 1353609167
13 | M | 593303604 | panel stěnový S04 - 1045x950x150mm | kus | 1 | 0 | 0 | Neoceňovat - opce |  |  | základní |  | 0 | 0.328 | 0.328 | 0 | 0 | 8 | M | 2 |  |  |  | ROZPOCET | 0 | 0 | 0 | 0 | 0 | 1 | 0 | 4 | 1011297950
14 | M | 593303605 | panel stěnový S05 - 2385x950x150mm | kus | 1 | 0 | 0 | Neoceňovat - opce |  |  | základní |  | 0 | 0.748 | 0.748 | 0 | 0 | 8 | M | 2 |  |  |  | ROZPOCET | 0 | 0 | 0 | 0 | 0 | 1 | 0 | 4 | 137576155
| D | 998 | Přesun hmot |  |  |  | 0 | [5 empty] | 0 |  | 0 |  | 0 | 1 | D | 1 |  |  |  | ROZPOCET | [6 empty] | 0
15 | K | 998153131 | Přesun hmot pro zdi a valy samostatné se svislou nosnou konstrukcí zděnou nebo monolitickou betonovou tyčovou nebo plošnou vodorovná dopravní vzdálenost do 50 m, pro zdi výšky do 12 m | t | 140.454 | 0 | 0 | Neoceňovat - opce |  |  | základní |  | 0 | 0 | 0 | 0 | 0 | 4 | K | 2 |  |  |  | ROZPOCET | 0 | 0 | 0 | 0 | 0 | 1 | 0 | 4 | 1586640169
| D | PSV | Práce a dodávky PSV |  |  |  | 0 | [5 empty] | 0 |  | 0.00034 |  | 0 | 2 | D | 0 |  |  |  | ROZPOCET | [6 empty] | 0
| D | 767 | Konstrukce zámečnické |  |  |  | 0 | [5 empty] | 0 |  | 0.00034 |  | 0 | 2 | D | 1 |  |  |  | ROZPOCET | [6 empty] | 0
16 | K | 76711118R | Nosná ocelová konstrukce pro zasklení (dle projektové dokumentace, technická zpráva) - dodávka a montáž ocelové konstrukce pro zasklení včetně jejího kotvení a povrchové úpravy | kpl | 1 | 0 | 0 | Neoceňovat - opce |  |  | základní |  | 0 | 0.00034 | 0.00034 | 0 | 0 | 16 | K | 2 |  |  |  | ROZPOCET | 0 | 0 | 0 | 0 | 0 | 1 | 0 | 16 | -289357364
17 | K | 76713760R | Skleněné tabule protihlukové výplně vč. sekundárních podélníků a sloupků v rastru (dle projektové dokumentace, technická zpráva) 2,4*1,6*(10*22-2)+2,4*0,75*(1*22)+1,8*1,6*(10*1)+1,8*,75*(1*1)+0,75*1,6*(10*1)+ +0,75*0,75*(1*1)+2,25*1,6*(10*1)+2,25*0,75*( | m2 | 979.828 | 0 | 0 | Neoceňovat - opce |  |  | základní |  | 0 | 0 | 0 | 0 | 0 | 16 | K | 2 |  |  |  | ROZPOCET | 0 | 0 | 0 | 0 | 0 | 1 | 0 | 16 | -2079702662
| P |  | dodávka a montáž skleněných tabulí protihlukové výplně včetně podélníků, sloupků a montážního materiálu | [15 empty] | P | 2
| VV |  | (50,8+7,35)*16,85 |  | 979.828 | [13 empty] | VV | 2 | 2 | True | 1 | ROZPOCET
18 | K | 998767203 | Přesun hmot pro zámečnické konstrukce stanovený procentní sazbou z ceny stavebního objektu, vodorovná dopravní vzdálenost do 50 m v objektech výšky přes 12 do 24 m | % | 2% |  | 0 | Neoceňovat - opce |  |  | základní |  | 0 | 0 | 0 | 0 | 0 | 16 | K | 2 |  |  |  | ROZPOCET | 0 | 0 | 0 | 0 | 0 | 1 | 0 | 16 | -1810721018
Příslušné položky SO 704, které se týkají opčního práva, nebudou součástí nabídkové ceny v rámci tohoto otevřeného zadávacího řízení - viz čl.VI. Zadávací dokumentace.

## 01 - SO 801 - Sadové úpravy
| List obsahuje: |  | 1) Krycí list soupisu | 2) Rekapitulace |  |  | 3) Soupis prací | Zpět na list: | Rekapitulace stavby
[9 empty] | >> skryté sloupce << | [9 empty] | {d6d2e580-026e-41bc-8496-2b4dd655e506}
2
| KRYCÍ LIST SOUPISU | [8 empty] | v --- níže se nacházejí doplnkové a pomocné údaje k sestavám --- v | [8 empty] | False
Stavba:
MMUVD Pardubice
Objekt:
08 - SO 800 - Objekty úpravy území
Soupis:
01 - SO 801 - Sadové úpravy
| KSO: |  |  |  |  | CC-CZ:
| Místo: |  | Pardubice |  |  | Datum: | 2016-07-25
| Zadavatel: |  |  |  |  | IČ:
|  | Město Pardubice |  |  |  | DIČ:
| Uchazeč: |  |  |  |  | IČ:
DIČ:
| Projektant: |  |  |  |  | IČ:
|  | Grebner spol s r.o. |  |  |  | DIČ:
Poznámka:
| Cena bez DPH | [5 empty] | 0
|  |  | Základ daně |  |  | Sazba daně | Výše daně
| DPH | základní | 0 |  |  | 21% | 0
|  | snížená | 0 |  |  | 15% | 0
|  | zákl. přenesená | 0 |  |  | 21% | 0
|  | sníž. přenesená | 0 |  |  | 15% | 0
|  | nulová | 0 |  |  | 0% | 0
| Cena s DPH |  |  | v | CZK |  | 0
REKAPITULACE ČLENĚNÍ SOUPISU PRACÍ
Stavba:
MMUVD Pardubice
Objekt:
08 - SO 800 - Objekty úpravy území
Soupis:
01 - SO 801 - Sadové úpravy
Místo: |  |  | Pardubice |  |  | Datum: | 2016-07-25
Zadavatel: |  |  | Město Pardubice |  |  | Projektant: | Grebner spol s r.o.
Uchazeč:
Kód dílu - Popis | [6 empty] | Cena celkem [CZK]
Náklady soupisu celkem | [6 empty] | 0 | [12 empty] | -1
| D1 - Ošetření stávajících stromů | [5 empty] | 0
| D2 - Příprava pozemku - ohumusování, jemné terénní modelace | [5 empty] | 0
| D3 - Založení trávníku | [5 empty] | 0
| D4 - Výsadba rostlin | [5 empty] | 0
| M - Automatický závlahový systém | [5 empty] | 0
| 35-K - Konstrukce | [5 empty] | 0
| 35-M - Materiál | [5 empty] | 0
SOUPIS PRACÍ
Stavba:
MMUVD Pardubice
Objekt:
08 - SO 800 - Objekty úpravy území
Soupis:
01 - SO 801 - Sadové úpravy
Místo: |  |  | Pardubice |  |  | Datum: | 2016-07-25
Zadavatel: |  |  | Město Pardubice |  |  | Projektant: | Grebner spol s r.o.
Uchazeč:
PČ | Typ | Kód | Popis | MJ | Množství | J.cena [CZK] | Cena celkem [CZK] | Cenová soustava |  | Poznámka | DPH | J. Nh [h] | Nh celkem [h] | J. hmotnost [t] | Hmotnost celkem [t] | J. suť [t] | Suť Celkem [t]
Náklady soupisu celkem | [6 empty] | 0 | [5 empty] | #REF! |  | #REF! |  | #REF! |  | D | -1 | [7 empty] | 0
| D | D1 | Ošetření stávajících stromů |  |  |  | 0 | [5 empty] | 0 |  | 0 |  | 0 | 1 | D | 0 | ROZPOCET | [6 empty] | 0
1 | K | 184 80-5311 | Řez stromů bezpečnostní při ploše koruny do 30m2 | kus | 3 |  | 0 |  |  |  | základní |  | 0 | 0 | 0 | 0 | 0 | 4 | K | 1 | ROZPOCET | 0 | 0 | 0 | 0 | 0 | 1 | 0 | 4 | -1911726455
2 | K | 184 80-5212 | Řez stromů zdravotní při ploše koruny do 60m2 | kus | 20 |  | 0 |  |  |  | základní |  | 0 | 0 | 0 | 0 | 0 | 4 | K | 1 | ROZPOCET | 0 | 0 | 0 | 0 | 0 | 1 | 0 | 4 | 1492779876
3 | K | 184 80-5215 | Řez stromů zdravotní při ploše koruny do 150m2 | kus | 2 |  | 0 |  |  |  | základní |  | 0 | 0 | 0 | 0 | 0 | 4 | K | 1 | ROZPOCET | 0 | 0 | 0 | 0 | 0 | 1 | 0 | 4 | 1336649157
4 | K | r-položka.1 | Řez stromů zdravotní a redukční lezeckou technikou při ploše koruny do 150m2 (javor) | kus | 1 |  | 0 |  |  |  | základní |  | 0 | 0 | 0 | 0 | 0 | 4 | K | 1 | ROZPOCET | 0 | 0 | 0 | 0 | 0 | 1 | 0 | 4 | 1563875984
5 | K | 184 80-7111 | Ochrana stromu bedněním - zřízení | kus | 26 |  | 0 |  |  |  | základní |  | 0 | 0 | 0 | 0 | 0 | 4 | K | 1 | ROZPOCET | 0 | 0 | 0 | 0 | 0 | 1 | 0 | 4 | -869035721
6 | K | 184 80-7112 | Ochrana stromu bedněním - odstranění | kus | 26 |  | 0 |  |  |  | základní |  | 0 | 0 | 0 | 0 | 0 | 4 | K | 1 | ROZPOCET | 0 | 0 | 0 | 0 | 0 | 1 | 0 | 4 | -131519845
| D | D2 | Příprava pozemku - ohumusování, jemné terénní modelace |  |  |  | 0 | [5 empty] | 0 |  | 0 |  | 0 | 1 | D | 0 | ROZPOCET | [6 empty] | 0
22 | K | 182001111 | Plošná úprava terénu při nerovnostech +-10cm, v rovině | m2 | 4994 |  | 0 |  |  |  | základní |  | 0 | 0 | 0 | 0 | 0 | 4 | K | 1 | ROZPOCET | 0 | 0 | 0 | 0 | 0 | 1 | 0 | 4 | 447839366
23 | K | 183403153.1 | Obdělání půdy hrabáním | m2 | 4994 |  | 0 |  |  |  | základní |  | 0 | 0 | 0 | 0 | 0 | 4 | K | 1 | ROZPOCET | 0 | 0 | 0 | 0 | 0 | 1 | 0 | 4 | 1822558202
24 | K | 184802111.1 | Chemické odplevelení před založením kultury postřikem na široko | m2 | 4994 |  | 0 |  |  |  | základní |  | 0 | 0 | 0 | 0 | 0 | 4 | K | 1 | ROZPOCET | 0 | 0 | 0 | 0 | 0 | 1 | 0 | 4 | -327280441
25 | M | R1 | Chemický přípravek na odplevelení pozemku - totální herbicid (0,0005l/m2) | l | 2.497 |  | 0 |  |  |  | základní |  | 0 | 0 | 0 | 0 | 0 | 8 | M | 1 | ROZPOCET | 0 | 0 | 0 | 0 | 0 | 1 | 0 | 4 | -397092285
26 | K | r-položka.2 | Rozprostření štěrku tl.25cm (štěrkové záhony) | m2 | 55 |  | 0 |  |  |  | základní |  | 0 | 0 | 0 | 0 | 0 | 4 | K | 1 | ROZPOCET | 0 | 0 | 0 | 0 | 0 | 1 | 0 | 4 | 703292558
27 | M | R2 | Štěrk fr. 0-32mm (55*0,25) | m3 | 13.75 |  | 0 |  |  |  | základní |  | 0 | 0 | 0 | 0 | 0 | 8 | M | 1 | ROZPOCET | 0 | 0 | 0 | 0 | 0 | 1 | 0 | 4 | 866427183
| D | D3 | Založení trávníku |  |  |  | 0 | [5 empty] | 0 |  | 0 |  | 0 | 1 | D | 0 | ROZPOCET | [6 empty] | 0
28 | K | 181451131.1 | Založení trávníku na půdě předem připravené plochy přes 1000 m2 výsevem včetně utažení parkového v rovině nebo na svahu do 1:5 | m2 | 4300 |  | 0 |  |  |  | základní |  | 0 | 0 | 0 | 0 | 0 | 4 | K | 1 | ROZPOCET | 0 | 0 | 0 | 0 | 0 | 1 | 0 | 4 | 1089210288
29 | K | 111104211 | Pokosení trávníku | m2 | 4300 |  | 0 |  |  |  | základní |  | 0 | 0 | 0 | 0 | 0 | 4 | K | 1 | ROZPOCET | 0 | 0 | 0 | 0 | 0 | 1 | 0 | 4 | 1147591598
30 | K | 184802111.1.1 | Chemické ošetření trávníku selektivním herbicidem po založení na široko | m2 | 4300 |  | 0 |  |  |  | základní |  | 0 | 0 | 0 | 0 | 0 | 4 | K | 1 | ROZPOCET | 0 | 0 | 0 | 0 | 0 | 1 | 0 | 4 | 816571366
31 | K | 185802123 | Hnojení trávníku na svahu přes 1:5 do 1:2 umělým hnojivem na široko (4300*0,00005) | t | 0.215 |  | 0 |  |  |  | základní |  | 0 | 0 | 0 | 0 | 0 | 4 | K | 1 | ROZPOCET | 0 | 0 | 0 | 0 | 0 | 1 | 0 | 4 | 353739064
32 | M | R4 | Travní osivo (4300*0,035) | kg | 150.5 |  | 0 |  |  |  | základní |  | 0 | 0 | 0 | 0 | 0 | 8 | M | 1 | ROZPOCET | 0 | 0 | 0 | 0 | 0 | 1 | 0 | 4 | -262173104
33 | M | R5 | Chemický přípravek - selektivní herbicid - na odplevelení trávníku (4250*0,00015) | l | 0.64 |  | 0 |  |  |  | základní |  | 0 | 0 | 0 | 0 | 0 | 8 | M | 1 | ROZPOCET | 0 | 0 | 0 | 0 | 0 | 1 | 0 | 4 | -724425287
34 | M | R6 | Umělé trávníkové hnojivo (4300*0,04) | kg | 172 |  | 0 |  |  |  | základní |  | 0 | 0 | 0 | 0 | 0 | 8 | M | 1 | ROZPOCET | 0 | 0 | 0 | 0 | 0 | 1 | 0 | 4 | -61563003
| D | D4 | Výsadba rostlin |  |  |  | 0 | [5 empty] | 0 |  | 0 |  | 0 | 1 | D | 0 | ROZPOCET | [6 empty] | 0
35 | K | 183205112 | Založení záhonu pro výsadbu dřevin | m2 | 745 |  | 0 |  |  |  | základní |  | 0 | 0 | 0 | 0 | 0 | 4 | K | 1 | ROZPOCET | 0 | 0 | 0 | 0 | 0 | 1 | 0 | 4 | 1761556344
36 | K | 183101211 | Hloubení jamek pro vysazování rostlin v zemině tř.1 až 4 s výměnou půdy z 50% v rovině nebo na svahu do 1:5, objemu do 0,01 m3 | kus | 1090 |  | 0 |  |  |  | základní |  | 0 | 0 | 0 | 0 | 0 | 4 | K | 1 | ROZPOCET | 0 | 0 | 0 | 0 | 0 | 1 | 0 | 4 | -45764261
37 | K | 183101213 | Hloubení jamek pro vysazování rostlin v zemině tř.1 až 4 s výměnou půdy z 50% v rovině nebo na svahu do 1:5, objemu do 0,05m3 | kus | 257 |  | 0 |  |  |  | základní |  | 0 | 0 | 0 | 0 | 0 | 4 | K | 1 | ROZPOCET | 0 | 0 | 0 | 0 | 0 | 1 | 0 | 4 | -1508079559
38 | K | 183101322 | Hloubení jamek pro stromy se 100% výměnou půdy, objem do 2m3 | kus | 61 |  | 0 |  |  |  | základní |  | 0 | 0 | 0 | 0 | 0 | 4 | K | 1 | ROZPOCET | 0 | 0 | 0 | 0 | 0 | 1 | 0 | 4 | 1014154924
39 | M | R7 | Specielní substrát pro výměnu při výsadbě (61*1,6 +257*0,02+2890*0,01) ve složení dle TZ (80% písku, 10% diachol, 5% bentonit, 5% org.látky), vč. dopravy | m3 | 132 |  | 0 |  |  |  | základní |  | 0 | 0 | 0 | 0 | 0 | 8 | M | 1 | ROZPOCET | 0 | 0 | 0 | 0 | 0 | 1 | 0 | 4 | 2010904475
40 | K | 1831171113,00000 | Hloubení rýhy pro instalaci púrotikořenových barier do 1100mm | m | 420 |  | 0 |  |  |  | základní |  | 0 | 0 | 0 | 0 | 0 | 4 | K | 1 | ROZPOCET | 0 | 0 | 0 | 0 | 0 | 1 | 0 | 4 | -1755523669
41 | K | 183106613 | Instalace protikořenových bariér do předem vyhloubené rýhy, včetně zásypu a hutnění v rovině nebo na svahu do 1:5, hloubky do 1000 mm | m | 420 |  | 0 |  |  |  | základní |  | 0 | 0 | 0 | 0 | 0 | 4 | K | 1 | ROZPOCET | 0 | 0 | 0 | 0 | 0 | 1 | 0 | 4 | -1786413553
42 | M | R8 | Protikořenová bariéra - fólie šířky 1m | bm | 420 |  | 0 |  |  |  | základní |  | 0 | 0 | 0 | 0 | 0 | 8 | M | 1 | ROZPOCET | 0 | 0 | 0 | 0 | 0 | 1 | 0 | 4 | 298362074
43 | K | 184852311 | Srovnávací (komparativní) řez při výsadbě listnatých stromů | kus | 61 |  | 0 |  |  |  | základní |  | 0 | 0 | 0 | 0 | 0 | 4 | K | 1 | ROZPOCET | 0 | 0 | 0 | 0 | 0 | 1 | 0 | 4 | 856880
44 | K | 184102110 | Výsadba dřeviny s balem do předem vyhloubené jamky se zalitím v rovině nebo na svahu do 1:5, při průměru balu do 100 mm | kus | 1090 |  | 0 |  |  |  | základní |  | 0 | 0 | 0 | 0 | 0 | 4 | K | 1 | ROZPOCET | 0 | 0 | 0 | 0 | 0 | 1 | 0 | 4 | -1202799562
45 | M | R9 | Cotoneaster dammeri 20-40 | kus | 70 |  | 0 |  |  |  | základní |  | 0 | 0 | 0 | 0 | 0 | 8 | M | 1 | ROZPOCET | 0 | 0 | 0 | 0 | 0 | 1 | 0 | 4 | -1238228348
46 | M | R11 | Hypericum Hidcote 20-40 | kus | 280 |  | 0 |  |  |  | základní |  | 0 | 0 | 0 | 0 | 0 | 8 | M | 1 | ROZPOCET | 0 | 0 | 0 | 0 | 0 | 1 | 0 | 4 | 499345980
47 | M | Pol1 | Rosa "Stadt Rom" 20-40 | kus | 330 |  | 0 |  |  |  | základní |  | 0 | 0 | 0 | 0 | 0 | 8 | M | 1 | ROZPOCET | 0 | 0 | 0 | 0 | 0 | 1 | 0 | 4 | -1246339971
48 | M | R12 | Spiraea nipponica "Snowmound" 40-60 | kus | 410 |  | 0 |  |  |  | základní |  | 0 | 0 | 0 | 0 | 0 | 8 | M | 1 | ROZPOCET | 0 | 0 | 0 | 0 | 0 | 1 | 0 | 4 | 49699120
49 | K | 184102112 | Výsadba dřeviny s balem do předem vyhloubené jamky se zalitím v rovině nebo na svahu do 1:5, při průměru balu do 300 mm | kus | 257 |  | 0 |  |  |  | základní |  | 0 | 0 | 0 | 0 | 0 | 4 | K | 1 | ROZPOCET | 0 | 0 | 0 | 0 | 0 | 1 | 0 | 4 | -760789630
50 | M | R13 | Prunus laurocerasus "Caucasica" 100-120 | kus | 17 |  | 0 |  |  |  | základní |  | 0 | 0 | 0 | 0 | 0 | 8 | M | 1 | ROZPOCET | 0 | 0 | 0 | 0 | 0 | 1 | 0 | 4 | -39252301
51 | M | R14 | Taxus media "Hicksii" 60-80 | kus | 240 |  | 0 |  |  |  | základní |  | 0 | 0 | 0 | 0 | 0 | 8 | M | 1 | ROZPOCET | 0 | 0 | 0 | 0 | 0 | 1 | 0 | 4 | 1708579387
52 | K | 184102115 | Výsadba dřevin s balem do předem vyhloubené jamky se zalitím v rovině nebo na svahu do 1:5 při prům. balu přes 500 do 600mm | kus | 61 |  | 0 |  |  |  | základní |  | 0 | 0 | 0 | 0 | 0 | 4 | K | 1 | ROZPOCET | 0 | 0 | 0 | 0 | 0 | 1 | 0 | 4 | -1881151038
53 | M | R15 | Acer platanoides "Globosum" 16-18 | kus | 20 |  | 0 |  |  |  | základní |  | 0 | 0 | 0 | 0 | 0 | 8 | M | 1 | ROZPOCET | 0 | 0 | 0 | 0 | 0 | 1 | 0 | 4 | -73125721
54 | M | R16 | Betula utilis "Doorenbos" vícekmen | kus | 4 |  | 0 |  |  |  | základní |  | 0 | 0 | 0 | 0 | 0 | 8 | M | 1 | ROZPOCET | 0 | 0 | 0 | 0 | 0 | 1 | 0 | 4 | 68405262
55 | M | Pol2 | Gleditsia triac. "Sunburst" 14-16 | kus | 3 |  | 0 |  |  |  | základní |  | 0 | 0 | 0 | 0 | 0 | 8 | M | 1 | ROZPOCET | 0 | 0 | 0 | 0 | 0 | 1 | 0 | 4 | 1936865488
56 | M | R17 | Platanus acerifolia "Huissen"16-18 | kus | 1 |  | 0 |  |  |  | základní |  | 0 | 0 | 0 | 0 | 0 | 8 | M | 1 | ROZPOCET | 0 | 0 | 0 | 0 | 0 | 1 | 0 | 4 | -1519745876
57 | M | R18 | Prunus cerasifera "Nigra" vck 200-250 | kus | 6 |  | 0 |  |  |  | základní |  | 0 | 0 | 0 | 0 | 0 | 8 | M | 1 | ROZPOCET | 0 | 0 | 0 | 0 | 0 | 1 | 0 | 4 | 101191075
58 | M | R19 | Robinia pseud. "Casque Rouge" 16-18 | kus | 11 |  | 0 |  |  |  | základní |  | 0 | 0 | 0 | 0 | 0 | 8 | M | 1 | ROZPOCET | 0 | 0 | 0 | 0 | 0 | 1 | 0 | 4 | -827786821
59 | M | R20 | Tilia cordata "Greenspire" 16-18 | kus | 2 |  | 0 |  |  |  | základní |  | 0 | 0 | 0 | 0 | 0 | 8 | M | 1 | ROZPOCET | 0 | 0 | 0 | 0 | 0 | 1 | 0 | 4 | -967423666
60 | M | R21 | Tilia vulgaris "Pallida" 16-18 | kus | 14 |  | 0 |  |  |  | základní |  | 0 | 0 | 0 | 0 | 0 | 8 | M | 1 | ROZPOCET | 0 | 0 | 0 | 0 | 0 | 1 | 0 | 4 | 391804894
61 | K | 183204115 | Výsadba trvalek a trav hrnkovaných o pr.květináče 80-120mm s doplněním substrátu | kus | 1800 |  | 0 |  |  |  | základní |  | 0 | 0 | 0 | 0 | 0 | 4 | K | 1 | ROZPOCET | 0 | 0 | 0 | 0 | 0 | 1 | 0 | 4 | -217478673
62 | M | R22 | Trávy kont.9x9x10 (Deschampsia, Calamagrostis, Carex "Ice Dance") | kus | 420 |  | 0 |  |  |  | základní |  | 0 | 0 | 0 | 0 | 0 | 8 | M | 1 | ROZPOCET | 0 | 0 | 0 | 0 | 0 | 1 | 0 | 4 | -1129626927
63 | M | R23 | Trvalky kont. 9x9x10 (Lavandula, Geranium "Rozanne", Helleborus niger, Rudbeckia "Goldsturm", Stachys "Silky Fleece") | kus | 1380 |  | 0 |  |  |  | základní |  | 0 | 0 | 0 | 0 | 0 | 8 | M | 1 | ROZPOCET | 0 | 0 | 0 | 0 | 0 | 1 | 0 | 4 | -284728711
64 | K | 183204113 | Výsadba cibulí | kus | 50 |  | 0 |  |  |  | základní |  | 0 | 0 | 0 | 0 | 0 | 4 | K | 1 | ROZPOCET | 0 | 0 | 0 | 0 | 0 | 1 | 0 | 4 | -819477684
65 | M | R24 | Cibuloviny (Allium) | kus | 50 |  | 0 |  |  |  | základní |  | 0 | 0 | 0 | 0 | 0 | 8 | M | 1 | ROZPOCET | 0 | 0 | 0 | 0 | 0 | 1 | 0 | 4 | -1519496380
66 | K | 184215412 | Zhotovení závlahové mísy u solitérních dřevin v rovině nebo na svahu do 1:5, o průměru mísy přes 0,5 do 1 m | kus | 28 |  | 0 |  |  |  | základní |  | 0 | 0 | 0 | 0 | 0 | 4 | K | 1 | ROZPOCET | 0 | 0 | 0 | 0 | 0 | 1 | 0 | 4 | -1694939795
67 | K | orient.cena | Ukotvení dřeviny do mříží | kus | 33 |  | 0 |  |  |  | základní |  | 0 | 0 | 0 | 0 | 0 | 4 | K | 1 | ROZPOCET | 0 | 0 | 0 | 0 | 0 | 1 | 0 | 4 | 1171914112
68 | K | 184215133 | Ukotvení dřeviny třemi kůly, při prům. kůlů do 100mm při délce kůlů přes 2 do 3m | kus | 22 |  | 0 |  |  |  | základní |  | 0 | 0 | 0 | 0 | 0 | 4 | K | 1 | ROZPOCET | 0 | 0 | 0 | 0 | 0 | 1 | 0 | 4 | 436869659
69 | M | R25 | Kůly ke stromům, příčníky, úvazky (22*3) tyč odkorněná délka 300 cm, tloušťka 8 cm | kus | 66 |  | 0 |  |  |  | základní |  | 0 | 0 | 0 | 0 | 0 | 8 | M | 1 | ROZPOCET | 0 | 0 | 0 | 0 | 0 | 1 | 0 | 4 | -1262674693
70 | K | 184501114 | Zhotovení obalu kmene z juty ve dvou vrstvách | kus | 48 |  | 0 |  |  |  | základní |  | 0 | 0 | 0 | 0 | 0 | 4 | K | 1 | ROZPOCET | 0 | 0 | 0 | 0 | 0 | 1 | 0 | 4 | 2105425685
71 | M | R26 | Juta | m2 | 48 |  | 0 |  |  |  | základní |  | 0 | 0 | 0 | 0 | 0 | 8 | M | 1 | ROZPOCET | 0 | 0 | 0 | 0 | 0 | 1 | 0 | 4 | -1466813954
72 | K | orient.cena.1 | Hnojení umělým hnojivem s rozdělením k jednotlivým rostlinám | kus | 2997 |  | 0 |  |  |  | základní |  | 0 | 0 | 0 | 0 | 0 | 4 | K | 1 | ROZPOCET | 0 | 0 | 0 | 0 | 0 | 1 | 0 | 4 | -236202217
73 | M | R27 | Tabletové kombinované hnojivo (61*10+257*3+1090*2+1800*1) | kus | 5361 |  | 0 |  |  |  | základní |  | 0 | 0 | 0 | 0 | 0 | 8 | M | 1 | ROZPOCET | 0 | 0 | 0 | 0 | 0 | 1 | 0 | 4 | -1980265008
74 | K | 184921093 | Mulčování stromů a záhonů borkou , v rov.(28*1+745) | m2 | 773 |  | 0 |  |  |  | základní |  | 0 | 0 | 0 | 0 | 0 | 4 | K | 1 | ROZPOCET | 0 | 0 | 0 | 0 | 0 | 1 | 0 | 4 | 609584052
75 | M | R28 | Borka mulč. drcená ( 0,1 m/m2 záhonu s keři, 0,15 m2/strom v trávníku) | m3 | 79 |  | 0 |  |  |  | základní |  | 0 | 0 | 0 | 0 | 0 | 8 | M | 1 | ROZPOCET | 0 | 0 | 0 | 0 | 0 | 1 | 0 | 4 | 2117710414
76 | K | 184921093.1 | Mulčování štěrkových záhonů a pod mříže štěrkem 8/16 v tl. do10cm (55+35*1,8) | m2 | 118 |  | 0 |  |  |  | základní |  | 0 | 0 | 0 | 0 | 0 | 4 | K | 1 | ROZPOCET | 0 | 0 | 0 | 0 | 0 | 1 | 0 | 4 | -1763587318
77 | M | R30 | Štěrk fr. 16-32 (118*0,1) | m3 | 12 |  | 0 |  |  |  | základní |  | 0 | 0 | 0 | 0 | 0 | 8 | M | 1 | ROZPOCET | 0 | 0 | 0 | 0 | 0 | 1 | 0 | 4 | -1060747550
78 | K | 185851121 | Dovoz vody pro zálivku rostlin na vzdálenost do 1000 m (61*0,1+ 800*0,05) | m3 | 46 |  | 0 |  |  |  | základní |  | 0 | 0 | 0 | 0 | 0 | 4 | K | 1 | ROZPOCET | 0 | 0 | 0 | 0 | 0 | 1 | 0 | 4 | 1132030315
| D | M | Automatický závlahový systém |  |  |  | 0 | [5 empty] | 0 |  | 0 |  | 0 | 3 | D | 0 | ROZPOCET | [6 empty] | 0
| D | 35-K | Konstrukce |  |  |  | 0 | [5 empty] | 0 |  | 0 |  | 0 | 3 | D | 1 | ROZPOCET | [6 empty] | 0
79 | K | K101 | zemní práce-výkopy, zahrnutí,hutnění | bm | 95 |  | 0 |  |  |  | základní |  | 0 | 0 | 0 | 0 | 0 | 4 | K | 2 | ROZPOCET | 0 | 0 | 0 | 0 | 0 | 1 | 0 | 4 | -1123735785
80 | K | K102 | montáž systému | komplet | 1 |  | 0 |  |  |  | základní |  | 0 | 0 | 0 | 0 | 0 | 4 | K | 2 | ROZPOCET | 0 | 0 | 0 | 0 | 0 | 1 | 0 | 4 | 1095211293
81 | K | K103 | seřízení trysek, naprogramování systému | komplet | 1 |  | 0 |  |  |  | základní |  | 0 | 0 | 0 | 0 | 0 | 4 | K | 2 | ROZPOCET | 0 | 0 | 0 | 0 | 0 | 1 | 0 | 4 | -1465932716
82 | K | K104 | doprava | komplet | 1 |  | 0 |  |  |  | základní |  | 0 | 0 | 0 | 0 | 0 | 4 | K | 2 | ROZPOCET | 0 | 0 | 0 | 0 | 0 | 1 | 0 | 4 | 13149299
| D | 35-M | Materiál |  |  |  | 0 | [5 empty] | 0 |  | 0 |  | 0 | 3 | D | 1 | ROZPOCET | [6 empty] | 0
83 | M | M101 | Ovládací jednotka s WiFi, 14 sekcí zdroj, kabinet čidlo srážek, napojení elektro | kpt. | 1 |  | 0 |  |  |  | základní |  | 0 | 0 | 0 | 0 | 0 | 8 | M | 2 | ROZPOCET | 0 | 0 | 0 | 0 | 0 | 1 | 0 | 4 | -1517270909
84 | M | M102 | hlavní elmag. ventil 6/4"", vnitř.závit | ks | 1 |  | 0 |  |  |  | základní |  | 0 | 0 | 0 | 0 | 0 | 8 | M | 2 | ROZPOCET | 0 | 0 | 0 | 0 | 0 | 1 | 0 | 4 | 855078202
85 | M | M103 | čidlo srážek | ks | 1 |  | 0 |  |  |  | základní |  | 0 | 0 | 0 | 0 | 0 | 8 | M | 2 | ROZPOCET | 0 | 0 | 0 | 0 | 0 | 1 | 0 | 4 | 1328863917
86 | M | M104 | elmag. ventil 1", vnitř.závit | ks | 14 |  | 0 |  |  |  | základní |  | 0 | 0 | 0 | 0 | 0 | 8 | M | 2 | ROZPOCET | 0 | 0 | 0 | 0 | 0 | 1 | 0 | 4 | 2029939104
87 | M | M105 | ventilová šachtice STANDARD | ks | 5 |  | 0 |  |  |  | základní |  | 0 | 0 | 0 | 0 | 0 | 8 | M | 2 | ROZPOCET | 0 | 0 | 0 | 0 | 0 | 1 | 0 | 4 | -880221463
88 | M | M106 | výsuvný postřikovač jen pouzdra + ADV | ks | 47 |  | 0 |  |  |  | základní |  | 0 | 0 | 0 | 0 | 0 | 8 | M | 2 | ROZPOCET | 0 | 0 | 0 | 0 | 0 | 1 | 0 | 4 | -383826244
89 | M | M107 | tryska výsuvného postřikovače, nast. výseč, filtr | ks | 47 |  | 0 |  |  |  | základní |  | 0 | 0 | 0 | 0 | 0 | 8 | M | 2 | ROZPOCET | 0 | 0 | 0 | 0 | 0 | 1 | 0 | 4 | 399041240
90 | M | M108 | výsuvný postřikovač rotační + ADV | ks | 18 |  | 0 |  |  |  | základní |  | 0 | 0 | 0 | 0 | 0 | 8 | M | 2 | ROZPOCET | 0 | 0 | 0 | 0 | 0 | 1 | 0 | 4 | 1783444372
91 | M | M109 | vodotěsné konektory, 2,5mm2 | ks | 20 |  | 0 |  |  |  | základní |  | 0 | 0 | 0 | 0 | 0 | 8 | M | 2 | ROZPOCET | 0 | 0 | 0 | 0 | 0 | 1 | 0 | 4 | 1609694787
92 | M | M110 | spoj.potrubí PE 50m role | ks | 3 |  | 0 |  |  |  | základní |  | 0 | 0 | 0 | 0 | 0 | 8 | M | 2 | ROZPOCET | 0 | 0 | 0 | 0 | 0 | 1 | 0 | 4 | -618775114
93 | M | M111 | hadicová spojka, 1/2" | ks | 47 |  | 0 |  |  |  | základní |  | 0 | 0 | 0 | 0 | 0 | 8 | M | 2 | ROZPOCET | 0 | 0 | 0 | 0 | 0 | 1 | 0 | 4 | 1971682062
94 | M | M112 | hadicová spojka, 3/4" | ks | 83 |  | 0 |  |  |  | základní |  | 0 | 0 | 0 | 0 | 0 | 8 | M | 2 | ROZPOCET | 0 | 0 | 0 | 0 | 0 | 1 | 0 | 4 | -1320389549
95 | M | M113 | filtr plastový 120 mesh, PN8 | ks | 1 |  | 0 |  |  |  | základní |  | 0 | 0 | 0 | 0 | 0 | 8 | M | 2 | ROZPOCET | 0 | 0 | 0 | 0 | 0 | 1 | 0 | 4 | -97766753
96 | M | M114 | ventil kulový s pákou mosazt, 6/4"FF, PN16 | ks | 2 |  | 0 |  |  |  | základní |  | 0 | 0 | 0 | 0 | 0 | 8 | M | 2 | ROZPOCET | 0 | 0 | 0 | 0 | 0 | 1 | 0 | 4 | -1827818776
97 | M | M115 | potrubní oddělovač BA 295 mosazt, 6/4"FF, PN16 | ks | 1 |  | 0 |  |  |  | základní |  | 0 | 0 | 0 | 0 | 0 | 8 | M | 2 | ROZPOCET | 0 | 0 | 0 | 0 | 0 | 1 | 0 | 4 | -843885579
98 | M | M116 | vodoměr mokroběžný 6/4" se sadou šroubení | ks | 1 |  | 0 |  |  |  | základní |  | 0 | 0 | 0 | 0 | 0 | 8 | M | 2 | ROZPOCET | 0 | 0 | 0 | 0 | 0 | 1 | 0 | 4 | -1544508201
99 | M | M117 | potrubí PE DN32, PN 10, PN 7,5 | m | 600 |  | 0 |  |  |  | základní |  | 0 | 0 | 0 | 0 | 0 | 8 | M | 2 | ROZPOCET | 0 | 0 | 0 | 0 | 0 | 1 | 0 | 4 | 1517288598
100 | M | M118 | PE tvarovky na spojování potrubí | sada | 1 |  | 0 |  |  |  | základní |  | 0 | 0 | 0 | 0 | 0 | 8 | M | 2 | ROZPOCET | 0 | 0 | 0 | 0 | 0 | 1 | 0 | 4 | -19901413
101 | M | M119 | kabely CYKY 3Cx1,5mm2 | m | 155 |  | 0 |  |  |  | základní |  | 0 | 0 | 0 | 0 | 0 | 8 | M | 2 | ROZPOCET | 0 | 0 | 0 | 0 | 0 | 1 | 0 | 4 | 1092972828
102 | M | M120 | kabely CYKY5Cx1,5mm2 | m | 92 |  | 0 |  |  |  | základní |  | 0 | 0 | 0 | 0 | 0 | 8 | M | 2 | ROZPOCET | 0 | 0 | 0 | 0 | 0 | 1 | 0 | 4 | 2031795836
103 | M | M121 | ochranné potrubí pod komunikace | m | 44 |  | 0 |  |  |  | základní |  | 0 | 0 | 0 | 0 | 0 | 8 | M | 2 | ROZPOCET | 0 | 0 | 0 | 0 | 0 | 1 | 0 | 4 | -2136900761
104 | M | M122 | štěrkodrť drenážní-obsyp | t | 0.5 |  | 0 |  |  |  | základní |  | 0 | 0 | 0 | 0 | 0 | 8 | M | 2 | ROZPOCET | 0 | 0 | 0 | 0 | 0 | 1 | 0 | 4 | 1922606822

## 02 - SO 802 - Vodní prvek
| List obsahuje: |  | 1) Krycí list soupisu | 2) Rekapitulace |  |  | 3) Soupis prací | Zpět na list: | Rekapitulace stavby
[9 empty] | >> skryté sloupce << | [9 empty] | {b5c0dfa6-a546-4f93-a534-e23519b9c677} | [5 empty] | PB | podkladní beton nádrže | m3 | 4,281 | 2
[19 empty] | 2 | [5 empty] | v | výkop jámy nepažený | m3 | 660 | 2
| KRYCÍ LIST SOUPISU | [8 empty] | v --- níže se nacházejí doplnkové a pomocné údaje k sestavám --- v | [8 empty] | False | [5 empty] | skl | skládka - odvoz přebytečného výkopku na skládku | m3 | 187,593 | 2
Stavba:
MMUVD Pardubice
Objekt:
08 - SO 800 - Objekty úpravy území
Soupis:
02 - SO 802 - Vodní prvek
| KSO: |  |  |  |  | CC-CZ:
| Místo: |  | Pardubice |  |  | Datum: | 2016-07-25
| Zadavatel: |  |  |  |  | IČ:
|  | Město Pardubice |  |  |  | DIČ:
| Uchazeč: |  |  |  |  | IČ:
DIČ:
| Projektant: |  |  |  |  | IČ:
|  | Grebner spol s r.o. |  |  |  | DIČ:
Poznámka:
| Cena bez DPH | [5 empty] | 0
|  |  | Základ daně |  |  | Sazba daně | Výše daně
| DPH | základní | 0 |  |  | 21% | 0
|  | snížená | 0 |  |  | 15% | 0
|  | zákl. přenesená | 0 |  |  | 21% | 0
|  | sníž. přenesená | 0 |  |  | 15% | 0
|  | nulová | 0 |  |  | 0% | 0
| Cena s DPH |  |  | v | CZK |  | 0
REKAPITULACE ČLENĚNÍ SOUPISU PRACÍ
Stavba:
MMUVD Pardubice
Objekt:
08 - SO 800 - Objekty úpravy území
Soupis:
02 - SO 802 - Vodní prvek
Místo: |  |  | Pardubice |  |  | Datum: | 2016-07-25
Zadavatel: |  |  | Město Pardubice |  |  | Projektant: | Grebner spol s r.o.
Uchazeč:
Kód dílu - Popis | [6 empty] | Cena celkem [CZK]
Náklady soupisu celkem | [6 empty] | 0 | [12 empty] | -1
| HSV - Práce a dodávky HSV | [5 empty] | 0
| 1 - Zemní práce | [5 empty] | 0
| 2 - Zakládání | [5 empty] | 0
| 3 - Svislé a kompletní konstrukce | [5 empty] | 0
| 9 - Ostatní konstrukce a práce-bourání | [5 empty] | 0
| 99 - Přesuny hmot a sutí | [5 empty] | 0
| PSV - Práce a dodávky PSV | [5 empty] | 0
| 782 - Dokončovací práce - obklady z kamene | [5 empty] | 0
| M - Práce a dodávky M | [5 empty] | 0
| 21-M - Elektromontáže | [5 empty] | 0
| 35-M - Montáž a dodávka čerpadel, kompr.a vodoh.zař. | [5 empty] | 0
SOUPIS PRACÍ
Stavba:
MMUVD Pardubice
Objekt:
08 - SO 800 - Objekty úpravy území
Soupis:
02 - SO 802 - Vodní prvek
Místo: |  |  | Pardubice |  |  | Datum: | 2016-07-25
Zadavatel: |  |  | Město Pardubice |  |  | Projektant: | Grebner spol s r.o.
Uchazeč:
PČ | Typ | Kód | Popis | MJ | Množství | J.cena [CZK] | Cena celkem [CZK] | Cenová soustava |  | Poznámka | DPH | J. Nh [h] | Nh celkem [h] | J. hmotnost [t] | Hmotnost celkem [t] | J. suť [t] | Suť Celkem [t]
Náklady soupisu celkem | [6 empty] | 0 | [5 empty] | 0 |  | 265.5064 |  | 0 |  | D | -1 | [15 empty] | 0
| D | HSV | Práce a dodávky HSV |  |  |  | 0 | [5 empty] | 0 |  | 255.8261 |  | 0 | 1 | D | 0 |  |  |  | ROZPOCET | [11 empty] | 0
| D | 1 | Zemní práce |  |  |  | 0 | [5 empty] | 0 |  | 0 |  | 0 | 1 | D | 1 |  |  |  | ROZPOCET | [11 empty] | 0
1 | K | 131301102.1 | Hloubení nezapažených jam a zářezů s urovnáním dna do předepsaného profilu a spádu v hornině tř. 4 přes 100 do 1 000 m3 | m3 | 660 |  | 0 | CS ÚRS 2016 01 |  |  | základní |  | 0 | 0 | 0 | 0 | 0 | 4 | K | 2 |  |  |  | ROZPOCET | [5 empty] | 0 | 0 | 0 | 0 | 0 | 1 | 0 | 4 | 965465991
| VV |  | 660 "výkop svahovaný" |  | 660 | [13 empty] | VV | 2 | 2 | True | 0 | ROZPOCET
| VV | v | Součet |  | 660 | [13 empty] | VV | 2 | 4 | True | 1 | ROZPOCET
2 | K | 161101102.1 | Svislé přemístění výkopku bez naložení do dopravní nádoby avšak s vyprázdněním dopravní nádoby na hromadu nebo do dopravního prostředku z horniny tř. 1 až 4, při hloubce výkopu přes 2,5 do 4 m | m3 | 105.6 |  | 0 | CS ÚRS 2016 01 |  |  | základní |  | 0 | 0 | 0 | 0 | 0 | 4 | K | 2 |  |  |  | ROZPOCET | [5 empty] | 0 | 0 | 0 | 0 | 0 | 1 | 0 | 4 | -1932772517
| VV |  | v*0,16 |  | 105.6 | [13 empty] | VV | 2 | 2 | True | 1 | ROZPOCET
3 | K | 162701105.2 | Vodorovné přemístění výkopku nebo sypaniny po suchu na obvyklém dopravním prostředku, bez naložení výkopku, avšak se složením bez rozhrnutí z horniny tř. 1 až 4 na vzdálenost přes 9 000 do 10 000 m | m3 | 187.593 |  | 0 | CS ÚRS 2016 01 |  |  | základní |  | 0 | 0 | 0 | 0 | 0 | 4 | K | 2 |  |  |  | ROZPOCET | [5 empty] | 0 | 0 | 0 | 0 | 0 | 1 | 0 | 4 | 1859817747
| VV |  | skl |  | 187.593 | [13 empty] | VV | 2 | 2 | True | 1 | ROZPOCET
4 | K | 171201201.1 | Uložení sypaniny na skládky | m3 | 187.593 |  | 0 | CS ÚRS 2016 01 |  |  | základní |  | 0 | 0 | 0 | 0 | 0 | 4 | K | 2 |  |  |  | ROZPOCET | [5 empty] | 0 | 0 | 0 | 0 | 0 | 1 | 0 | 4 | 442922812
| VV |  | PB "podkladní beton" |  | 4.281 | [13 empty] | VV | 2 | 2 | True | 0 | ROZPOCET
| VV |  | vytlačený objem nádrž | [15 empty] | VV | 2 | 1 | True | 0 | ROZPOCET
| VV |  | 17,5*8,4*0,5*2,4 |  | 176.4 | [13 empty] | VV | 2 | 2 | True | 0 | ROZPOCET
| VV |  | 1,8*1,6*2,4 "vstup" |  | 6.912 | [13 empty] | VV | 2 | 2 | True | 0 | ROZPOCET
| VV | skl | Součet |  | 187.593 | [13 empty] | VV | 2 | 4 | True | 1 | ROZPOCET
5 | K | 171201211.3 | Poplatek za uložení odpadu ze sypaniny na skládce (skládkovné) | t | 300.149 |  | 0 | CS ÚRS 2016 01 |  |  | základní |  | 0 | 0 | 0 | 0 | 0 | 4 | K | 2 |  |  |  | ROZPOCET | [5 empty] | 0 | 0 | 0 | 0 | 0 | 1 | 0 | 4 | -654731231
| VV |  | 187,593*1,6 "Přepočtené koeficientem množství |  | 300.149 | [13 empty] | VV | 2 | 2 | True | 1 | ROZPOCET
6 | K | 174101101.1 | Zásyp jam, šachet rýh nebo kolem objektů sypaninou se zhutněním | m3 | 472.407 |  | 0 | CS ÚRS 2016 01 |  |  | základní |  | 0 | 0 | 0 | 0 | 0 | 4 | K | 2 |  |  |  | ROZPOCET | [5 empty] | 0 | 0 | 0 | 0 | 0 | 1 | 0 | 4 | 1438607898
| VV |  | v-skl |  | 472.407 | [13 empty] | VV | 2 | 2 | True | 1 | ROZPOCET
| D | 2 | Zakládání |  |  |  | 0 | [5 empty] | 0 |  | 9.6616 |  | 0 | 1 | D | 1 |  |  |  | ROZPOCET | [11 empty] | 0
7 | K | 273313311 | Základy z betonu prostého desky z betonu kamenem neprokládaného tř. C 8/10 | m3 | 4.281 |  | 0 | CS ÚRS 2016 01 |  |  | základní |  | 0 | 2.2563 | 9.6594 | 0 | 0 | 4 | K | 2 |  |  |  | ROZPOCET | [5 empty] | 0 | 0 | 0 | 0 | 0 | 1 | 0 | 4 | 1292963430
| VV |  | 85,628*0,05 "dno vč. vstupní šachty" |  | 4.281 | [13 empty] | VV | 2 | 2 | True | 0 | ROZPOCET
| VV | PB | Součet |  | 4.281 | [13 empty] | VV | 2 | 4 | True | 1 | ROZPOCET
8 | K | 273351215.1 | Zřízení bednění stěn základových desek | m2 | 2.179 |  | 0 | CS ÚRS 2016 01 |  |  | základní |  | 0 | 0.0010259 | 0.0022354 | 0 | 0 | 4 | K | 2 |  |  |  | ROZPOCET | [5 empty] | 0 | 0 | 0 | 0 | 0 | 1 | 0 | 4 | -1982515296
| VV |  | (13,205+2,63+10,365+2,45+3,335+1,8+2,0*2+3,225+2,57)*0,05 |  | 2.179 | [13 empty] | VV | 2 | 2 | True | 1 | ROZPOCET
9 | K | 273351216.1 | Odstranění bednění stěn základových desek | m2 | 2.179 |  | 0 | CS ÚRS 2016 01 |  |  | základní |  | 0 | 0 | 0 | 0 | 0 | 4 | K | 2 |  |  |  | ROZPOCET | [5 empty] | 0 | 0 | 0 | 0 | 0 | 1 | 0 | 4 | -1662861785
| D | 3 | Svislé a kompletní konstrukce |  |  |  | 0 | [5 empty] | 0 |  | 244.344 |  | 0 | 1 | D | 1 |  |  |  | ROZPOCET | [11 empty] | 0
10 | K | 320101111 | Osazení betonových a železobetonových prefabrikátů hmotnosti jednotlivě do 1 000 kg | m3 | 26.644 |  | 0 | CS ÚRS 2016 01 |  |  | základní |  | 0 | 0.25081 | 6.6826 | 0 | 0 | 4 | K | 2 |  |  |  | ROZPOCET | [5 empty] | 0 | 0 | 0 | 0 | 0 | 1 | 0 | 4 | 1185472301
| VV |  | 10,566 "vnitřní rám" |  | 10.566 | [13 empty] | VV | 2 | 2 | True | 0 | ROZPOCET
| VV |  | 16,078 "vnější rám" |  | 16.078 | [13 empty] | VV | 2 | 2 | True | 0 | ROZPOCET
| VV |  | Součet |  | 26.644 | [13 empty] | VV | 2 | 4 | True | 1 | ROZPOCET
11 | M | 592617751 | prefabrikovaný obrubník vodostavební beton C30/37 - XC2, XA2 | m3 | 26.644 |  | 0 |  |  |  | základní |  | 0 | 1.37 | 36.5023 | 0 | 0 | 8 | M | 2 |  |  |  | ROZPOCET | [5 empty] | 0 | 0 | 0 | 0 | 0 | 1 | 0 | 4 | -1270365532
12 | K | 380326132 | Kompletní konstrukce ČOV, nádrží nebo vodojemů z ŽB vodostavebného V8 tř. B 30 tl do 300 mm | m3 | 75.091 |  | 0 | CS ÚRS 2016 01 |  |  | základní |  | 0 | 2.5143 | 188.8013 | 0 | 0 | 4 | K | 2 |  |  |  | ROZPOCET | [5 empty] | 0 | 0 | 0 | 0 | 0 | 1 | 0 | 4 | 1460040968
| VV |  | 85,628*0,3 "dno vč. vstupní šachty" |  | 25.688 | [13 empty] | VV | 2 | 2 | True | 0 | ROZPOCET
| VV |  | (13,005+2,43+10,165+2,25+3,135+1,6+1,8*2+3,025+2,37)*0,3*2,1 "stěny" |  | 26.195 | [13 empty] | VV | 2 | 2 | True | 0 | ROZPOCET
| VV |  | (2,1+1,5)*2*0,3*0,5 "sběrná jímka, prohloubení - stěny" |  | 1.08 | [13 empty] | VV | 2 | 2 | True | 0 | ROZPOCET
| VV |  | 17,5*8,4*0,5*0,3 "strop" |  | 22.05 | [13 empty] | VV | 2 | 2 | True | 0 | ROZPOCET
| VV |  | -1,0*1,0*0,3 "poklop" |  | -0.3 | [13 empty] | VV | 2 | 2 | True | 0 | ROZPOCET
| VV |  | 0,3*0,3*2,1*2 "sloupky" |  | 0.378 | [13 empty] | VV | 2 | 2 | True | 0 | ROZPOCET
| VV |  | Součet |  | 75.091 | [13 empty] | VV | 2 | 4 | True | 1 | ROZPOCET
13 | K | 380356231.1 | Bednění kompletních konstrukcí ČOV, nádrží nebo vodojemů neomítaných ploch rovinných zřízení | m2 | 261.41 |  | 0 | CS ÚRS 2016 01 |  |  | základní |  | 0 | 0.002653 | 0.69352 | 0 | 0 | 4 | K | 2 |  |  |  | ROZPOCET | [5 empty] | 0 | 0 | 0 | 0 | 0 | 1 | 0 | 4 | -133197845
| VV |  | (13,005+2,43+10,165+2,25+3,135+1,6+1,8*2+3,025+2,37)*2,4 "vnější stěny" |  | 99.792 | [13 empty] | VV | 2 | 2 | True | 0 | ROZPOCET
| VV |  | (12,6+2,0+9,825+2,0+3,31+1,0+1,8*2+2,84+2,0)*2,1 "vnitřní stěny" |  | 82.268 | [13 empty] | VV | 2 | 2 | True | 0 | ROZPOCET
| VV |  | (2,1+1,5)*4*0,5 "sběrná jímka, prohloubení - stěny" |  | 7.2 | [13 empty] | VV | 2 | 2 | True | 0 | ROZPOCET
| VV |  | 16,9*7,8*0,5 "strop" |  | 65.91 | [13 empty] | VV | 2 | 2 | True | 0 | ROZPOCET
| VV |  | 1,0*4*0,3 "poklop" |  | 1.2 | [13 empty] | VV | 2 | 2 | True | 0 | ROZPOCET
| VV |  | 0,3*4*2,1*2 "sloupky" |  | 5.04 | [13 empty] | VV | 2 | 2 | True | 0 | ROZPOCET
| VV |  | Součet |  | 261.41 | [13 empty] | VV | 2 | 4 | True | 1 | ROZPOCET
14 | K | 380356232.1 | Bednění kompletních konstrukcí ČOV, nádrží nebo vodojemů neomítaných ploch rovinných odstranění | m2 | 261.41 |  | 0 | CS ÚRS 2016 01 |  |  | základní |  | 0 | 0 | 0 | 0 | 0 | 4 | K | 2 |  |  |  | ROZPOCET | [5 empty] | 0 | 0 | 0 | 0 | 0 | 1 | 0 | 4 | -159355597
15 | K | 380361006.1 | Výztuž kompletních konstrukcí čistíren odpadních vod, nádrží, vodojemů, kanálů z oceli 10 505 (R) nebo BSt 500 | t | 10.513 |  | 0 | CS ÚRS 2016 01 |  |  | základní |  | 0 | 1.1095 | 11.6643 | 0 | 0 | 4 | K | 2 |  |  |  | ROZPOCET | [5 empty] | 0 | 0 | 0 | 0 | 0 | 1 | 0 | 4 | -1230941208
| VV |  | 75,091*0,14 "Přepočtené koeficientem množství |  | 10.513 | [13 empty] | VV | 2 | 2 | True | 1 | ROZPOCET
| D | 9 | Ostatní konstrukce a práce-bourání |  |  |  | 0 | [5 empty] | 0 |  | 1.8205 |  | 0 | 1 | D | 1 |  |  |  | ROZPOCET | [11 empty] | 0
16 | K | 952903112 | Vyčištění objektů ČOV, nádrží, žlabů a kanálů při v do 3,5 m | m2 | 73.56 |  | 0 | CS ÚRS 2016 01 |  |  | základní |  | 0 | 6.8e-06 | 0.00050021 | 0 | 0 | 4 | K | 2 |  |  |  | ROZPOCET | [5 empty] | 0 | 0 | 0 | 0 | 0 | 1 | 0 | 4 | 366174899
| VV |  | 73,56 |  | 73.56 | [13 empty] | VV | 2 | 2 | True | 1 | ROZPOCET
17 | K | 953171021 | Osazování kovových předmětů poklopů litinových nebo ocelových včetně rámů, hmotnosti do 50 kg | kus | 4 |  | 0 | CS ÚRS 2016 01 |  |  | základní |  | 0 | 0.00459 | 0.01836 | 0 | 0 | 4 | K | 2 |  |  |  | ROZPOCET | [5 empty] | 0 | 0 | 0 | 0 | 0 | 1 | 0 | 4 | -809773008
18 | M | 552431151 | vodotěsný poklop 1000x1000mm | kus | 1 |  | 0 |  |  |  | základní |  | 0 | 0.38 | 0.38 | 0 | 0 | 8 | M | 2 |  |  |  | ROZPOCET | [5 empty] | 0 | 0 | 0 | 0 | 0 | 1 | 0 | 4 | 972948861
19 | M | 552431152 | vodotěsný poklop 600x600mm, víko vybetonované | kus | 3 |  | 0 |  |  |  | základní |  | 0 | 0.2 | 0.6 | 0 | 0 | 8 | M | 2 |  |  |  | ROZPOCET | [5 empty] | 0 | 0 | 0 | 0 | 0 | 1 | 0 | 4 | 1890559724
20 | M | 552431152.1 | kruhová protidešťová žaluzie na potrubí průměru 100mm, nerezová | kus | 4 |  | 0 |  |  |  | základní |  | 0 | 0.2 | 0.8 | 0 | 0 | 8 | M | 2 |  |  |  | ROZPOCET | [5 empty] | 0 | 0 | 0 | 0 | 0 | 1 | 0 | 4 | 329157108
21 | K | 953171031 | Osazování kovových předmětů stupadel z betonářské oceli nebo litinových | kus | 7 |  | 0 | CS ÚRS 2016 01 |  |  | základní |  | 0 | 0.00181 | 0.01267 | 0 | 0 | 4 | K | 2 |  |  |  | ROZPOCET | [5 empty] | 0 | 0 | 0 | 0 | 0 | 1 | 0 | 4 | 1032481455
22 | M | 552438081 | stupadlo š. 600mm | kus | 7 |  | 0 |  |  |  | základní |  | 0 | 0.00128 | 0.00896 | 0 | 0 | 8 | M | 2 |  |  |  | ROZPOCET | [5 empty] | 0 | 0 | 0 | 0 | 0 | 1 | 0 | 4 | -720041956
| D | 99 | Přesuny hmot a sutí |  |  |  | 0 | [5 empty] | 0 |  | 0 |  | 0 | 1 | D | 2 |  |  |  | ROZPOCET | [11 empty] | 0
23 | K | 998142251 | Přesun hmot pro nádrže a jímky ČOV, zásobníky a jámy mimo zemědělských betonové v do 25 m | t | 255.026 |  | 0 | CS ÚRS 2016 01 |  |  | základní |  | 0 | 0 | 0 | 0 | 0 | 4 | K | 3 |  |  |  | ROZPOCET | [5 empty] | 0 | 0 | 0 | 0 | 0 | 1 | 0 | 4 | -2021256194
| D | PSV | Práce a dodávky PSV |  |  |  | 0 | [5 empty] | 0 |  | 9.6792 |  | 0 | 2 | D | 0 |  |  |  | ROZPOCET | [11 empty] | 0
| D | 782 | Dokončovací práce - obklady z kamene |  |  |  | 0 | [5 empty] | 0 |  | 9.6792 |  | 0 | 2 | D | 1 |  |  |  | ROZPOCET | [11 empty] | 0
24 | K | 782132313 | Montáž obkladu stěn z nepravidelných řezaných desek z tvrdého kamene na flexibilní lepidlo (mrazuvzdorné) tl do 50 mm | m2 | 63.139 |  | 0 | CS ÚRS 2016 01 |  |  | základní |  | 0 | 0.0105 | 0.66296 | 0 | 0 | 16 | K | 2 |  |  |  | ROZPOCET | [5 empty] | 0 | 0 | 0 | 0 | 0 | 1 | 0 | 16 | 898707478
| VV |  | 23,56 "dno" |  | 23.56 | [13 empty] | VV | 2 | 2 | True | 0 | ROZPOCET
| VV |  | 1,45*(7+9+4) "rovné boky" |  | 29 | [13 empty] | VV | 2 | 2 | True | 0 | ROZPOCET
| VV |  | 1,45*0,456/2*8 "pravý roh" |  | 2.645 | [13 empty] | VV | 2 | 2 | True | 0 | ROZPOCET
| VV |  | 1,45*(0,485+0,2)/2*8 "levý horní roh" |  | 3.973 | [13 empty] | VV | 2 | 2 | True | 0 | ROZPOCET
| VV |  | 1,45*(0,545+0,138)/2*8 "levý dolní roh" |  | 3.961 | [13 empty] | VV | 2 | 2 | True | 0 | ROZPOCET
| VV |  | Součet |  | 63.139 | [13 empty] | VV | 2 | 4 | True | 1 | ROZPOCET
25 | M | 583821950 | deska obkladová, žula leštěná | m2 | 66.296 |  | 0 | CS ÚRS 2016 01 |  |  | základní |  | 0 | 0.136 | 9.0163 | 0 | 0 | 32 | M | 2 |  |  |  | ROZPOCET | [5 empty] | 0 | 0 | 0 | 0 | 0 | 1 | 0 | 16 | -411987339
| VV |  | 63,139*1,05 "Přepočtené koeficientem množství |  | 66.296 | [13 empty] | VV | 2 | 2 | True | 1 | ROZPOCET
26 | K | 998782201 | Přesun hmot pro obklady kamenné stanovený procentní sazbou se součtu cen položek 24 a 25, vodorovná dopravní vzdálenost do 50 m v objektech výšky do 6 m | % | 2.5% |  | 0 | CS ÚRS 2016 01 |  |  | základní |  | 0 | 0 | 0 | 0 | 0 | 16 | K | 2 |  |  |  | ROZPOCET | [5 empty] | 0 | 0 | 0 | 0 | 0 | 1 | 0 | 16 | -1093126073
| D | M | Práce a dodávky M |  |  |  | 0 | [5 empty] | 0 |  | 0.00115 |  | 0 | 3 | D | 0 |  |  |  | ROZPOCET | [11 empty] | 0
| D | 21-M | Elektromontáže |  |  |  | 0 | [5 empty] | 0 |  | 0 |  | 0 | 3 | D | 1 |  |  |  | ROZPOCET | [11 empty] | 0
27 | K | 21001013R | elektromontážní práce včetně dodávek materiálu provedením potřebných zkoušek a revizní zprávy obsahující rozvaděč, 2x přímotopný radiátor 675x400mm 1000W, nástěnný ventilátor nuceného větrání s regulovatelným výkonem 50-100m3/hod, 3ks zářivkových svítidel, 1ks vypínač, 3ks zásuvek pro nahodilý odběr, silové kabely, viz C.802.01-01 | kpl | 1 |  | 0 |  |  |  | základní |  | 0 | 0 | 0 | 0 | 0 | 64 | K | 2 |  |  |  | ROZPOCET | [5 empty] | 0 | 0 | 0 | 0 | 0 | 1 | 0 | 64 | -2062800226
| D | 35-M | Montáž a dodávka čerpadel, kompr.a vodoh.zař. |  |  |  | 0 | [5 empty] | 0 |  | 0.00115 |  | 0 | 3 | D | 1 |  |  |  | ROZPOCET | [11 empty] | 0
28 | K | 35033R045 | specifikace vybavení v příloze projektové dokumentace, technická zpráva C.802-01.01 | kpl | 1 |  | 0 |  |  |  | základní |  | 0 | 0.00115 | 0.00115 | 0 | 0 | 64 | K | 2 |  |  |  | ROZPOCET | [5 empty] | 0 | 0 | 0 | 0 | 0 | 1 | 0 | 64 | -520884859

## 01 - SO 901 - Mobiliář a ...
| List obsahuje: |  | 1) Krycí list soupisu | 2) Rekapitulace |  |  | 3) Soupis prací | Zpět na list: | Rekapitulace stavby
[9 empty] | >> skryté sloupce << | [9 empty] | {e66d5e45-f905-4a5d-b2ad-c7d3718335fd}
2
| KRYCÍ LIST SOUPISU | [8 empty] | v --- níže se nacházejí doplnkové a pomocné údaje k sestavám --- v | [8 empty] | False
Stavba:
MMUVD Pardubice
Objekt:
09 - SO 900 - Volná řada objektů
Soupis:
01 - SO 901 - Mobiliář a informační systém
| KSO: |  |  |  |  | CC-CZ:
| Místo: |  | Pardubice |  |  | Datum: | 2016-07-25
| Zadavatel: |  |  |  |  | IČ:
|  | Město Pardubice |  |  |  | DIČ:
| Uchazeč: |  |  |  |  | IČ:
DIČ:
| Projektant: |  |  |  |  | IČ:
|  | Grebner spol s r.o. |  |  |  | DIČ:
Poznámka:
| Cena bez DPH | [5 empty] | 0
|  |  | Základ daně |  |  | Sazba daně | Výše daně
| DPH | základní | 0 |  |  | 21% | 0
|  | snížená | 0 |  |  | 15% | 0
|  | zákl. přenesená | 0 |  |  | 21% | 0
|  | sníž. přenesená | 0 |  |  | 15% | 0
|  | nulová | 0 |  |  | 0% | 0
| Cena s DPH |  |  | v | CZK |  | 0
REKAPITULACE ČLENĚNÍ SOUPISU PRACÍ
Stavba:
MMUVD Pardubice
Objekt:
09 - SO 900 - Volná řada objektů
Soupis:
01 - SO 901 - Mobiliář a informační systém
Místo: |  |  | Pardubice |  |  | Datum: | 2016-07-25
Zadavatel: |  |  | Město Pardubice |  |  | Projektant: | Grebner spol s r.o.
Uchazeč:
Kód dílu - Popis | [6 empty] | Cena celkem [CZK]
Náklady soupisu celkem | [6 empty] | 0 | [12 empty] | -1
| HSV - Práce a dodávky HSV | [5 empty] | 0
| 9 - Ostatní konstrukce a práce, bourání | [5 empty] | 0
| PSV - Práce a dodávky PSV | [5 empty] | 0
| 767 - Konstrukce zámečnické | [5 empty] | 0
| OST - Ostatní | [5 empty] | 0
SOUPIS PRACÍ
Stavba:
MMUVD Pardubice
Objekt:
09 - SO 900 - Volná řada objektů
Soupis:
01 - SO 901 - Mobiliář a informační systém
Místo: |  |  | Pardubice |  |  | Datum: | 2016-07-25
Zadavatel: |  |  | Město Pardubice |  |  | Projektant: | Grebner spol s r.o.
Uchazeč:
PČ | Typ | Kód | Popis | MJ | Množství | J.cena [CZK] | Cena celkem [CZK] | Cenová soustava |  | Poznámka | DPH | J. Nh [h] | Nh celkem [h] | J. hmotnost [t] | Hmotnost celkem [t] | J. suť [t] | Suť Celkem [t]
Náklady soupisu celkem | [6 empty] | 0 | [5 empty] | 0 |  | 38.8507 |  | 0 |  | D | -1 | [7 empty] | 0
| D | HSV | Práce a dodávky HSV |  |  |  | 0 | [5 empty] | 0 |  | 38.8506 |  | 0 | 1 | D | 0 | ROZPOCET | [6 empty] | 0
| D | 9 | Ostatní konstrukce a práce, bourání |  |  |  | 0 | [5 empty] | 0 |  | 38.8506 |  | 0 | 1 | D | 1 | ROZPOCET | [6 empty] | 0
1 | K | 91211111R | Montáž označníku zastávky výšky 3,2m | kus | 3 |  | 0 | CS ÚRS 2016 01 |  |  | základní |  | 0 | 0.00112 | 0.00336 | 0 | 0 | 4 | K | 2 | ROZPOCET | 0 | 0 | 0 | 0 | 0 | 1 | 0 | 4 | 162581502
| P |  | Poznámka k položce: včetně spodní stavby, viz C.900.1 | [15 empty] | P | 2
2 | M | 749101621 | označník zastávky výšky 3,2m s tabulí pro jízdní řády a dodatkovou tabulí bez elektro zařízení | kus | 3 |  | 0 |  |  |  | základní |  | 0 | 0.006 | 0.018 | 0 | 0 | 8 | M | 2 | ROZPOCET | 0 | 0 | 0 | 0 | 0 | 1 | 0 | 4 | -1851729176
3 | K | 91421111R | Montáž vitríny osvětené reklamní | kus | 2 |  | 0 |  |  |  | základní |  | 0 | 2.5019 | 5.0038 | 0 | 0 | 4 | K | 2 | ROZPOCET | 0 | 0 | 0 | 0 | 0 | 1 | 0 | 4 | 1995584060
| P |  | Poznámka k položce: včetně spodní stavby, viz C.900.1 | [15 empty] | P | 2
4 | M | 404440621 | oboustranná osvětlená LED reklamní vitrína 1,28x2,3m | kus | 2 |  | 0 |  |  |  | základní |  | 0 | 0.005 | 0.01 | 0 | 0 | 8 | M | 2 | ROZPOCET | 0 | 0 | 0 | 0 | 0 | 1 | 0 | 4 | 989032799
5 | K | 91421112R | Montáž vitríny osvětené informační | kus | 1 |  | 0 |  |  |  | základní |  | 0 | 2.5019 | 2.5019 | 0 | 0 | 4 | K | 2 | ROZPOCET | 0 | 0 | 0 | 0 | 0 | 1 | 0 | 4 | -1204156615
| P |  | Poznámka k položce: včetně spodní stavby, viz C.900.1 | [15 empty] | P | 2
6 | M | 404440622 | oboustranná osvětlená informační vitrína 1,9x2,3m | kus | 1 |  | 0 |  |  |  | základní |  | 0 | 0.005 | 0.005 | 0 | 0 | 8 | M | 2 | ROZPOCET | 0 | 0 | 0 | 0 | 0 | 1 | 0 | 4 | -1640821650
7 | K | 91421232R | Montáž plakátovací plochy | kus | 2 |  | 0 |  |  |  | základní |  | 0 | 2.5019 | 5.0038 | 0 | 0 | 4 | K | 2 | ROZPOCET | 0 | 0 | 0 | 0 | 0 | 1 | 0 | 4 | 208575333
| P |  | Poznámka k položce: včetně spodní stavby, viz C.900.1 | [15 empty] | P | 2
8 | M | 404451622 | ocelová válcová konstrukce se stříškou a LED osvětlením, výška 3m, rům. 1m - výlepová plocha 8m2 | kus | 2 |  | 0 |  |  |  | základní |  | 0 | 0.005 | 0.01 | 0 | 0 | 8 | M | 2 | ROZPOCET | 0 | 0 | 0 | 0 | 0 | 1 | 0 | 4 | -204691782
9 | K | 91421241R | Montáž fontánky na pití | kus | 1 |  | 0 |  |  |  | základní |  | 0 | 2.5019 | 2.5019 | 0 | 0 | 4 | K | 2 | ROZPOCET | 0 | 0 | 0 | 0 | 0 | 1 | 0 | 4 | 1960495885
| P |  | Poznámka k položce: včetně spodní stavby | [15 empty] | P | 2
10 | M | 551456801 | kuželovitá fontánka na pití z nerez oceli, výška cca 1010mm, vč. tlačítkového samouzavíracího ventilu TR30 | kus | 1 |  | 0 |  |  |  | základní |  | 0 | 0.004 | 0.004 | 0 | 0 | 8 | M | 2 | ROZPOCET | 0 | 0 | 0 | 0 | 0 | 1 | 0 | 4 | -1338981270
11 | K | 91451111R | Montáž sloupku orientačního systému pro 5 pater šipek, výška 3,5m | kus | 4 |  | 0 |  |  |  | základní |  | 0 | 0.11241 | 0.44964 | 0 | 0 | 4 | K | 2 | ROZPOCET | 0 | 0 | 0 | 0 | 0 | 1 | 0 | 4 | 402963091
| P |  | Poznámka k položce: včetně spodní stavby, viz C.900.1 | [15 empty] | P | 2
12 | M | 404452351 | sloupek orientačního systému pro 5 pater šipek, výška 3,5m, ocel. trubka 89x5mm a 48,3x2,6mm | kus | 4 |  | 0 |  |  |  | základní |  | 0 | 0.0025 | 0.01 | 0 | 0 | 8 | M | 2 | ROZPOCET | 0 | 0 | 0 | 0 | 0 | 1 | 0 | 4 | 214497403
13 | K | 91411111R | Montáž směrových šipek na orientační sloupky | kus | 40 |  | 0 |  |  |  | základní |  | 0 | 0.0007 | 0.028 | 0 | 0 | 4 | K | 2 | ROZPOCET | 0 | 0 | 0 | 0 | 0 | 1 | 0 | 4 | 315278539
14 | M | 404440001 | směrová šipka, Al profil 120x695x15mm | kus | 40 |  | 0 |  |  |  | základní |  | 0 | 0.004 | 0.16 | 0 | 0 | 8 | M | 2 | ROZPOCET | 0 | 0 | 0 | 0 | 0 | 1 | 0 | 4 | -2102074774
15 | K | 91979105R | Montáž ochranné mříže ke stromu, plochy přes 1 m2, nosnost 3,5t | kus | 31 |  | 0 |  |  |  | základní |  | 0 | 0.09716 | 3.012 | 0 | 0 | 4 | K | 2 | ROZPOCET | 0 | 0 | 0 | 0 | 0 | 1 | 0 | 4 | -968731365
| P |  | Poznámka k položce: Poznámka k položce: viz C.900.1 a C.900.2 | [15 empty] | P | 2
16 | M | 749102001 | ochranná mříž ke stromu 1600x1600mm s pruty kolem stromu | kus | 31 |  | 0 |  |  |  | základní |  | 0 | 0.03 | 0.93 | 0 | 0 | 8 | M | 2 | ROZPOCET | 0 | 0 | 0 | 0 | 0 | 1 | 0 | 4 | 642762502
17 | K | 93600100R | Montáž 6-ti modulové zastávky s bočními stěnami vč. spodní stavby | kus | 3 |  | 0 |  |  |  | základní |  | 0 | 0 | 0 | 0 | 0 | 4 | K | 2 | ROZPOCET | 0 | 0 | 0 | 0 | 0 | 1 | 0 | 4 | -1689049125
| P |  | Poznámka k položce: vč. 7x základové patky 1,4*0,6, hl. 0,85m, cca 6m3 betonu C20/25 | [15 empty] | P | 2
18 | M | 749MM0111 | zastávkový přístřešek 8,3x1,9m se dvěma bočními stěnami | kus | 3 |  | 0 |  |  |  | základní |  | 0 | 0.176 | 0.528 | 0 | 0 | 8 | M | 2 | ROZPOCET | 0 | 0 | 0 | 0 | 0 | 1 | 0 | 4 | -1933274576
19 | K | 93610421R | Montáž odpadkového koše do betonové patky | kus | 32 |  | 0 |  |  |  | základní |  | 0 | 0.07287 | 2.3318 | 0 | 0 | 4 | K | 2 | ROZPOCET | 0 | 0 | 0 | 0 | 0 | 1 | 0 | 4 | 971040224
20 | M | 749101201 | koš odpadkový se stříškou 300x300mm, opláštěný plechem, objem nádoby 50l | kus | 15 |  | 0 |  |  |  | základní |  | 0 | 0.006 | 0.09 | 0 | 0 | 8 | M | 2 | ROZPOCET | 0 | 0 | 0 | 0 | 0 | 1 | 0 | 4 | -1489388068
21 | M | 749101202 | koš odpadkový se stříškou a zhášečem cigaret, 300x300mm, opláštěný plechem, objem nádoby 50l | kus | 17 |  | 0 |  |  |  | základní |  | 0 | 0.006 | 0.102 | 0 | 0 | 8 | M | 2 | ROZPOCET | 0 | 0 | 0 | 0 | 0 | 1 | 0 | 4 | 1724084819
22 | K | 93612411R | Montáž/ osazení lavičky parkové pomocí jeřábové techniky | kus | 18 |  | 0 |  |  |  | základní |  | 0 | 0.35744 | 6.4339 | 0 | 0 | 4 | K | 2 | ROZPOCET | 0 | 0 | 0 | 0 | 0 | 1 | 0 | 4 | -2096232064
23 | M | 749MM021 | lavička parková samostatně stojící dl. 3m | kus | 18 |  | 0 |  |  |  | základní |  | 0 | 0.0566 | 1.0188 | 0 | 0 | 8 | M | 2 | ROZPOCET | 0 | 0 | 0 | 0 | 0 | 1 | 0 | 4 | -1907957337
24 | K | 93612412R | Montáž lavičky parkové na betonovu obrubu | kus | 9 |  | 0 |  |  |  | základní |  | 0 | 0.35744 | 3.217 | 0 | 0 | 4 | K | 2 | ROZPOCET | 0 | 0 | 0 | 0 | 0 | 1 | 0 | 4 | 653254072
25 | M | 749MM031 | lavička parková s opěradlem dl. 1,8m | kus | 9 |  | 0 |  |  |  | základní |  | 0 | 0.0566 | 0.5094 | 0 | 0 | 8 | M | 2 | ROZPOCET | 0 | 0 | 0 | 0 | 0 | 1 | 0 | 4 | -1656139270
26 | K | 93612413R | Montáž lavičky parkové do betonovu soklu | kus | 3 |  | 0 |  |  |  | základní |  | 0 | 0.35744 | 1.0723 | 0 | 0 | 4 | K | 2 | ROZPOCET | 0 | 0 | 0 | 0 | 0 | 1 | 0 | 4 | 202825971
27 | M | 749MM041 | atypická lavička parková bez opěráku kolem kmene stromu | kus | 3 |  | 0 |  |  |  | základní |  | 0 | 0.0566 | 0.1698 | 0 | 0 | 8 | M | 2 | ROZPOCET | 0 | 0 | 0 | 0 | 0 | 1 | 0 | 4 | 1454713274
28 | K | 93612414R | Montáž lavičky parkové na dvou nohách ke stěně | kus | 9 |  | 0 |  |  |  | základní |  | 0 | 0.35744 | 3.217 | 0 | 0 | 4 | K | 2 | ROZPOCET | 0 | 0 | 0 | 0 | 0 | 1 | 0 | 4 | 1781632559
| P |  | Poznámka k položce: včetně spodní stavby | [15 empty] | P | 2
29 | M | 749MM014 | lavička parková na dvou nohách ke stěně dl. 1,35m | kus | 9 |  | 0 |  |  |  | základní |  | 0 | 0.0566 | 0.5094 | 0 | 0 | 8 | M | 2 | ROZPOCET | 0 | 0 | 0 | 0 | 0 | 1 | 0 | 4 | 41240731
| D | PSV | Práce a dodávky PSV |  |  |  | 0 | [5 empty] | 0 |  | 0.0001 |  | 0 | 2 | D | 0 | ROZPOCET | [6 empty] | 0
| D | 767 | Konstrukce zámečnické |  |  |  | 0 | [5 empty] | 0 |  | 0.0001 |  | 0 | 2 | D | 1 | ROZPOCET | [6 empty] | 0
30 | K | 76799511R | Montáž a dodávka ocelového prstence trakce (dle výkresu C901.11) | kus | 2 |  | 0 |  |  |  | základní |  | 0 | 5e-05 | 0.0001 | 0 | 0 | 16 | K | 2 | ROZPOCET | 0 | 0 | 0 | 0 | 0 | 1 | 0 | 16 | -1855263372
| D | OST | Ostatní |  |  |  | 0 | [5 empty] | 0 |  | 0 |  | 0 | 4 | D | 0 | ROZPOCET | [6 empty] | 0
31 | K | 001001001 | Příprava pro památník Jana Pernera: betonový základ 1x1m z prostého betonu C16/20-X0, nerezová deska s popisem (kompletní dodávka a montáž) | kus | 1 |  | 0 |  |  |  | základní |  | 0 | 0 | 0 | 0 | 0 | 512 | K | 1 | ROZPOCET | 0 | 0 | 0 | 0 | 0 | 1 | 0 | 512 | -1850313067
32 | K | 001001002 | Zábranový sloupek, dodávka + montáž, odečteno z výkresu C.900.2 | kus | 95 |  | 0 |  |  |  | základní |  | 0 | 0 | 0 | 0 | 0 | 512 | K | 1 | ROZPOCET | 0 | 0 | 0 | 0 | 0 | 1 | 0 | 512 | -1715602933
33 | K | 001001003 | Informační panel - oboustranný 16-ti řádkový LED panel veřejné dopravy, dodávka + montáž, odečteno z výkresu C.900.2 | kus | 3 |  | 0 |  |  |  | základní |  | 0 | 0 | 0 | 0 | 0 | 512 | K | 1 | ROZPOCET | 0 | 0 | 0 | 0 | 0 | 1 | 0 | 512 | 359044735
34 | K | 001001004 | Informační panel - 32" LCD panel na zastávkovém označníku veřejné hromadné dopravy, dodávka + montáž, odečteno z výkresu C.900.2 | kus | 6 |  | 0 |  |  |  | základní |  | 0 | 0 | 0 | 0 | 0 | 512 | K | 1 | ROZPOCET | 0 | 0 | 0 | 0 | 0 | 1 | 0 | 512 | -74266944

## 02 - SO 902 - Cyklostojany
| List obsahuje: |  | 1) Krycí list soupisu | 2) Rekapitulace |  |  | 3) Soupis prací | Zpět na list: | Rekapitulace stavby
[9 empty] | >> skryté sloupce << | [9 empty] | {913ebee1-9348-4572-86df-13c0a213c627}
2
| KRYCÍ LIST SOUPISU | [8 empty] | v --- níže se nacházejí doplnkové a pomocné údaje k sestavám --- v | [8 empty] | False
Stavba:
MMUVD Pardubice
Objekt:
09 - SO 900 - Volná řada objektů
Soupis:
02 - SO 902 - Cyklostojany
| KSO: |  |  |  |  | CC-CZ:
| Místo: |  | Pardubice |  |  | Datum: | 2016-07-25
| Zadavatel: |  |  |  |  | IČ:
|  | Město Pardubice |  |  |  | DIČ:
| Uchazeč: |  |  |  |  | IČ:
DIČ:
| Projektant: |  |  |  |  | IČ:
|  | Grebner spol s r.o. |  |  |  | DIČ:
Poznámka:
| Cena bez DPH | [5 empty] | 0
|  |  | Základ daně |  |  | Sazba daně | Výše daně
| DPH | základní | 0 |  |  | 21% | 0
|  | snížená | 0 |  |  | 15% | 0
|  | zákl. přenesená | 0 |  |  | 21% | 0
|  | sníž. přenesená | 0 |  |  | 15% | 0
|  | nulová | 0 |  |  | 0% | 0
| Cena s DPH |  |  | v | CZK |  | 0
REKAPITULACE ČLENĚNÍ SOUPISU PRACÍ
Stavba:
MMUVD Pardubice
Objekt:
09 - SO 900 - Volná řada objektů
Soupis:
02 - SO 902 - Cyklostojany
Místo: |  |  | Pardubice |  |  | Datum: | 2016-07-25
Zadavatel: |  |  | Město Pardubice |  |  | Projektant: | Grebner spol s r.o.
Uchazeč:
Kód dílu - Popis | [6 empty] | Cena celkem [CZK]
Náklady soupisu celkem | [6 empty] | 0 | [12 empty] | -1
| HSV - Práce a dodávky HSV | [5 empty] | 0
| 9 - Ostatní konstrukce a práce, bourání | [5 empty] | 0
SOUPIS PRACÍ
Stavba:
MMUVD Pardubice
Objekt:
09 - SO 900 - Volná řada objektů
Soupis:
02 - SO 902 - Cyklostojany
Místo: |  |  | Pardubice |  |  | Datum: | 2016-07-25
Zadavatel: |  |  | Město Pardubice |  |  | Projektant: | Grebner spol s r.o.
Uchazeč:
PČ | Typ | Kód | Popis | MJ | Množství | J.cena [CZK] | Cena celkem [CZK] | Cenová soustava |  | Poznámka | DPH | J. Nh [h] | Nh celkem [h] | J. hmotnost [t] | Hmotnost celkem [t] | J. suť [t] | Suť Celkem [t]
Náklady soupisu celkem | [6 empty] | 0 | [5 empty] | 0 |  | 5.936 |  | 0 |  | D | -1 | [7 empty] | 0
| D | HSV | Práce a dodávky HSV |  |  |  | 0 | [5 empty] | 0 |  | 5.936 |  | 0 | 1 | D | 0 | ROZPOCET | [6 empty] | 0
| D | 9 | Ostatní konstrukce a práce, bourání |  |  |  | 0 | [5 empty] | 0 |  | 5.936 |  | 0 | 1 | D | 1 | ROZPOCET | [6 empty] | 0
1 | K | 93617431R | Montáž stojanu na kola | kus | 280 |  | 0 |  |  |  | základní |  | 0 | 0.0012 | 0.336 | 0 | 0 | 4 | K | 2 | ROZPOCET | 0 | 0 | 0 | 0 | 0 | 1 | 0 | 4 | -817510714
| P |  | Poznámka k položce: včetně dodávky spodní stavby dle podmínek výrobce vybraného typu stojanu, viz C.900.1 | [15 empty] | P | 2
2 | M | 749101511 | stojan na kola 800x1000x50mm | kus | 246 |  | 0 |  |  |  | základní |  | 0 | 0.02 | 4.92 | 0 | 0 | 8 | M | 2 | ROZPOCET | 0 | 0 | 0 | 0 | 0 | 1 | 0 | 4 | -1716232691
3 | M | 749101512 | oboustranný zamykatelný stojan na kola 900x900x180mm | kus | 34 |  | 0 |  |  |  | základní |  | 0 | 0.02 | 0.68 | 0 | 0 | 8 | M | 2 | ROZPOCET | 0 | 0 | 0 | 0 | 0 | 1 | 0 | 4 | 1504947761

## 10 - VON
| List obsahuje: |  | 1) Krycí list soupisu | 2) Rekapitulace |  |  | 3) Soupis prací | Zpět na list: | Rekapitulace stavby
[9 empty] | >> skryté sloupce << | [9 empty] | {9aace49a-f5a7-44bc-b194-ea615179ddd4}
2
| KRYCÍ LIST SOUPISU | [8 empty] | v --- níže se nacházejí doplnkové a pomocné údaje k sestavám --- v | [8 empty] | False
Stavba:
MMUVD Pardubice
Objekt:
10 - VON
| KSO: |  |  |  |  | CC-CZ:
| Místo: |  | Pardubice |  |  | Datum: | 2016-07-25
| Zadavatel: |  |  |  |  | IČ:
|  | Město Pardubice |  |  |  | DIČ:
| Uchazeč: |  |  |  |  | IČ:
DIČ:
| Projektant: |  |  |  |  | IČ:
|  | Grebner spol s r.o. |  |  |  | DIČ:
Poznámka:
| Cena bez DPH | [5 empty] | 0
|  |  | Základ daně |  |  | Sazba daně | Výše daně
| DPH | základní | 0 |  |  | 21% | 0
|  | snížená | 0 |  |  | 15% | 0
|  | zákl. přenesená | 0 |  |  | 21% | 0
|  | sníž. přenesená | 0 |  |  | 15% | 0
|  | nulová | 0 |  |  | 0% | 0
| Cena s DPH |  |  | v | CZK |  | 0
REKAPITULACE ČLENĚNÍ SOUPISU PRACÍ
Stavba:
MMUVD Pardubice
Objekt:
10 - VON
Místo: |  |  | Pardubice |  |  | Datum: | 2016-07-25
Zadavatel: |  |  | Město Pardubice |  |  | Projektant: | Grebner spol s r.o.
Uchazeč:
Kód dílu - Popis | [6 empty] | Cena celkem [CZK]
Náklady soupisu celkem | [6 empty] | 0 | [12 empty] | -1
| VRN - Vedlejší rozpočtové náklady | [5 empty] | 0
SOUPIS PRACÍ
Stavba:
MMUVD Pardubice
Objekt:
10 - VON
Místo: |  |  | Pardubice |  |  | Datum: | 2016-07-25
Zadavatel: |  |  | Město Pardubice |  |  | Projektant: | Grebner spol s r.o.
Uchazeč:
PČ | Typ | Kód | Popis | MJ | Množství | J.cena [CZK] | Cena celkem [CZK] | Cenová soustava |  | Poznámka | DPH | J. Nh [h] | Nh celkem [h] | J. hmotnost [t] | Hmotnost celkem [t] | J. suť [t] | Suť Celkem [t]
Náklady soupisu celkem | [6 empty] | 0 | [5 empty] | 0 |  | 0 |  | 0 |  | D | -1 | [7 empty] | 0
| D | VRN | Vedlejší rozpočtové náklady |  |  |  | 0 | [5 empty] | 0 |  | 0 |  | 0 | 5 | D | 0 | ROZPOCET | [6 empty] | 0
1 | K | 011103010 | Vyhledání a vytýčení stávajících inženýrských sítí v terénu | pol. | 1 |  | 0 |  |  |  | základní |  | 0 | 0 | 0 | 0 | 0 | 1024 | K | 1 | ROZPOCET | 0 | 0 | 0 | 0 | 0 | 1 | 0 | 1024 | 551966799
2 | K | 011103020 | Ochrana a zabezpečení stávajících inženýrských sítí v průběhu realizace díla | pol. | 1 |  | 0 |  |  |  | základní |  | 0 | 0 | 0 | 0 | 0 | 1024 | K | 1 | ROZPOCET | 0 | 0 | 0 | 0 | 0 | 1 | 0 | 1024 | 1963513895
3 | K | 011114000 | Doplňkový geologický průzkum s konzultacemi a posouzením stavu podloží v oblasti zemních plání v průběhu ralizace díla autorizovanou osobou v oboru geologie včetně vypracování hodnocení | pol. | 1 |  | 0 |  |  |  | základní |  | 0 | 0 | 0 | 0 | 0 | 1024 | K | 1 | ROZPOCET | 0 | 0 | 0 | 0 | 0 | 1 | 0 | 1024 | -1881602596
4 | K | 011424000 | Průzkumné, geodetické a projektové práce průzkumné práce - průzkum výskytu nebezpečných látek výskyt munice, výbušnin a jiných nebezpečných látek | m2 | 16000 |  | 0 |  |  |  | základní |  | 0 | 0 | 0 | 0 | 0 | 1024 | K | 1 | ROZPOCET | 0 | 0 | 0 | 0 | 0 | 1 | 0 | 1024 | 481521380
5 | K | 012203000 | Geodetické práce při provádění stavby | pol. | 1 |  | 0 | CS ÚRS 2016 01 |  |  | základní |  | 0 | 0 | 0 | 0 | 0 | 1024 | K | 1 | ROZPOCET | 0 | 0 | 0 | 0 | 0 | 1 | 0 | 1024 | 802240614
6 | K | 012303000 | Geodetické zaměření skutečného provedení stavby a nových inženýrských sítí | pol. | 1 |  | 0 | CS ÚRS 2016 01 |  |  | základní |  | 0 | 0 | 0 | 0 | 0 | 1024 | K | 1 | ROZPOCET | 0 | 0 | 0 | 0 | 0 | 1 | 0 | 1024 | -135268323
7 | K | 013002010 | Inženýrská a projektová příprava, koordinace - cyklověž | pol. | 1 |  | 0 |  |  |  | základní |  | 0 | 0 | 0 | 0 | 0 | 1024 | K | 1 | ROZPOCET | 0 | 0 | 0 | 0 | 0 | 1 | 0 | 1024 | 1206479323
8 | K | 013244000 | Dokumentace dílenská | pol. | 1 |  | 0 | CS ÚRS 2016 01 |  |  | základní |  | 0 | 0 | 0 | 0 | 0 | 1024 | K | 1 | ROZPOCET | 0 | 0 | 0 | 0 | 0 | 1 | 0 | 1024 | -1951290060
9 | K | 013254000 | Dokumentace skutečného provedení stavby | pol. | 1 |  | 0 | CS ÚRS 2016 01 |  |  | základní |  | 0 | 0 | 0 | 0 | 0 | 1024 | K | 1 | ROZPOCET | 0 | 0 | 0 | 0 | 0 | 1 | 0 | 1024 | -1121679609
10 | K | 030001000 | Zařízení staveniště - zřízení, provoz a odstranění zařízení staveniště, včetně oplocení, mobilních bran, zřízení a odstranění staveništních komunikací a nákladů na energie pro provoz zařízení staveniště | pol. | 1 |  | 0 |  |  |  | základní |  | 0 | 0 | 0 | 0 | 0 | 1024 | K | 1 | ROZPOCET | 0 | 0 | 0 | 0 | 0 | 1 | 0 | 1024 | 514846373
11 | K | 035002010 | Zajištění povolení dočasného užívání a záborů veřejných ploch včetně poplatků za dočasné zábory nutné pro realizaci díla | pol. | 1 |  | 0 |  |  |  | základní |  | 0 | 0 | 0 | 0 | 0 | 1024 | K | 1 | ROZPOCET | 0 | 0 | 0 | 0 | 0 | 1 | 0 | 1024 | 417396103
12 | K | 039203010 | Uvedení ploch dotčených stavbou do původního stavu po dokončení realizace díla | m2 | 1760 |  | 0 |  |  |  | základní |  | 0 | 0 | 0 | 0 | 0 | 1024 | K | 1 | ROZPOCET | 0 | 0 | 0 | 0 | 0 | 1 | 0 | 1024 | 549559693
13 | K | 039203020 | Průběžná úklid a čištění komunikací znečištěných vlivem realizace díla | pol. | 1 |  | 0 |  |  |  | základní |  | 0 | 0 | 0 | 0 | 0 | 1024 | K | 1 | ROZPOCET | 0 | 0 | 0 | 0 | 0 | 1 | 0 | 1024 | 613723672
14 | K | 043103010 | Vzorkování použitých hmot, materiálů a výrobků | pol. | 1 |  | 0 |  |  |  | základní |  | 0 | 0 | 0 | 0 | 0 | 1024 | K | 1 | ROZPOCET | 0 | 0 | 0 | 0 | 0 | 1 | 0 | 1024 | -1307719198
15 | K | 043134000 | Zkoušky míry zhutnění zemních plání autorizovanou zkušebnou včetně vypracování protokolu | pol. | 1 |  | 0 | CS ÚRS 2016 01 |  |  | základní |  | 0 | 0 | 0 | 0 | 0 | 1024 | K | 1 | ROZPOCET | 0 | 0 | 0 | 0 | 0 | 1 | 0 | 1024 | 174174907
16 | K | 045002000 | Kompletační a koordinační činnost | pol. | 1 |  | 0 | CS ÚRS 2016 01 |  |  | základní |  | 0 | 0 | 0 | 0 | 0 | 1024 | K | 1 | ROZPOCET | 0 | 0 | 0 | 0 | 0 | 1 | 0 | 1024 | -274958070
17 | K | 051303010 | Pojištění díla po dobu jeho realizace | pol. | 1 |  | 0 |  |  |  | základní |  | 0 | 0 | 0 | 0 | 0 | 1024 | K | 1 | ROZPOCET | 0 | 0 | 0 | 0 | 0 | 1 | 0 | 1024 | 594326906
18 | K | 056002000 | Bankovní záruka - náklady spojené se zajištěním bankovní záruky | pol. | 1 |  | 0 | CS ÚRS 2016 01 |  |  | základní |  | 0 | 0 | 0 | 0 | 0 | 1024 | K | 1 | ROZPOCET | 0 | 0 | 0 | 0 | 0 | 1 | 0 | 1024 | 230533473
19 | K | 065002000 | Mimostaveništní doprava materiálů | pol. | 1 |  | 0 | CS ÚRS 2016 01 |  |  | základní |  | 0 | 0 | 0 | 0 | 0 | 1024 | K | 1 | ROZPOCET | 0 | 0 | 0 | 0 | 0 | 1 | 0 | 1024 | -2112356140
20 | K | 071002010 | Dopravní opatření během výstavby (dopravní značení, úpravy SSZ) | pol. | 1 |  | 0 |  |  |  | základní |  | 0 | 0 | 0 | 0 | 0 | 1024 | K | 1 | ROZPOCET | 0 | 0 | 0 | 0 | 0 | 1 | 0 | 1024 | 1056073049
21 | K | 074002010 | POV - náklady na výluky MHD, změny tras- Uchazeč položku ocení jednotně ve výši 60.000,--Kč bez DPH - viz. Dodatečné informace č. 1 | pol. | 1 |  | 0 |  |  |  | základní |  | 0 | 0 | 0 | 0 | 0 | 1024 | K | 1 | ROZPOCET | 0 | 0 | 0 | 0 | 0 | 1 | 0 | 1024 | -699111687
22 | K | 075002010 | POV - provizorní nástupiště, trasy pro chodce | pol. | 1 |  | 0 |  |  |  | základní |  | 0 | 0 | 0 | 0 | 0 | 1024 | K | 1 | ROZPOCET | 0 | 0 | 0 | 0 | 0 | 1 | 0 | 1024 | -1018549226
23 | K | 091504010 | Dodávka a montáž informačních billboardů v průběhu realizace díla dle postupů publicity pro program švýcarsko - české spolupráce - informační tabule o rozměrech A0 (841/1189mm) s horní hranou na úrovni 2100mm nad terénem bude upevněna na dvou ocelových nohách (průměr 50mm) se záslepkou a ukotvena do vrtaných zemních kotev dl. 900mm s průměrem 50mm | ks | 2 |  | 0 |  |  |  | základní |  | 0 | 0 | 0 | 0 | 0 | 1024 | K | 1 | ROZPOCET | 0 | 0 | 0 | 0 | 0 | 1 | 0 | 1024 | -1728763739
24 | K | 091504020 | Dodávka a montáž stálé pamětní desky s provedením dle postupů zajištění publicity pro program švýcarsko - české spolupráce. Rozměr 300 x 150 x 2 mm. Doporučený materiál: deska ze stříbrného anodizovaného aluminia, tisk sítotiskem, povrch lakován | pol. | 1 |  | 0 |  |  |  | základní |  | 0 | 0 | 0 | 0 | 0 | 1024 | K | 1 | ROZPOCET | 0 | 0 | 0 | 0 | 0 | 1 | 0 | 1024 | -1546612003

## Pokyny pro vyplnění
Struktura údajů, formát souboru a metodika pro zpracování
Struktura
Soubor je složen ze záložky Rekapitulace stavby a záložek s názvem soupisu prací pro jednotlivé objekty ve formátu XLSX. Každá ze záložek přitom obsahuje
ještě samostatné sestavy vymezené orámovaním a nadpisem sestavy.
Rekapitulace stavby obsahuje sestavu Rekapitulace stavby a Rekapitulace objektů stavby a soupisů prací.
V sestavě Rekapitulace stavby jsou uvedeny informace identifikující předmět veřejné zakázky na stavební práce, KSO, CC-CZ, CZ-CPV, CZ-CPA a rekapitulaci
celkové nabídkové ceny uchazeče.
V sestavě Rekapitulace objektů stavby a soupisů prací je uvedena rekapitulace stavebních objektů, inženýrských objektů, provozních souborů,
vedlejších a ostatních nákladů a ostatních nákladů s rekapitulací nabídkové ceny za jednotlivé soupisy prací. Na základě údaje Typ je možné
identifikovat, zda se jedná o objekt nebo soupis prací pro daný objekt:
|  | STA | Stavební objekt pozemní
|  | ING | Stavební objekt inženýrský
|  | PRO | Provozní soubor
|  | VON | Vedlejší a ostatní náklady
|  | OST | Ostatní
|  | Soupis | Soupis prací pro daný typ objektu
Soupis prací pro jednotlivé objekty obsahuje sestavy Krycí list soupisu, Rekapitulace členění soupisu prací, Soupis prací. Za soupis prací může být považován
i objekt stavby v případě, že neobsahuje podřízenou zakázku.
Krycí list soupisu obsahuje rekapitulaci informací o předmětu veřejné zakázky ze sestavy Rekapitulace stavby, informaci o zařazení objektu do KSO,
CC-CZ, CZ-CPV, CZ-CPA a rekapitulaci celkové nabídkové ceny uchazeče za aktuální soupis prací.
Rekapitulace členění soupisu prací obsahuje rekapitulaci soupisu prací ve všech úrovních členění soupisu tak, jak byla tato členění použita (např.
stavební díly, funkční díly, případně jiné členění) s rekapitulací nabídkové ceny.
Soupis prací obsahuje položky veškerých stavebních nebo montážních prací, dodávek materiálů a služeb nezbytných pro zhotovení stavebního objektu,
inženýrského objektu, provozního souboru, vedlejších a ostatních nákladů.
Pro položky soupisu prací se zobrazují následující informace:
|  | PČ |  | Pořadové číslo položky v aktuálním soupisu
|  | TYP |  | Typ položky: K - konstrukce, M - materiál, PP - plný popis, PSC - poznámka k souboru cen, P - poznámka k položce, VV - výkaz výměr
|  | Kód |  | Kód položky
|  | Popis |  | Zkrácený popis položky
|  | MJ |  | Měrná jednotka položky
|  | Množství |  | Množství v měrné jednotce
|  | J.cena |  | Jednotková cena položky. Zadaní může obsahovat namísto J.ceny sloupce J.materiál a J.montáž, jejichž součet definuje
J.cenu položky.
|  | Cena celkem |  | Celková cena položky daná jako součin množství a j.ceny
|  | Cenová soustava |  | Příslušnost položky do cenové soustavy
Ke každé položce soupisu prací se na samostatných řádcích může zobrazovat:
Plný popis položky
Poznámka k souboru cen a poznámka zadavatele
Výkaz výměr
Pokud je k řádku výkazu výměr evidovaný údaj ve sloupci Kód, jedná se o definovaný odkaz, na který se může odvolávat výkaz výměr z jiné položky.
Metodika pro zpracování
Jednotlivé sestavy jsou v souboru provázány. Editovatelné pole jsou zvýrazněny žlutým podbarvením, ostatní pole neslouží k editaci a nesmí být jakkoliv
modifikovány.
Uchazeč je pro podání nabídky povinen vyplnit žlutě podbarvená pole:
Pole Uchazeč v sestavě Rekapitulace stavby - zde uchazeč vyplní svůj název (název subjektu)
Pole IČ a DIČ v sestavě Rekapitulace stavby - zde uchazeč vyplní svoje IČ a DIČ
Datum v sestavě Rekapitulace stavby - zde uchazeč vyplní datum vytvoření nabídky
J.cena = jednotková cena v sestavě Soupis prací o maximálním počtu desetinných míst uvedených v poli
- pokud sestavy soupisů prací obsahují pole J.cena, musí být všechna tato pole vyplněna nenulovými kladnými číslicemi
Poznámka - nepovinný údaj pro položku soupisu
V případě, že sestavy soupisů prací neobsahují pole J.cena, potom ve všech soupisech prací obsahují pole:
- J.materiál - jednotková cena materiálu
- J.montáž - jednotková cena montáže
Uchazeč je v tomto případě povinen vyplnit všechna pole J.materiál a pole J.montáž nenulovými kladnými číslicemi. V případech, kdy položka
neobsahuje žádný materiál je přípustné, aby pole J.materiál bylo vyplněno nulou. V případech, kdy položka neobsahuje žádnou montáž je přípustné,
aby pole J.montáž bylo vyplněno nulou. Není však přípustné, aby obě pole - J.materiál, J.Montáž byly u jedné položky vyplněny nulou.
Rekapitulace stavby
Název |  |  | Povinný |  | Popis | Typ | Max. počet
atributu |  |  | (A/N) |  |  |  | znaků
Kód |  |  | A |  | Kód stavby | String | 20
Stavba |  |  | A |  | Název stavby | String | 120
Místo |  |  | N |  | Místo stavby | String | 50
Datum |  |  | A |  | Datum vykonaného exportu | Date
KSO |  |  | N |  | Klasifikace stavebního objektu | String | 15
CC-CZ |  |  | N |  | Klasifikace stavbeních děl | String | 15
CZ-CPV |  |  | N |  | Společný slovník pro veřejné zakázky | String | 20
CZ-CPA |  |  | N |  | Klasifikace produkce podle činností | String | 20
Zadavatel |  |  | N |  | Zadavatel zadaní | String | 50
IČ |  |  | N |  | IČ zadavatele zadaní | String | 20
DIČ |  |  | N |  | DIČ zadavatele zadaní | String | 20
Uchazeč |  |  | N |  | Uchazeč veřejné zakázky | String | 50
Projektant |  |  | N |  | Projektant | String | 50
Poznámka |  |  | N |  | Poznámka k zadání | String | 255
Sazba DPH |  |  | A |  | Rekapitulace sazeb DPH u položek soupisů | eGSazbaDph
Základna DPH |  |  | A |  | Základna DPH určena součtem celkové ceny z položek soupisů | Double
Hodnota DPH |  |  | A |  | Hodnota DPH | Double
Cena bez DPH |  |  | A |  | Celková cena bez DPH za celou stavbu. Sčítává se ze všech listů. | Double
Cena s DPH |  |  | A |  | Celková cena s DPH za celou stavbu | Double
Rekapitulace objektů stavby a soupisů prací
Název |  |  | Povinný |  | Popis | Typ | Max. počet
atributu |  |  | (A/N) |  |  |  | znaků
Kód |  |  | A |  | Přebírá se z Rekapitulace stavby | String | 20
Stavba |  |  | A |  | Přebírá se z Rekapitulace stavby | String | 120
Místo |  |  | N |  | Přebírá se z Rekapitulace stavby | String | 50
Datum |  |  | A |  | Přebírá se z Rekapitulace stavby | Date
Zadavatel |  |  | N |  | Přebírá se z Rekapitulace stavby | String | 50
Projektant |  |  | N |  | Přebírá se z Rekapitulace stavby | String | 50
Uchazeč |  |  | N |  | Přebírá se z Rekapitulace stavby | String | 50
Kód |  |  | A |  | Kód objektu | String | 20
Objektu, Soupis prací |  |  | A |  | Název objektu | String | 120
Cena bez DPH |  |  | A |  | Cena bez DPH za daný objekt | Double
Cena s DPH |  |  | A |  | Cena spolu s DPH za daný objekt | Double
Typ |  |  | A |  | Typ zakázky | eGTypZakazky
Krycí list soupisu
Název |  |  | Povinný |  | Popis | Typ | Max. počet
atributu |  |  | (A/N) |  |  |  | znaků
Stavba |  |  | A |  | Přebírá se z Rekapitulace stavby | String | 120
Objekt |  |  | A |  | Kód a název objektu | String | 20 + 120
Soupis |  |  | A |  | Kód a název soupisu | String | 20 + 120
KSO |  |  | N |  | Klasifikace stavebního objektu | String | 15
CC-CZ |  |  | N |  | Klasifikace stavbeních děl | String | 15
CZ-CPV |  |  | N |  | Společný slovník pro veřejné zakázky | String | 20
CZ-CPA |  |  | N |  | Klasifikace produkce podle činností | String | 20
Místo |  |  | N |  | Přebírá se z Rekapitulace stavby | String | 50
Zadavatel |  |  | N |  | Přebírá se z Rekapitulace stavby | String | 50
Uchazeč |  |  | N |  | Přebírá se z Rekapitulace stavby | String | 50
Projektant |  |  | N |  | Přebírá se z Rekapitulace stavby | String | 50
Poznámka |  |  | N |  | Poznámka k soupisu prací | String | 255
Sazba DPH |  |  | A |  | Rekapitulace sazeb DPH na položkách aktuálního soupisu | eGSazbaDph
Základna DPH |  |  | A |  | Základna DPH určena součtem celkové ceny z položek aktuálního soupisu | Double
Hodnota DPH |  |  | A |  | Hodnota DPH | Double
Cena bez DPH |  |  | A |  | Cena bez DPH za daný soupis | Double
Cena s DPH |  |  | A |  | Cena s DPH za daný soupis | Double
Rekapitulace členění soupisu prací
Název |  |  | Povinný |  | Popis | Typ | Max. počet
atributu |  |  | (A/N) |  |  |  | znaků
Stavba |  |  | A |  | Přebírá se z Rekapitulace stavby | String | 120
Objekt |  |  | A |  | Kód a název objektu, přebírá se z Krycího listu soupisu | String | 20 + 120
Soupis |  |  | A |  | Kód a název objektu, přebírá se z Krycího listu soupisu | String | 20 + 120
Místo |  |  | N |  | Přebírá se z Rekapitulace stavby | String | 50
Datum |  |  | A |  | Přebírá se z Rekapitulace stavby | Date
Zadavatel |  |  | N |  | Přebírá se z Rekapitulace stavby | String | 50
Projektant |  |  | N |  | Přebírá se z Rekapitulace stavby | String | 50
Uchazeč |  |  | N |  | Přebírá se z Rekapitulace stavby | String | 50
Kód dílu - Popis |  |  | A |  | Kód a název dílu ze soupisu | String | 20 + 100
Cena celkem |  |  | A |  | Cena celkem za díl ze soupisu | Double
Soupis prací
Název |  |  | Povinný |  | Popis | Typ | Max. počet
atributu |  |  | (A/N) |  |  |  | znaků
Stavba |  |  | A |  | Přebírá se z Rekapitulace stavby | String | 120
Objekt |  |  | A |  | Kód a název objektu | String | 20 + 120
Soupis |  |  | A |  | Přebírá se z Krycího listu soupisu | String | 20 + 120
Místo |  |  | N |  | Přebírá se z Krycího listu soupisu | String | 50
Datum |  |  | A |  | Přebírá se z Krycího listu soupisu | Date
Zadavatel |  |  | N |  | Přebírá se z Krycího listu soupisu | String | 50
Projektant |  |  | N |  | Přebírá se z Krycího listu soupisu | String | 50
Uchazeč |  |  | N |  | Přebírá se z Krycího listu soupisu | String | 50
PČ |  |  | A |  | Pořadové číslo položky soupisu | Long
Typ |  |  | A |  | Typ položky soupisu | eGTypPolozky | 1
Kód |  |  | A |  | Kód položky ze soupisu | String | 20
Popis |  |  | A |  | Popis položky ze soupisu | String | 255
MJ |  |  | A |  | Měrná jednotka položky | String | 10
Množství |  |  | A |  | Množství položky soupisu | Double
J.Cena |  |  | A |  | Jednotková cena položky | Double
Cena celkem |  |  | A |  | Cena celkem vyčíslena jako J.Cena * Množství | Double
Cenová soustava |  |  | N |  | Zařazení položky do cenové soustavy | String | 50
p |  |  | N |  | Poznámka položky ze soupisu | Memo
psc |  |  | N |  | Poznámka k souboru cen ze soupisu | Memo
pp |  |  | N |  | Plný popis položky ze soupisu | Memo
vv |  |  | N |  | Výkaz výměr (figura, výraz, výměra) ze soupisu | Text,Text,Double | 20, 150
DPH |  |  | A |  | Sazba DPH pro položku | eGSazbaDPH
Hmotnost |  |  | A |  | Hmotnost položky ze soupisu | Double
Suť |  |  | A |  | Suť položky ze soupisu | Double
Nh |  |  | N |  | Normohodiny položky ze soupisu | Double
Datová věta
Typ věty |  |  | Hodnota |  | Význam
eGSazbaDPH |  |  | základní |  | Základní sazba DPH
|  |  | snížená |  | Snížená sazba DPH
|  |  | nulová |  | Nulová sazba DPH
|  |  | zákl. přenesená |  | Základní sazba DPH přenesená
|  |  | sníž. přenesená |  | Snížená sazba DPH přenesená
eGTypZakazky |  |  | STA |  | Stavební objekt
|  |  | PRO |  | Provozní soubor
|  |  | ING |  | Inženýrský objekt
|  |  | VON |  | Vedlejší a ostatní náklady
|  |  | OST |  | Ostatní náklady
eGTypPolozky |  |  | 1 |  | Položka typu HSV
|  |  | 2 |  | Položka typu PSV
|  |  | 3 |  | Položka typu M
|  |  | 4 |  | Položka typu OST